## read me
Responsible : S. HELIAS NUNIGE, O. GROSSO et T. MOUTIN
sampling/storage : samples are directly analysed on board or poisoned with 50µl HgCl2 to final concentration at 20µg/L and stored for analyse at the return of the cruise
method : Aminot A., Kérouel, R. 2007 Dosage automatique des nutriments dans les eaux marines : méthodes en flux continu. Ed. Ifremer, Méthodes d’analyse en milieu marin, 188p.
Instrument Type: Nutrient Auto Analyser (colorimetric method) SEAL Analytical AA3 HR
LQ | NO3 | NO2 | PO4 | Si
µmol/L | 0.02 | 0.01 | 0.02 | 0.08
The quantification limit (LQ) of an individual analytical procedure is the lowest amount of analyte in a sample which can be quantitatively determined with suitable precision and accuracy.
LQ has been determined by analysing 10 times the same sample of surface seawater (poor in nutrients)
LQ= 10*SD | in which SD is the standard deviation
update | 2016-09-05

## OUTPACE_ctd_classik_bottle_odv_
Cruise | Station (CTD number) | yyyy-mm-dd hh:mm | Latitude | Longitude | Pressure (depth) | Bottle | NO3 | NO2 | PO4 | Dsi | <LQ |  | Station
| Mandatory |  | [degrees_north] | [degrees_east] | [dbar] | Mandatory | µmol/L | µmol/L | µmol/L | µmol/L
[7 empty] | LQ=0,02µM | LQ=0,01µM | LQ=0,02µM | LQ=0,08µM
OUTPACE | out_c_003 | 2015-02-21 21:07 | -18 | 159.901 | 5.349 | 1
OUTPACE | out_c_003 | 2015-02-21 21:07 | -18 | 159.901 | 5.17 | 2
OUTPACE | out_c_003 | 2015-02-21 21:07 | -18 | 159.901 | 5.211 | 3
OUTPACE | out_c_003 | 2015-02-21 21:07 | -18 | 159.901 | 5.253 | 4
OUTPACE | out_c_003 | 2015-02-21 21:07 | -18 | 159.901 | 5.172 | 5
OUTPACE | out_c_003 | 2015-02-21 21:07 | -18 | 159.901 | 5.129 | 6
OUTPACE | out_c_003 | 2015-02-21 21:07 | -18 | 159.901 | 5.309 | 7
OUTPACE | out_c_003 | 2015-02-21 21:07 | -18 | 159.901 | 5.239 | 8
OUTPACE | out_c_003 | 2015-02-21 21:07 | -18 | 159.901 | 5.129 | 9
OUTPACE | out_c_003 | 2015-02-21 21:07 | -18 | 159.901 | 5.262 | 10
OUTPACE | out_c_003 | 2015-02-21 21:07 | -18 | 159.901 | 5.271 | 11
OUTPACE | out_c_003 | 2015-02-21 21:07 | -18 | 159.901 | 5.08 | 12
OUTPACE | out_c_003 | 2015-02-21 21:07 | -18 | 159.901 | 5.085 | 13
OUTPACE | out_c_003 | 2015-02-21 21:07 | -18 | 159.901 | 5.322 | 14
OUTPACE | out_c_003 | 2015-02-21 21:07 | -18 | 159.901 | 5.106 | 15
OUTPACE | out_c_003 | 2015-02-21 21:07 | -18 | 159.901 | 5.117 | 16
OUTPACE | out_c_003 | 2015-02-21 21:07 | -18 | 159.901 | 5.4 | 17
OUTPACE | out_c_003 | 2015-02-21 21:07 | -18 | 159.901 | 5.413 | 18
OUTPACE | out_c_003 | 2015-02-21 21:07 | -18 | 159.901 | 5.145 | 19
OUTPACE | out_c_003 | 2015-02-21 21:07 | -18 | 159.901 | 5.131 | 20
OUTPACE | out_c_003 | 2015-02-21 21:07 | -18 | 159.901 | 5.171 | 21
OUTPACE | out_c_003 | 2015-02-21 21:07 | -18 | 159.901 | 5.385 | 22
OUTPACE | out_c_003 | 2015-02-21 21:07 | -18 | 159.901 | 5.349 | 23
OUTPACE | out_c_003 | 2015-02-21 21:07 | -18 | 159.901 | 5.287 | 24
OUTPACE | out_c_005 | 2015-02-21 22:40 | -17.997 | 159.9017 | 200.249 | 1
OUTPACE | out_c_005 | 2015-02-21 22:40 | -17.997 | 159.9017 | 149.741 | 2
OUTPACE | out_c_005 | 2015-02-21 22:40 | -17.997 | 159.9017 | 125.347 | 3
OUTPACE | out_c_005 | 2015-02-21 22:40 | -17.997 | 159.9017 | 105.712 | 4
OUTPACE | out_c_005 | 2015-02-21 22:40 | -17.997 | 159.9017 | 105.787 | 5
OUTPACE | out_c_005 | 2015-02-21 22:40 | -17.997 | 159.9017 | 106.132 | 6
OUTPACE | out_c_005 | 2015-02-21 22:40 | -17.997 | 159.9017 | 88.225 | 7
OUTPACE | out_c_005 | 2015-02-21 22:40 | -17.997 | 159.9017 | 70.798 | 8
OUTPACE | out_c_005 | 2015-02-21 22:40 | -17.997 | 159.9017 | 71.139 | 9
OUTPACE | out_c_005 | 2015-02-21 22:40 | -17.997 | 159.9017 | 71.085 | 10
OUTPACE | out_c_005 | 2015-02-21 22:40 | -17.997 | 159.9017 | 52.485 | 11
OUTPACE | out_c_005 | 2015-02-21 22:40 | -17.997 | 159.9017 | 34.984 | 12
OUTPACE | out_c_005 | 2015-02-21 22:40 | -17.997 | 159.9017 | 34.821 | 13
OUTPACE | out_c_005 | 2015-02-21 22:40 | -17.997 | 159.9017 | 34.696 | 14
OUTPACE | out_c_005 | 2015-02-21 22:40 | -17.997 | 159.9017 | 24.515 | 15
OUTPACE | out_c_005 | 2015-02-21 22:40 | -17.997 | 159.9017 | 16.391 | 16
OUTPACE | out_c_005 | 2015-02-21 22:40 | -17.997 | 159.9017 | 16.26 | 17
OUTPACE | out_c_005 | 2015-02-21 22:40 | -17.997 | 159.9017 | 16.396 | 18
OUTPACE | out_c_005 | 2015-02-21 22:40 | -17.997 | 159.9017 | 9.063 | 19
OUTPACE | out_c_005 | 2015-02-21 22:40 | -17.997 | 159.9017 | 9.031 | 20
OUTPACE | out_c_005 | 2015-02-21 22:40 | -17.997 | 159.9017 | 9.054 | 21
OUTPACE | out_c_006 | 2015-02-22 03:08 | -17.9418 | 159.9255 | 202.515 | 1 | 4.79 | 0.01 | 0.41 | 1.4 |  |  | CTD 006
OUTPACE | out_c_006 | 2015-02-22 03:08 | -17.9418 | 159.9255 | 149.612 | 2 | 3.14 | 0.03 | 0.3 | 1.07 |  |  | SD1
OUTPACE | out_c_006 | 2015-02-22 03:08 | -17.9418 | 159.9255 | 124.97 | 3 | 2.81 | 0.03 | 0.28 | 1.03
OUTPACE | out_c_006 | 2015-02-22 03:08 | -17.9418 | 159.9255 | 105.23 | 4
OUTPACE | out_c_006 | 2015-02-22 03:08 | -17.9418 | 159.9255 | 104.664 | 5
OUTPACE | out_c_006 | 2015-02-22 03:08 | -17.9418 | 159.9255 | 104.741 | 6 | 1.45 | 0.09 | 0.2 | 0.87
OUTPACE | out_c_006 | 2015-02-22 03:08 | -17.9418 | 159.9255 | 87.678 | 7 | 0.88 | 0.1 | 0.22 | 0.85
OUTPACE | out_c_006 | 2015-02-22 03:08 | -17.9418 | 159.9255 | 70.902 | 8
OUTPACE | out_c_006 | 2015-02-22 03:08 | -17.9418 | 159.9255 | 71.201 | 9 | 0 | 0 | 0.11 | 0.76
OUTPACE | out_c_006 | 2015-02-22 03:08 | -17.9418 | 159.9255 | 70.908 | 10
OUTPACE | out_c_006 | 2015-02-22 03:08 | -17.9418 | 159.9255 | 54.034 | 11 | 0.01 | 0.01 | 0.08 | 0.72
OUTPACE | out_c_006 | 2015-02-22 03:08 | -17.9418 | 159.9255 | 35.865 | 12
OUTPACE | out_c_006 | 2015-02-22 03:08 | -17.9418 | 159.9255 | 36.026 | 13 | 0 | 0.01 | 0.02 | 0.62
OUTPACE | out_c_006 | 2015-02-22 03:08 | -17.9418 | 159.9255 | 35.725 | 14
OUTPACE | out_c_006 | 2015-02-22 03:08 | -17.9418 | 159.9255 | 24.133 | 15 | 0 | 0 | 0.06 | 0.58
OUTPACE | out_c_006 | 2015-02-22 03:08 | -17.9418 | 159.9255 | 16.171 | 16
OUTPACE | out_c_006 | 2015-02-22 03:08 | -17.9418 | 159.9255 | 16.278 | 17
OUTPACE | out_c_006 | 2015-02-22 03:08 | -17.9418 | 159.9255 | 16.624 | 18 | 0 | 0 | 0 | 0.58
OUTPACE | out_c_006 | 2015-02-22 03:08 | -17.9418 | 159.9255 | 9.869 | 19 | 0 | 0 | 0.04 | 0.58
OUTPACE | out_c_006 | 2015-02-22 03:08 | -17.9418 | 159.9255 | 10.06 | 20
OUTPACE | out_c_006 | 2015-02-22 03:08 | -17.9418 | 159.9255 | 9.53 | 21
OUTPACE | out_c_006 | 2015-02-22 03:08 | -17.9418 | 159.9255 | 5.641 | 22
OUTPACE | out_c_006 | 2015-02-22 03:08 | -17.9418 | 159.9255 | 5.674 | 23 | 0.01 | 0 | 0.03 | 0.66
OUTPACE | out_c_006 | 2015-02-22 03:08 | -17.9418 | 159.9255 | 5.602 | 24
OUTPACE | out_t_002 | 2015-02-22 07:43 | -17.9088 | 159.9425 | 2000.08 | 1 | 36.17 | 0.01 | 2.55 | 109.88 |  |  | TMC002
OUTPACE | out_t_002 | 2015-02-22 07:43 | -17.9088 | 159.9425 | 1749.62 | 2 | 35.98 | 0 | 2.57 | 103.95 |  |  | SD1
OUTPACE | out_t_002 | 2015-02-22 07:43 | -17.9088 | 159.9425 | 1496.968 | 3 | 35.46 | 0 | 2.5 | 90.98
OUTPACE | out_t_002 | 2015-02-22 07:43 | -17.9088 | 159.9425 | 1246.742 | 4 | 34.6 | 0 | 2.42 | 76.8
OUTPACE | out_t_002 | 2015-02-22 07:43 | -17.9088 | 159.9425 | 994.05 | 5 | 34.33 | 0 | 2.31 | 56.44
OUTPACE | out_t_002 | 2015-02-22 07:43 | -17.9088 | 159.9425 | 797.588 | 6
OUTPACE | out_t_002 | 2015-02-22 07:43 | -17.9088 | 159.9425 | 797.794 | 7
OUTPACE | out_t_002 | 2015-02-22 07:43 | -17.9088 | 159.9425 | 797.529 | 8
OUTPACE | out_t_002 | 2015-02-22 07:43 | -17.9088 | 159.9425 | 797.582 | 9 | 30.28 | 0 | 2.09 | 36.92
OUTPACE | out_t_002 | 2015-02-22 07:43 | -17.9088 | 159.9425 | 651.409 | 10
OUTPACE | out_t_002 | 2015-02-22 07:43 | -17.9088 | 159.9425 | 651.385 | 11
OUTPACE | out_t_002 | 2015-02-22 07:43 | -17.9088 | 159.9425 | 651.555 | 12
OUTPACE | out_t_002 | 2015-02-22 07:43 | -17.9088 | 159.9425 | 651.282 | 13 | 27.76 | 0 | 1.92 | 23.37
OUTPACE | out_t_002 | 2015-02-22 07:43 | -17.9088 | 159.9425 | 499.922 | 14
OUTPACE | out_t_002 | 2015-02-22 07:43 | -17.9088 | 159.9425 | 499.93 | 15
OUTPACE | out_t_002 | 2015-02-22 07:43 | -17.9088 | 159.9425 | 499.899 | 16
OUTPACE | out_t_002 | 2015-02-22 07:43 | -17.9088 | 159.9425 | 499.854 | 17 | 20.4 | 0 | 1.42 | 10.53
OUTPACE | out_t_002 | 2015-02-22 07:43 | -17.9088 | 159.9425 | 399.74 | 18 | 16.34 | 0 | 1.14 | 6.7
OUTPACE | out_t_002 | 2015-02-22 07:43 | -17.9088 | 159.9425 | 298.899 | 19 | 9.78 | 0.01 | 0.7 | 3.12
OUTPACE | out_t_002 | 2015-02-22 07:43 | -17.9088 | 159.9425 | 249.117 | 20 | 6.34 | 0.01 | 0.49 | 1.85
OUTPACE | out_t_002 | 2015-02-22 07:43 | -17.9088 | 159.9425 | 198.39 | 21
OUTPACE | out_t_002 | 2015-02-22 07:43 | -17.9088 | 159.9425 | 198.399 | 22
OUTPACE | out_t_002 | 2015-02-22 07:43 | -17.9088 | 159.9425 | 198.233 | 23 | 4.84 | 0.01 | 0.37 | 1.34
OUTPACE | out_t_002 | 2015-02-22 07:43 | -17.9088 | 159.9425 | 198.479 | 24
OUTPACE | out_c_008 | 2015-02-22 21:38 | -18.6223 | 162.115 | 6.958 | 1
OUTPACE | out_c_008 | 2015-02-22 21:38 | -18.6223 | 162.115 | 6.844 | 2
OUTPACE | out_c_008 | 2015-02-22 21:38 | -18.6223 | 162.115 | 6.837 | 3
OUTPACE | out_c_008 | 2015-02-22 21:38 | -18.6223 | 162.115 | 7.058 | 4
OUTPACE | out_c_008 | 2015-02-22 21:38 | -18.6223 | 162.115 | 7.108 | 5
OUTPACE | out_c_008 | 2015-02-22 21:38 | -18.6223 | 162.115 | 6.954 | 6
OUTPACE | out_c_008 | 2015-02-22 21:38 | -18.6223 | 162.115 | 7.048 | 7
OUTPACE | out_c_008 | 2015-02-22 21:38 | -18.6223 | 162.115 | 6.845 | 8
OUTPACE | out_c_008 | 2015-02-22 21:38 | -18.6223 | 162.115 | 6.921 | 9
OUTPACE | out_c_008 | 2015-02-22 21:38 | -18.6223 | 162.115 | 6.954 | 10
OUTPACE | out_c_008 | 2015-02-22 21:38 | -18.6223 | 162.115 | 7.011 | 11
OUTPACE | out_c_008 | 2015-02-22 21:38 | -18.6223 | 162.115 | 7.041 | 12
OUTPACE | out_c_009 | 2015-02-22 22:21 | -18.6182 | 162.1162 | 199.693 | 1
OUTPACE | out_c_009 | 2015-02-22 22:21 | -18.6182 | 162.1162 | 149.595 | 2
OUTPACE | out_c_009 | 2015-02-22 22:21 | -18.6182 | 162.1162 | 125.001 | 3
OUTPACE | out_c_009 | 2015-02-22 22:21 | -18.6182 | 162.1162 | 105.344 | 4
OUTPACE | out_c_009 | 2015-02-22 22:21 | -18.6182 | 162.1162 | 105.225 | 5
OUTPACE | out_c_009 | 2015-02-22 22:21 | -18.6182 | 162.1162 | 105.55 | 6
OUTPACE | out_c_009 | 2015-02-22 22:21 | -18.6182 | 162.1162 | 88.368 | 7
OUTPACE | out_c_009 | 2015-02-22 22:21 | -18.6182 | 162.1162 | 70.169 | 8
OUTPACE | out_c_009 | 2015-02-22 22:21 | -18.6182 | 162.1162 | 70.31 | 9
OUTPACE | out_c_009 | 2015-02-22 22:21 | -18.6182 | 162.1162 | 70.236 | 10
OUTPACE | out_c_009 | 2015-02-22 22:21 | -18.6182 | 162.1162 | 53.717 | 11
OUTPACE | out_c_009 | 2015-02-22 22:21 | -18.6182 | 162.1162 | 35.849 | 12
OUTPACE | out_c_009 | 2015-02-22 22:21 | -18.6182 | 162.1162 | 35.856 | 13
OUTPACE | out_c_009 | 2015-02-22 22:21 | -18.6182 | 162.1162 | 36.053 | 14
OUTPACE | out_c_009 | 2015-02-22 22:21 | -18.6182 | 162.1162 | 24.112 | 15
OUTPACE | out_c_009 | 2015-02-22 22:21 | -18.6182 | 162.1162 | 15.493 | 16
OUTPACE | out_c_009 | 2015-02-22 22:21 | -18.6182 | 162.1162 | 15.201 | 17
OUTPACE | out_c_009 | 2015-02-22 22:21 | -18.6182 | 162.1162 | 15.57 | 18
OUTPACE | out_c_009 | 2015-02-22 22:21 | -18.6182 | 162.1162 | 8.45 | 19
OUTPACE | out_c_009 | 2015-02-22 22:21 | -18.6182 | 162.1162 | 8.607 | 20
OUTPACE | out_c_009 | 2015-02-22 22:21 | -18.6182 | 162.1162 | 8.471 | 21
OUTPACE | out_c_009 | 2015-02-22 22:21 | -18.6182 | 162.1162 | 5.394 | 22
OUTPACE | out_c_009 | 2015-02-22 22:21 | -18.6182 | 162.1162 | 5.351 | 23
OUTPACE | out_c_009 | 2015-02-22 22:21 | -18.6182 | 162.1162 | 5.308 | 24
OUTPACE | out_c_010 | 2015-02-23 00:11 | -18.6078 | 162.1248 | 199.39 | 1 | 5.36 | 0.02 | 0.47 | 1.46 |  |  | CTD 10
OUTPACE | out_c_010 | 2015-02-23 00:11 | -18.6078 | 162.1248 | 150.278 | 2 | 3.68 | 0.03 | 0.34 | 1.17 |  |  | SD2
OUTPACE | out_c_010 | 2015-02-23 00:11 | -18.6078 | 162.1248 | 124.977 | 3 | 2.76 | 0.04 | 0.31 | 1.06
OUTPACE | out_c_010 | 2015-02-23 00:11 | -18.6078 | 162.1248 | 105.495 | 4
OUTPACE | out_c_010 | 2015-02-23 00:11 | -18.6078 | 162.1248 | 104.97 | 5
OUTPACE | out_c_010 | 2015-02-23 00:11 | -18.6078 | 162.1248 | 105.362 | 6 | 1.77 | 0.08 | 0.26 | 1.04
OUTPACE | out_c_010 | 2015-02-23 00:11 | -18.6078 | 162.1248 | 88.2 | 7 | 0.54 | 0.23 | 0.19 | 0.91
OUTPACE | out_c_010 | 2015-02-23 00:11 | -18.6078 | 162.1248 | 70.25 | 8
OUTPACE | out_c_010 | 2015-02-23 00:11 | -18.6078 | 162.1248 | 70.228 | 9 | 0.01 | 0.01 | 0.13 | 0.77
OUTPACE | out_c_010 | 2015-02-23 00:11 | -18.6078 | 162.1248 | 69.959 | 10
OUTPACE | out_c_010 | 2015-02-23 00:11 | -18.6078 | 162.1248 | 53.239 | 11 | 0.03 | 0.02 | 0.09 | 0.75
OUTPACE | out_c_010 | 2015-02-23 00:11 | -18.6078 | 162.1248 | 35.631 | 12
OUTPACE | out_c_010 | 2015-02-23 00:11 | -18.6078 | 162.1248 | 35.367 | 13 | NaN | 0 | 0.01 | 0.6
OUTPACE | out_c_010 | 2015-02-23 00:11 | -18.6078 | 162.1248 | 35.554 | 14
OUTPACE | out_c_010 | 2015-02-23 00:11 | -18.6078 | 162.1248 | 23.888 | 15 | NaN | 0.02 | 0.02 | 0.54
OUTPACE | out_c_010 | 2015-02-23 00:11 | -18.6078 | 162.1248 | 16.527 | 16
OUTPACE | out_c_010 | 2015-02-23 00:11 | -18.6078 | 162.1248 | 16.618 | 17
OUTPACE | out_c_010 | 2015-02-23 00:11 | -18.6078 | 162.1248 | 16.674 | 18 | NaN | 0 | 0.02 | 0.51
OUTPACE | out_c_010 | 2015-02-23 00:11 | -18.6078 | 162.1248 | 9.532 | 19 | 0 | 0 | 0.03 | 0.53
OUTPACE | out_c_010 | 2015-02-23 00:11 | -18.6078 | 162.1248 | 9.566 | 20
OUTPACE | out_c_010 | 2015-02-23 00:11 | -18.6078 | 162.1248 | 9.264 | 21
OUTPACE | out_c_010 | 2015-02-23 00:11 | -18.6078 | 162.1248 | 5.157 | 22
OUTPACE | out_c_010 | 2015-02-23 00:11 | -18.6078 | 162.1248 | 5.156 | 23 | 0 | 0.02 | 0.03 | 0.55
OUTPACE | out_c_010 | 2015-02-23 00:11 | -18.6078 | 162.1248 | 5.137 | 24
OUTPACE | out_c_016 | 2015-02-23 08:16 | -18.5845 | 162.1112 | 1997.902 | 1 | 36.14 | 0 | 2.58 | 109.88 |  |  | CTD 16
OUTPACE | out_c_016 | 2015-02-23 08:16 | -18.5845 | 162.1112 | 1747.041 | 2 | 36.49 | 0.01 | 2.57 | 104.14 |  |  | SD2
OUTPACE | out_c_016 | 2015-02-23 08:16 | -18.5845 | 162.1112 | 1505.355 | 3 | 35.94 | 0.01 | 2.54 | 90.98
OUTPACE | out_c_016 | 2015-02-23 08:16 | -18.5845 | 162.1112 | 1248.269 | 4 | 34.92 | 0.01 | 2.45 | 75.06
OUTPACE | out_c_016 | 2015-02-23 08:16 | -18.5845 | 162.1112 | 1005.997 | 5 | 32.97 | 0 | 2.3 | 51.79
OUTPACE | out_c_016 | 2015-02-23 08:16 | -18.5845 | 162.1112 | 802.877 | 6
OUTPACE | out_c_016 | 2015-02-23 08:16 | -18.5845 | 162.1112 | 803.485 | 7
OUTPACE | out_c_016 | 2015-02-23 08:16 | -18.5845 | 162.1112 | 802.833 | 8
OUTPACE | out_c_016 | 2015-02-23 08:16 | -18.5845 | 162.1112 | 803.746 | 9 | 30.06 | 0.01 | 2.11 | 31.22
OUTPACE | out_c_016 | 2015-02-23 08:16 | -18.5845 | 162.1112 | 652.762 | 10
OUTPACE | out_c_016 | 2015-02-23 08:16 | -18.5845 | 162.1112 | 652.573 | 11
OUTPACE | out_c_016 | 2015-02-23 08:16 | -18.5845 | 162.1112 | 652.901 | 12
OUTPACE | out_c_016 | 2015-02-23 08:16 | -18.5845 | 162.1112 | 652.572 | 13 | 28.43 | 0.01 | 1.88 | 19.6
OUTPACE | out_c_016 | 2015-02-23 08:16 | -18.5845 | 162.1112 | 502.861 | 14
OUTPACE | out_c_016 | 2015-02-23 08:16 | -18.5845 | 162.1112 | 503.348 | 15
OUTPACE | out_c_016 | 2015-02-23 08:16 | -18.5845 | 162.1112 | 503.061 | 16
OUTPACE | out_c_016 | 2015-02-23 08:16 | -18.5845 | 162.1112 | 503.429 | 17 | 20.32 | 0.01 | 1.44 | 10.23
OUTPACE | out_c_016 | 2015-02-23 08:16 | -18.5845 | 162.1112 | 402.142 | 18 | 13.76 | 0.01 | 1.01 | 4.75
OUTPACE | out_c_016 | 2015-02-23 08:16 | -18.5845 | 162.1112 | 304.046 | 19 | 9.03 | 0.01 | 0.71 | 3.09
OUTPACE | out_c_016 | 2015-02-23 08:16 | -18.5845 | 162.1112 | 253.697 | 20 | 6.81 | 0.01 | 0.56 | 2.01
OUTPACE | out_c_016 | 2015-02-23 08:16 | -18.5845 | 162.1112 | 204.267 | 21
OUTPACE | out_c_016 | 2015-02-23 08:16 | -18.5845 | 162.1112 | 204.199 | 22
OUTPACE | out_c_016 | 2015-02-23 08:16 | -18.5845 | 162.1112 | 204.26 | 23 | 5.61 | 0.02 | 0.49 | 1.51
OUTPACE | out_c_016 | 2015-02-23 08:16 | -18.5845 | 162.1112 | 204.421 | 24
OUTPACE | out_c_018 | 2015-02-24 03:45 | -19.4982 | 165.0008 | 199.152 | 1
OUTPACE | out_c_018 | 2015-02-24 03:45 | -19.4982 | 165.0008 | 150.615 | 2
OUTPACE | out_c_018 | 2015-02-24 03:45 | -19.4982 | 165.0008 | 125.249 | 3
OUTPACE | out_c_018 | 2015-02-24 03:45 | -19.4982 | 165.0008 | 106.056 | 4
OUTPACE | out_c_018 | 2015-02-24 03:45 | -19.4982 | 165.0008 | 106.15 | 5
OUTPACE | out_c_018 | 2015-02-24 03:45 | -19.4982 | 165.0008 | 106.078 | 6
OUTPACE | out_c_018 | 2015-02-24 03:45 | -19.4982 | 165.0008 | 88.78 | 7
OUTPACE | out_c_018 | 2015-02-24 03:45 | -19.4982 | 165.0008 | 70.68 | 8
OUTPACE | out_c_018 | 2015-02-24 03:45 | -19.4982 | 165.0008 | 70.206 | 9
OUTPACE | out_c_018 | 2015-02-24 03:45 | -19.4982 | 165.0008 | 70.291 | 10
OUTPACE | out_c_018 | 2015-02-24 03:45 | -19.4982 | 165.0008 | 53.393 | 11
OUTPACE | out_c_018 | 2015-02-24 03:45 | -19.4982 | 165.0008 | 35.45 | 12
OUTPACE | out_c_018 | 2015-02-24 03:45 | -19.4982 | 165.0008 | 35.868 | 13
OUTPACE | out_c_018 | 2015-02-24 03:45 | -19.4982 | 165.0008 | 35.606 | 14
OUTPACE | out_c_018 | 2015-02-24 03:45 | -19.4982 | 165.0008 | 24.793 | 15
OUTPACE | out_c_018 | 2015-02-24 03:45 | -19.4982 | 165.0008 | 16.959 | 16
OUTPACE | out_c_018 | 2015-02-24 03:45 | -19.4982 | 165.0008 | 17.007 | 17
OUTPACE | out_c_018 | 2015-02-24 03:45 | -19.4982 | 165.0008 | 16.881 | 18
OUTPACE | out_c_018 | 2015-02-24 03:45 | -19.4982 | 165.0008 | 9.111 | 19
OUTPACE | out_c_018 | 2015-02-24 03:45 | -19.4982 | 165.0008 | 8.952 | 20
OUTPACE | out_c_018 | 2015-02-24 03:45 | -19.4982 | 165.0008 | 8.96 | 21
OUTPACE | out_c_018 | 2015-02-24 03:45 | -19.4982 | 165.0008 | 5.911 | 22
OUTPACE | out_c_018 | 2015-02-24 03:45 | -19.4982 | 165.0008 | 5.968 | 23
OUTPACE | out_c_018 | 2015-02-24 03:45 | -19.4982 | 165.0008 | 5.782 | 24
OUTPACE | out_c_019 | 2015-02-24 05:58 | -19.4955 | 165.0093 | 200.274 | 1 | 5.08 | 0.03 | 0.41 | 1.58 | DATA TO BE CHECKED |  | CTD 19
OUTPACE | out_c_019 | 2015-02-24 05:58 | -19.4955 | 165.0093 | 150.423 | 2 | 3.93 | 0.03 | 0.36 | 1.37 | DATA TO BE CHECKED |  | SD3
OUTPACE | out_c_019 | 2015-02-24 05:58 | -19.4955 | 165.0093 | 125.914 | 3 | 2.16 | 0.04 | 0.3 | 1.25 | DATA TO BE CHECKED
OUTPACE | out_c_019 | 2015-02-24 05:58 | -19.4955 | 165.0093 | 105.5 | 4
OUTPACE | out_c_019 | 2015-02-24 05:58 | -19.4955 | 165.0093 | 105.778 | 5
OUTPACE | out_c_019 | 2015-02-24 05:58 | -19.4955 | 165.0093 | 105.281 | 6 | 0.69 | 0.08 | 0.2 | 1.12 | DATA TO BE CHECKED
OUTPACE | out_c_019 | 2015-02-24 05:58 | -19.4955 | 165.0093 | 88.519 | 7 | 0.34 | 0.19 | 0.18 | 1.55 | DATA TO BE CHECKED
OUTPACE | out_c_019 | 2015-02-24 05:58 | -19.4955 | 165.0093 | 70.845 | 8
OUTPACE | out_c_019 | 2015-02-24 05:58 | -19.4955 | 165.0093 | 71.304 | 9 | 0.03 | 0 | 0.15 | 0.93 | DATA TO BE CHECKED
OUTPACE | out_c_019 | 2015-02-24 05:58 | -19.4955 | 165.0093 | 71.105 | 10
OUTPACE | out_c_019 | 2015-02-24 05:58 | -19.4955 | 165.0093 | 54.427 | 11 | 0 | 0 | 0.09 | 0.96 | DATA TO BE CHECKED
OUTPACE | out_c_019 | 2015-02-24 05:58 | -19.4955 | 165.0093 | 35.597 | 12
OUTPACE | out_c_019 | 2015-02-24 05:58 | -19.4955 | 165.0093 | 36.312 | 13 | 0.04 | 0 | 0.06 | 0.95 | DATA TO BE CHECKED
OUTPACE | out_c_019 | 2015-02-24 05:58 | -19.4955 | 165.0093 | 36.637 | 14
OUTPACE | out_c_019 | 2015-02-24 05:58 | -19.4955 | 165.0093 | 25.55 | 15 | 0.02 | 0 | 0.02 | 0.68 | DATA TO BE CHECKED
OUTPACE | out_c_019 | 2015-02-24 05:58 | -19.4955 | 165.0093 | 16.242 | 16
OUTPACE | out_c_019 | 2015-02-24 05:58 | -19.4955 | 165.0093 | 16.753 | 17
OUTPACE | out_c_019 | 2015-02-24 05:58 | -19.4955 | 165.0093 | 16.584 | 18 | 0.03 | 0 | 0.01 | 0.61 | DATA TO BE CHECKED
OUTPACE | out_c_019 | 2015-02-24 05:58 | -19.4955 | 165.0093 | 9.307 | 19 | 0.04 | 0 | 0.01 | 0.59 | DATA TO BE CHECKED
OUTPACE | out_c_019 | 2015-02-24 05:58 | -19.4955 | 165.0093 | 9.19 | 20
OUTPACE | out_c_019 | 2015-02-24 05:58 | -19.4955 | 165.0093 | 9.255 | 21
OUTPACE | out_c_019 | 2015-02-24 05:58 | -19.4955 | 165.0093 | 6.012 | 22
OUTPACE | out_c_019 | 2015-02-24 05:58 | -19.4955 | 165.0093 | 5.867 | 23 | 0.04 | 0 | 0 | 0.62 | DATA TO BE CHECKED
OUTPACE | out_c_019 | 2015-02-24 05:58 | -19.4955 | 165.0093 | 5.828 | 24
OUTPACE | out_c_020 | 2015-02-24 08:14 | -19.4907 | 165.0082 | 1998.842 | 1 | 38.21 | 0.01 | 2.57 | 110.15 |  |  | CTD 20
OUTPACE | out_c_020 | 2015-02-24 08:14 | -19.4907 | 165.0082 | 1746.955 | 2 | 37.12 | 0 | 2.56 | 104.92 |  |  | SD3
OUTPACE | out_c_020 | 2015-02-24 08:14 | -19.4907 | 165.0082 | 1500.048 | 3 | NaN | 0.01 | 2.54 | 95.84
OUTPACE | out_c_020 | 2015-02-24 08:14 | -19.4907 | 165.0082 | 1248.815 | 4 | 35.36 | 0 | 2.49 | 82.88
OUTPACE | out_c_020 | 2015-02-24 08:14 | -19.4907 | 165.0082 | 998.189 | 5 | 34.34 | 0.01 | 2.35 | 56.36
OUTPACE | out_c_020 | 2015-02-24 08:14 | -19.4907 | 165.0082 | 797.351 | 6
OUTPACE | out_c_020 | 2015-02-24 08:14 | -19.4907 | 165.0082 | 797.657 | 7
OUTPACE | out_c_020 | 2015-02-24 08:14 | -19.4907 | 165.0082 | 797.441 | 8
OUTPACE | out_c_020 | 2015-02-24 08:14 | -19.4907 | 165.0082 | 797.975 | 9 | 30.93 | 0.01 | 2.11 | 30.02
OUTPACE | out_c_020 | 2015-02-24 08:14 | -19.4907 | 165.0082 | 649.964 | 10
OUTPACE | out_c_020 | 2015-02-24 08:14 | -19.4907 | 165.0082 | 650.079 | 11
OUTPACE | out_c_020 | 2015-02-24 08:14 | -19.4907 | 165.0082 | 650.18 | 12
OUTPACE | out_c_020 | 2015-02-24 08:14 | -19.4907 | 165.0082 | 649.807 | 13 | 26.15 | 0.01 | 1.82 | 16.62
OUTPACE | out_c_020 | 2015-02-24 08:14 | -19.4907 | 165.0082 | 499.689 | 14
OUTPACE | out_c_020 | 2015-02-24 08:14 | -19.4907 | 165.0082 | 499.437 | 15
OUTPACE | out_c_020 | 2015-02-24 08:14 | -19.4907 | 165.0082 | 499.495 | 16
OUTPACE | out_c_020 | 2015-02-24 08:14 | -19.4907 | 165.0082 | 499.756 | 17 | 22.18 | 0.01 | 1.4 | 8.39
OUTPACE | out_c_020 | 2015-02-24 08:14 | -19.4907 | 165.0082 | 399.801 | 18 | 12.43 | 0.01 | 0.91 | 4.46
OUTPACE | out_c_020 | 2015-02-24 08:14 | -19.4907 | 165.0082 | 300.448 | 19 | 6.41 | 0.01 | 0.52 | 1.83
OUTPACE | out_c_020 | 2015-02-24 08:14 | -19.4907 | 165.0082 | 250.75 | 20 | 6.2 | 0 | 0.48 | 1.58
OUTPACE | out_c_020 | 2015-02-24 08:14 | -19.4907 | 165.0082 | 201.775 | 21
OUTPACE | out_c_020 | 2015-02-24 08:14 | -19.4907 | 165.0082 | 201.726 | 22
OUTPACE | out_c_020 | 2015-02-24 08:14 | -19.4907 | 165.0082 | 201.534 | 23 | 5.88 | 0.02 | 0.43 | 1.32
OUTPACE | out_c_020 | 2015-02-24 08:14 | -19.4907 | 165.0082 | 201.75 | 24
OUTPACE | out_c_022 | 2015-02-25 14:09 | -19.2123 | 164.6912 | 104.922 | 1
OUTPACE | out_c_022 | 2015-02-25 14:09 | -19.2123 | 164.6912 | 105.114 | 2
OUTPACE | out_c_022 | 2015-02-25 14:09 | -19.2123 | 164.6912 | 87.236 | 3
OUTPACE | out_c_022 | 2015-02-25 14:09 | -19.2123 | 164.6912 | 87.787 | 4
OUTPACE | out_c_022 | 2015-02-25 14:09 | -19.2123 | 164.6912 | 70.17 | 5
OUTPACE | out_c_022 | 2015-02-25 14:09 | -19.2123 | 164.6912 | 70.44 | 6
OUTPACE | out_c_022 | 2015-02-25 14:09 | -19.2123 | 164.6912 | 53.746 | 7
OUTPACE | out_c_022 | 2015-02-25 14:09 | -19.2123 | 164.6912 | 53.884 | 8
OUTPACE | out_c_022 | 2015-02-25 14:09 | -19.2123 | 164.6912 | 35.412 | 9
OUTPACE | out_c_022 | 2015-02-25 14:09 | -19.2123 | 164.6912 | 35.378 | 10
OUTPACE | out_c_022 | 2015-02-25 14:09 | -19.2123 | 164.6912 | 24.471 | 11
OUTPACE | out_c_022 | 2015-02-25 14:09 | -19.2123 | 164.6912 | 24.825 | 12
OUTPACE | out_c_022 | 2015-02-25 14:09 | -19.2123 | 164.6912 | 16.733 | 13
OUTPACE | out_c_022 | 2015-02-25 14:09 | -19.2123 | 164.6912 | 16.51 | 14
OUTPACE | out_c_022 | 2015-02-25 14:09 | -19.2123 | 164.6912 | 9.836 | 15
OUTPACE | out_c_022 | 2015-02-25 14:09 | -19.2123 | 164.6912 | 9.573 | 16
OUTPACE | out_c_022 | 2015-02-25 14:09 | -19.2123 | 164.6912 | 5.46 | 17
OUTPACE | out_c_022 | 2015-02-25 14:09 | -19.2123 | 164.6912 | 5.715 | 18
OUTPACE | out_c_023 | 2015-02-25 15:13 | -19.2138 | 164.6875 | 105.983 | 1
OUTPACE | out_c_023 | 2015-02-25 15:13 | -19.2138 | 164.6875 | 106.311 | 2
OUTPACE | out_c_023 | 2015-02-25 15:13 | -19.2138 | 164.6875 | 105.827 | 3
OUTPACE | out_c_023 | 2015-02-25 15:13 | -19.2138 | 164.6875 | 88.252 | 4
OUTPACE | out_c_023 | 2015-02-25 15:13 | -19.2138 | 164.6875 | 87.844 | 5
OUTPACE | out_c_023 | 2015-02-25 15:13 | -19.2138 | 164.6875 | 70.591 | 6
OUTPACE | out_c_023 | 2015-02-25 15:13 | -19.2138 | 164.6875 | 70.238 | 7
OUTPACE | out_c_023 | 2015-02-25 15:13 | -19.2138 | 164.6875 | 70.563 | 8
OUTPACE | out_c_023 | 2015-02-25 15:13 | -19.2138 | 164.6875 | 53.485 | 9
OUTPACE | out_c_023 | 2015-02-25 15:13 | -19.2138 | 164.6875 | 53.583 | 10
OUTPACE | out_c_023 | 2015-02-25 15:13 | -19.2138 | 164.6875 | 35.734 | 11
OUTPACE | out_c_023 | 2015-02-25 15:13 | -19.2138 | 164.6875 | 35.513 | 12
OUTPACE | out_c_023 | 2015-02-25 15:13 | -19.2138 | 164.6875 | 35.714 | 13
OUTPACE | out_c_023 | 2015-02-25 15:13 | -19.2138 | 164.6875 | 24.794 | 14
OUTPACE | out_c_023 | 2015-02-25 15:13 | -19.2138 | 164.6875 | 24.958 | 15
OUTPACE | out_c_023 | 2015-02-25 15:13 | -19.2138 | 164.6875 | 15.787 | 16
OUTPACE | out_c_023 | 2015-02-25 15:13 | -19.2138 | 164.6875 | 15.484 | 17
OUTPACE | out_c_023 | 2015-02-25 15:13 | -19.2138 | 164.6875 | 15.428 | 18
OUTPACE | out_c_023 | 2015-02-25 15:13 | -19.2138 | 164.6875 | 8.932 | 19
OUTPACE | out_c_023 | 2015-02-25 15:13 | -19.2138 | 164.6875 | 8.73 | 20
OUTPACE | out_c_023 | 2015-02-25 15:13 | -19.2138 | 164.6875 | 8.744 | 21
OUTPACE | out_c_023 | 2015-02-25 15:13 | -19.2138 | 164.6875 | 5.999 | 22
OUTPACE | out_c_023 | 2015-02-25 15:13 | -19.2138 | 164.6875 | 6.279 | 23
OUTPACE | out_c_023 | 2015-02-25 15:13 | -19.2138 | 164.6875 | 6.006 | 24
OUTPACE | out_c_024 | 2015-02-25 16:06 | -19.2115 | 164.6885 | 105.778 | 1
OUTPACE | out_c_024 | 2015-02-25 16:06 | -19.2115 | 164.6885 | 105.73 | 2
OUTPACE | out_c_024 | 2015-02-25 16:06 | -19.2115 | 164.6885 | 105.621 | 3
OUTPACE | out_c_024 | 2015-02-25 16:06 | -19.2115 | 164.6885 | 88.884 | 4
OUTPACE | out_c_024 | 2015-02-25 16:06 | -19.2115 | 164.6885 | 88.42 | 5
OUTPACE | out_c_024 | 2015-02-25 16:06 | -19.2115 | 164.6885 | 70.459 | 6
OUTPACE | out_c_024 | 2015-02-25 16:06 | -19.2115 | 164.6885 | 70.299 | 7
OUTPACE | out_c_024 | 2015-02-25 16:06 | -19.2115 | 164.6885 | 70.215 | 8
OUTPACE | out_c_024 | 2015-02-25 16:06 | -19.2115 | 164.6885 | 53.38 | 9
OUTPACE | out_c_024 | 2015-02-25 16:06 | -19.2115 | 164.6885 | 53.004 | 10
OUTPACE | out_c_024 | 2015-02-25 16:06 | -19.2115 | 164.6885 | 35.945 | 11
OUTPACE | out_c_024 | 2015-02-25 16:06 | -19.2115 | 164.6885 | 35.889 | 12
OUTPACE | out_c_024 | 2015-02-25 16:06 | -19.2115 | 164.6885 | 36.001 | 13
OUTPACE | out_c_024 | 2015-02-25 16:06 | -19.2115 | 164.6885 | 24.935 | 14
OUTPACE | out_c_024 | 2015-02-25 16:06 | -19.2115 | 164.6885 | 24.79 | 15
OUTPACE | out_c_024 | 2015-02-25 16:06 | -19.2115 | 164.6885 | 17.034 | 16
OUTPACE | out_c_024 | 2015-02-25 16:06 | -19.2115 | 164.6885 | 16.366 | 17
OUTPACE | out_c_024 | 2015-02-25 16:06 | -19.2115 | 164.6885 | 16.78 | 18
OUTPACE | out_c_024 | 2015-02-25 16:06 | -19.2115 | 164.6885 | 9.342 | 19
OUTPACE | out_c_024 | 2015-02-25 16:06 | -19.2115 | 164.6885 | 9.067 | 20
OUTPACE | out_c_024 | 2015-02-25 16:06 | -19.2115 | 164.6885 | 9.32 | 21
OUTPACE | out_c_024 | 2015-02-25 16:06 | -19.2115 | 164.6885 | 4.465 | 22
OUTPACE | out_c_024 | 2015-02-25 16:06 | -19.2115 | 164.6885 | 4.738 | 23
OUTPACE | out_c_024 | 2015-02-25 16:06 | -19.2115 | 164.6885 | 4.509 | 24
OUTPACE | out_c_025 | 2015-02-25 20:23 | -19.2145 | 164.6908 | 357.85 | 1
OUTPACE | out_c_025 | 2015-02-25 20:23 | -19.2145 | 164.6908 | 357.66 | 2
OUTPACE | out_c_025 | 2015-02-25 20:23 | -19.2145 | 164.6908 | 357.912 | 3
OUTPACE | out_c_025 | 2015-02-25 20:23 | -19.2145 | 164.6908 | 358.231 | 4
OUTPACE | out_c_025 | 2015-02-25 20:23 | -19.2145 | 164.6908 | 357.94 | 5
OUTPACE | out_c_025 | 2015-02-25 20:23 | -19.2145 | 164.6908 | 200.639 | 6
OUTPACE | out_c_025 | 2015-02-25 20:23 | -19.2145 | 164.6908 | 200.829 | 7
OUTPACE | out_c_025 | 2015-02-25 20:23 | -19.2145 | 164.6908 | 151.181 | 8
OUTPACE | out_c_025 | 2015-02-25 20:23 | -19.2145 | 164.6908 | 151.16 | 9
OUTPACE | out_c_025 | 2015-02-25 20:23 | -19.2145 | 164.6908 | 151.883 | 10
OUTPACE | out_c_025 | 2015-02-25 20:23 | -19.2145 | 164.6908 | 71.88 | 11
OUTPACE | out_c_025 | 2015-02-25 20:23 | -19.2145 | 164.6908 | 71.577 | 12
OUTPACE | out_c_025 | 2015-02-25 20:23 | -19.2145 | 164.6908 | 71.803 | 13
OUTPACE | out_c_025 | 2015-02-25 20:23 | -19.2145 | 164.6908 | 52.207 | 14
OUTPACE | out_c_025 | 2015-02-25 20:23 | -19.2145 | 164.6908 | 51.956 | 15
OUTPACE | out_c_025 | 2015-02-25 20:23 | -19.2145 | 164.6908 | 11.567 | 16
OUTPACE | out_c_025 | 2015-02-25 20:23 | -19.2145 | 164.6908 | 11.48 | 17
OUTPACE | out_c_025 | 2015-02-25 20:23 | -19.2145 | 164.6908 | 11.621 | 18
OUTPACE | out_c_025 | 2015-02-25 20:23 | -19.2145 | 164.6908 | 11.317 | 19
OUTPACE | out_c_025 | 2015-02-25 20:23 | -19.2145 | 164.6908 | 11.439 | 20
OUTPACE | out_c_025 | 2015-02-25 20:23 | -19.2145 | 164.6908 | 11.653 | 21
OUTPACE | out_c_025 | 2015-02-25 20:23 | -19.2145 | 164.6908 | 11.253 | 22
OUTPACE | out_c_025 | 2015-02-25 20:23 | -19.2145 | 164.6908 | 7.281 | 23
OUTPACE | out_c_025 | 2015-02-25 20:23 | -19.2145 | 164.6908 | 7.337 | 24
OUTPACE | out_c_026 | 2015-02-25 22:22 | -19.2093 | 164.6718 | 107.434 | 1
OUTPACE | out_c_026 | 2015-02-25 22:22 | -19.2093 | 164.6718 | 107.893 | 2
OUTPACE | out_c_026 | 2015-02-25 22:22 | -19.2093 | 164.6718 | 107.439 | 3
OUTPACE | out_c_026 | 2015-02-25 22:22 | -19.2093 | 164.6718 | 88.544 | 4
OUTPACE | out_c_026 | 2015-02-25 22:22 | -19.2093 | 164.6718 | 88.498 | 5
OUTPACE | out_c_026 | 2015-02-25 22:22 | -19.2093 | 164.6718 | 87.927 | 6
OUTPACE | out_c_026 | 2015-02-25 22:22 | -19.2093 | 164.6718 | 70.672 | 7
OUTPACE | out_c_026 | 2015-02-25 22:22 | -19.2093 | 164.6718 | 71.265 | 8
OUTPACE | out_c_026 | 2015-02-25 22:22 | -19.2093 | 164.6718 | 70.828 | 9
OUTPACE | out_c_026 | 2015-02-25 22:22 | -19.2093 | 164.6718 | 70.778 | 10
OUTPACE | out_c_026 | 2015-02-25 22:22 | -19.2093 | 164.6718 | 52.936 | 11
OUTPACE | out_c_026 | 2015-02-25 22:22 | -19.2093 | 164.6718 | 53.041 | 12
OUTPACE | out_c_026 | 2015-02-25 22:22 | -19.2093 | 164.6718 | 34.471 | 13
OUTPACE | out_c_026 | 2015-02-25 22:22 | -19.2093 | 164.6718 | 34.481 | 14
OUTPACE | out_c_026 | 2015-02-25 22:22 | -19.2093 | 164.6718 | 34.895 | 15
OUTPACE | out_c_026 | 2015-02-25 22:22 | -19.2093 | 164.6718 | 25.002 | 16
OUTPACE | out_c_026 | 2015-02-25 22:22 | -19.2093 | 164.6718 | 24.824 | 17
OUTPACE | out_c_026 | 2015-02-25 22:22 | -19.2093 | 164.6718 | 17.181 | 18
OUTPACE | out_c_026 | 2015-02-25 22:22 | -19.2093 | 164.6718 | 17.354 | 19
OUTPACE | out_c_026 | 2015-02-25 22:22 | -19.2093 | 164.6718 | 17.233 | 20
OUTPACE | out_c_026 | 2015-02-25 22:22 | -19.2093 | 164.6718 | 9.944 | 21
OUTPACE | out_c_026 | 2015-02-25 22:22 | -19.2093 | 164.6718 | 10.222 | 22
OUTPACE | out_c_026 | 2015-02-25 22:22 | -19.2093 | 164.6718 | 6.193 | 23
OUTPACE | out_c_026 | 2015-02-25 22:22 | -19.2093 | 164.6718 | 6.354 | 24
OUTPACE | out_c_027 | 2015-02-26 01:07 | -19.2248 | 164.6495 | 498.685 | 1 | 19.34 | 0.01 | 1.39 | 8.69 |  |  | CTD 27
OUTPACE | out_c_027 | 2015-02-26 01:07 | -19.2248 | 164.6495 | 397.374 | 2 | 12.44 | 0.01 | 0.92 | 4.28 |  |  | LDA
OUTPACE | out_c_027 | 2015-02-26 01:07 | -19.2248 | 164.6495 | 301.335 | 3 | 8.52 | 0.01 | 0.73 | 2.87 |  |  | D1 12h
OUTPACE | out_c_027 | 2015-02-26 01:07 | -19.2248 | 164.6495 | 201.723 | 4 | 4.3 | 0.02 | 0.4 | 1.24
OUTPACE | out_c_027 | 2015-02-26 01:07 | -19.2248 | 164.6495 | 151.621 | 5 | 2.45 | 0.04 | 0.33 | 1.11
OUTPACE | out_c_027 | 2015-02-26 01:07 | -19.2248 | 164.6495 | 125.61 | 6 | 2.07 | 0.07 | 0.28 | 1.06
OUTPACE | out_c_027 | 2015-02-26 01:07 | -19.2248 | 164.6495 | 101.88 | 7 | 0.75 | 0.12 | 0.22 | 0.98
OUTPACE | out_c_027 | 2015-02-26 01:07 | -19.2248 | 164.6495 | 102.973 | 8
OUTPACE | out_c_027 | 2015-02-26 01:07 | -19.2248 | 164.6495 | 88.455 | 9 | 0.42 | 0.18 | 0.18 | 0.99
OUTPACE | out_c_027 | 2015-02-26 01:07 | -19.2248 | 164.6495 | 88.976 | 10
OUTPACE | out_c_027 | 2015-02-26 01:07 | -19.2248 | 164.6495 | 70.614 | 11 | 0.06 | 0.05 | 0.13 | 0.89
OUTPACE | out_c_027 | 2015-02-26 01:07 | -19.2248 | 164.6495 | 70.194 | 12
OUTPACE | out_c_027 | 2015-02-26 01:07 | -19.2248 | 164.6495 | 53.546 | 13 | 0 | 0 | 0.1 | 0.91
OUTPACE | out_c_027 | 2015-02-26 01:07 | -19.2248 | 164.6495 | 53.415 | 14
OUTPACE | out_c_027 | 2015-02-26 01:07 | -19.2248 | 164.6495 | 35.433 | 15 | 0.01 | 0 | 0.02 | 0.63
OUTPACE | out_c_027 | 2015-02-26 01:07 | -19.2248 | 164.6495 | 35.385 | 16
OUTPACE | out_c_027 | 2015-02-26 01:07 | -19.2248 | 164.6495 | 24.525 | 17 | 0.04 | 0 | 0.02 | 0.45
OUTPACE | out_c_027 | 2015-02-26 01:07 | -19.2248 | 164.6495 | 24.557 | 18
OUTPACE | out_c_027 | 2015-02-26 01:07 | -19.2248 | 164.6495 | 16.665 | 19 | NaN | 0 | 0 | 0.38
OUTPACE | out_c_027 | 2015-02-26 01:07 | -19.2248 | 164.6495 | 9.365 | 20
OUTPACE | out_c_027 | 2015-02-26 01:07 | -19.2248 | 164.6495 | 9.353 | 21 | 0.02 | 0 | 0 | 0.42
OUTPACE | out_c_027 | 2015-02-26 01:07 | -19.2248 | 164.6495 | 5.209 | 22
OUTPACE | out_c_027 | 2015-02-26 01:07 | -19.2248 | 164.6495 | 5.246 | 23 | 0.04 | 0 | 0.01 | 0.44
OUTPACE | out_c_027 | 2015-02-26 01:07 | -19.2248 | 164.6495 | 5.136 | 24
OUTPACE | out_c_028 | 2015-02-26 05:00 | -19.2195 | 164.6748 | 106.242 | 1
OUTPACE | out_c_028 | 2015-02-26 05:00 | -19.2195 | 164.6748 | 106.032 | 2
OUTPACE | out_c_028 | 2015-02-26 05:00 | -19.2195 | 164.6748 | 106.606 | 3
OUTPACE | out_c_028 | 2015-02-26 05:00 | -19.2195 | 164.6748 | 89.275 | 4
OUTPACE | out_c_028 | 2015-02-26 05:00 | -19.2195 | 164.6748 | 88.817 | 5
OUTPACE | out_c_028 | 2015-02-26 05:00 | -19.2195 | 164.6748 | 89.164 | 6
OUTPACE | out_c_028 | 2015-02-26 05:00 | -19.2195 | 164.6748 | 71.224 | 7
OUTPACE | out_c_028 | 2015-02-26 05:00 | -19.2195 | 164.6748 | 71.762 | 8
OUTPACE | out_c_028 | 2015-02-26 05:00 | -19.2195 | 164.6748 | 71.701 | 9
OUTPACE | out_c_028 | 2015-02-26 05:00 | -19.2195 | 164.6748 | 71.673 | 10
OUTPACE | out_c_028 | 2015-02-26 05:00 | -19.2195 | 164.6748 | 53.154 | 11
OUTPACE | out_c_028 | 2015-02-26 05:00 | -19.2195 | 164.6748 | 52.739 | 12
OUTPACE | out_c_030 | 2015-02-26 10:08 | -19.2115 | 164.6752 | 8.746 | 1
OUTPACE | out_c_030 | 2015-02-26 10:08 | -19.2115 | 164.6752 | 8.851 | 2
OUTPACE | out_c_030 | 2015-02-26 10:08 | -19.2115 | 164.6752 | 8.889 | 3
OUTPACE | out_c_030 | 2015-02-26 10:08 | -19.2115 | 164.6752 | 8.612 | 4
OUTPACE | out_c_030 | 2015-02-26 10:08 | -19.2115 | 164.6752 | 8.942 | 5
OUTPACE | out_c_030 | 2015-02-26 10:08 | -19.2115 | 164.6752 | 8.972 | 6
OUTPACE | out_c_030 | 2015-02-26 10:08 | -19.2115 | 164.6752 | 8.771 | 7
OUTPACE | out_c_030 | 2015-02-26 10:08 | -19.2115 | 164.6752 | 8.766 | 8
OUTPACE | out_c_030 | 2015-02-26 10:08 | -19.2115 | 164.6752 | 8.583 | 9
OUTPACE | out_c_030 | 2015-02-26 10:08 | -19.2115 | 164.6752 | 8.717 | 10
OUTPACE | out_c_030 | 2015-02-26 10:08 | -19.2115 | 164.6752 | 8.8 | 11
OUTPACE | out_c_030 | 2015-02-26 10:08 | -19.2115 | 164.6752 | 8.944 | 12
OUTPACE | out_c_030 | 2015-02-26 10:08 | -19.2115 | 164.6752 | 8.788 | 13
OUTPACE | out_c_030 | 2015-02-26 10:08 | -19.2115 | 164.6752 | 8.938 | 14
OUTPACE | out_c_030 | 2015-02-26 10:08 | -19.2115 | 164.6752 | 9.037 | 15
OUTPACE | out_c_031 | 2015-02-26 13:07 | -19.2233 | 164.6698 | 150.92 | 1
OUTPACE | out_c_031 | 2015-02-26 13:07 | -19.2233 | 164.6698 | 151.075 | 2
OUTPACE | out_c_031 | 2015-02-26 13:07 | -19.2233 | 164.6698 | 150.599 | 3
OUTPACE | out_c_031 | 2015-02-26 13:07 | -19.2233 | 164.6698 | 151.108 | 4
OUTPACE | out_c_031 | 2015-02-26 13:07 | -19.2233 | 164.6698 | 150.727 | 5
OUTPACE | out_c_031 | 2015-02-26 13:07 | -19.2233 | 164.6698 | 151.25 | 6
OUTPACE | out_c_031 | 2015-02-26 13:07 | -19.2233 | 164.6698 | 150.471 | 7
OUTPACE | out_c_031 | 2015-02-26 13:07 | -19.2233 | 164.6698 | 151.073 | 8
OUTPACE | out_c_031 | 2015-02-26 13:07 | -19.2233 | 164.6698 | 150.896 | 9
OUTPACE | out_c_031 | 2015-02-26 13:07 | -19.2233 | 164.6698 | 151.387 | 10
OUTPACE | out_c_031 | 2015-02-26 13:07 | -19.2233 | 164.6698 | 150.373 | 11
OUTPACE | out_c_031 | 2015-02-26 13:07 | -19.2233 | 164.6698 | 151.094 | 12
OUTPACE | out_c_031 | 2015-02-26 13:07 | -19.2233 | 164.6698 | 150.71 | 13
OUTPACE | out_c_031 | 2015-02-26 13:07 | -19.2233 | 164.6698 | 151.098 | 14
OUTPACE | out_c_031 | 2015-02-26 13:07 | -19.2233 | 164.6698 | 79.869 | 15
OUTPACE | out_c_031 | 2015-02-26 13:07 | -19.2233 | 164.6698 | 79.215 | 16
OUTPACE | out_c_031 | 2015-02-26 13:07 | -19.2233 | 164.6698 | 79.643 | 17
OUTPACE | out_c_031 | 2015-02-26 13:07 | -19.2233 | 164.6698 | 79.546 | 18
OUTPACE | out_c_031 | 2015-02-26 13:07 | -19.2233 | 164.6698 | 79.424 | 19
OUTPACE | out_c_032 | 2015-02-26 16:04 | -19.2248 | 164.6673 | 105.284 | 1
OUTPACE | out_c_032 | 2015-02-26 16:04 | -19.2248 | 164.6673 | 105.719 | 2
OUTPACE | out_c_032 | 2015-02-26 16:04 | -19.2248 | 164.6673 | 105.07 | 3
OUTPACE | out_c_032 | 2015-02-26 16:04 | -19.2248 | 164.6673 | 88.45 | 4
OUTPACE | out_c_032 | 2015-02-26 16:04 | -19.2248 | 164.6673 | 88.6 | 5
OUTPACE | out_c_032 | 2015-02-26 16:04 | -19.2248 | 164.6673 | 70.267 | 6
OUTPACE | out_c_032 | 2015-02-26 16:04 | -19.2248 | 164.6673 | 70.173 | 7
OUTPACE | out_c_032 | 2015-02-26 16:04 | -19.2248 | 164.6673 | 53.568 | 8
OUTPACE | out_c_032 | 2015-02-26 16:04 | -19.2248 | 164.6673 | 53.92 | 9
OUTPACE | out_c_032 | 2015-02-26 16:04 | -19.2248 | 164.6673 | 53.358 | 10
OUTPACE | out_c_032 | 2015-02-26 16:04 | -19.2248 | 164.6673 | 35.832 | 11
OUTPACE | out_c_032 | 2015-02-26 16:04 | -19.2248 | 164.6673 | 35.92 | 12
OUTPACE | out_c_032 | 2015-02-26 16:04 | -19.2248 | 164.6673 | 35.772 | 13
OUTPACE | out_c_032 | 2015-02-26 16:04 | -19.2248 | 164.6673 | 25.053 | 14
OUTPACE | out_c_032 | 2015-02-26 16:04 | -19.2248 | 164.6673 | 25.177 | 15
OUTPACE | out_c_032 | 2015-02-26 16:04 | -19.2248 | 164.6673 | 16.882 | 16
OUTPACE | out_c_032 | 2015-02-26 16:04 | -19.2248 | 164.6673 | 16.914 | 17
OUTPACE | out_c_032 | 2015-02-26 16:04 | -19.2248 | 164.6673 | 16.984 | 18
OUTPACE | out_c_032 | 2015-02-26 16:04 | -19.2248 | 164.6673 | 9.05 | 19
OUTPACE | out_c_032 | 2015-02-26 16:04 | -19.2248 | 164.6673 | 9.046 | 20
OUTPACE | out_c_032 | 2015-02-26 16:04 | -19.2248 | 164.6673 | 9.197 | 21
OUTPACE | out_c_032 | 2015-02-26 16:04 | -19.2248 | 164.6673 | 4.663 | 22
OUTPACE | out_c_032 | 2015-02-26 16:04 | -19.2248 | 164.6673 | 4.828 | 23
OUTPACE | out_c_032 | 2015-02-26 16:04 | -19.2248 | 164.6673 | 4.7 | 24
OUTPACE | out_c_033 | 2015-02-27 01:12 | -19.2705 | 164.6733 | 505.213 | 1 | 19 | 0.01 | 1.45 | 8.53 |  |  | CTD 033
OUTPACE | out_c_033 | 2015-02-27 01:12 | -19.2705 | 164.6733 | 401.083 | 2 | 13.66 | 0.01 | 1.07 | 5.54 |  |  | LDA
OUTPACE | out_c_033 | 2015-02-27 01:12 | -19.2705 | 164.6733 | 302.033 | 3 | 8.82 | 0.01 | 0.79 | 3.23 |  |  | D2 12h
OUTPACE | out_c_033 | 2015-02-27 01:12 | -19.2705 | 164.6733 | 203.401 | 4 | 4.71 | 0.02 | 0.48 | 1.29
OUTPACE | out_c_033 | 2015-02-27 01:12 | -19.2705 | 164.6733 | 150.15 | 5 | 2.17 | 0.05 | 0.32 | 1.05
OUTPACE | out_c_033 | 2015-02-27 01:12 | -19.2705 | 164.6733 | 124.794 | 6 | 0.78 | 0.1 | 0.26 | 0.97
OUTPACE | out_c_033 | 2015-02-27 01:12 | -19.2705 | 164.6733 | 100.03 | 7 | 0 | 0.19 | 0.19 | 0.98
OUTPACE | out_c_033 | 2015-02-27 01:12 | -19.2705 | 164.6733 | 99.78 | 8
OUTPACE | out_c_033 | 2015-02-27 01:12 | -19.2705 | 164.6733 | 87.447 | 9 | 0.02 | 0.03 | 0.14 | 0.95
OUTPACE | out_c_033 | 2015-02-27 01:12 | -19.2705 | 164.6733 | 87.182 | 10
OUTPACE | out_c_033 | 2015-02-27 01:12 | -19.2705 | 164.6733 | 68.809 | 11 | 0.02 | 0 | 0.12 | 0.93
OUTPACE | out_c_033 | 2015-02-27 01:12 | -19.2705 | 164.6733 | 68.865 | 12
OUTPACE | out_c_033 | 2015-02-27 01:12 | -19.2705 | 164.6733 | 54.233 | 13 | 0.04 | 0 | 0.12 | 0.47
OUTPACE | out_c_033 | 2015-02-27 01:12 | -19.2705 | 164.6733 | 54.67 | 14
OUTPACE | out_c_033 | 2015-02-27 01:12 | -19.2705 | 164.6733 | 36.392 | 15 | 0.01 | 0.01 | 0.01 | 0.47
OUTPACE | out_c_033 | 2015-02-27 01:12 | -19.2705 | 164.6733 | 35.636 | 16
OUTPACE | out_c_033 | 2015-02-27 01:12 | -19.2705 | 164.6733 | 24.5 | 17 | 0.02 | 0.01 | 0.01 | 0.47
OUTPACE | out_c_033 | 2015-02-27 01:12 | -19.2705 | 164.6733 | 24.398 | 18
OUTPACE | out_c_033 | 2015-02-27 01:12 | -19.2705 | 164.6733 | 16.367 | 19 | 0.01 | 0 | 0.03 | 0.49
OUTPACE | out_c_033 | 2015-02-27 01:12 | -19.2705 | 164.6733 | 16.598 | 20
OUTPACE | out_c_033 | 2015-02-27 01:12 | -19.2705 | 164.6733 | 9.183 | 21 | 0 | 0 | 0.01 | 0.47
OUTPACE | out_c_033 | 2015-02-27 01:12 | -19.2705 | 164.6733 | 5.435 | 22
OUTPACE | out_c_033 | 2015-02-27 01:12 | -19.2705 | 164.6733 | 5.181 | 23 | 0 | 0 | 0.01 | 0.42
OUTPACE | out_c_033 | 2015-02-27 01:12 | -19.2705 | 164.6733 | 5.179 | 24
OUTPACE | out_c_034 | 2015-02-27 04:15 | -19.2728 | 164.6848 | 9.911 | 1
OUTPACE | out_c_034 | 2015-02-27 04:15 | -19.2728 | 164.6848 | 9.989 | 2
OUTPACE | out_c_034 | 2015-02-27 04:15 | -19.2728 | 164.6848 | 9.909 | 3
OUTPACE | out_c_034 | 2015-02-27 04:15 | -19.2728 | 164.6848 | 9.821 | 4
OUTPACE | out_c_034 | 2015-02-27 04:15 | -19.2728 | 164.6848 | 10.017 | 5
OUTPACE | out_c_034 | 2015-02-27 04:15 | -19.2728 | 164.6848 | 10.052 | 6
OUTPACE | out_c_034 | 2015-02-27 04:15 | -19.2728 | 164.6848 | 9.864 | 7
OUTPACE | out_c_034 | 2015-02-27 04:15 | -19.2728 | 164.6848 | 9.909 | 8
OUTPACE | out_c_034 | 2015-02-27 04:15 | -19.2728 | 164.6848 | 10.103 | 9
OUTPACE | out_c_034 | 2015-02-27 04:15 | -19.2728 | 164.6848 | 10.068 | 10
OUTPACE | out_c_034 | 2015-02-27 04:15 | -19.2728 | 164.6848 | 10.056 | 11
OUTPACE | out_c_034 | 2015-02-27 04:15 | -19.2728 | 164.6848 | 9.791 | 12
OUTPACE | out_c_034 | 2015-02-27 04:15 | -19.2728 | 164.6848 | 9.934 | 13
OUTPACE | out_c_034 | 2015-02-27 04:15 | -19.2728 | 164.6848 | 10.056 | 14
OUTPACE | out_c_034 | 2015-02-27 04:15 | -19.2728 | 164.6848 | 9.985 | 15
OUTPACE | out_c_034 | 2015-02-27 04:15 | -19.2728 | 164.6848 | 9.74 | 16
OUTPACE | out_c_034 | 2015-02-27 04:15 | -19.2728 | 164.6848 | 10.13 | 17
OUTPACE | out_c_034 | 2015-02-27 04:15 | -19.2728 | 164.6848 | 9.989 | 18
OUTPACE | out_c_034 | 2015-02-27 04:15 | -19.2728 | 164.6848 | 9.904 | 19
OUTPACE | out_c_034 | 2015-02-27 04:15 | -19.2728 | 164.6848 | 9.983 | 20
OUTPACE | out_c_034 | 2015-02-27 04:15 | -19.2728 | 164.6848 | 9.866 | 21
OUTPACE | out_c_034 | 2015-02-27 04:15 | -19.2728 | 164.6848 | 10.19 | 22
OUTPACE | out_c_034 | 2015-02-27 04:15 | -19.2728 | 164.6848 | 9.782 | 23
OUTPACE | out_c_034 | 2015-02-27 04:15 | -19.2728 | 164.6848 | 9.988 | 24
OUTPACE | out_c_035 | 2015-02-27 07:03 | -19.2598 | 164.6898 | 105.593 | 1
OUTPACE | out_c_035 | 2015-02-27 07:03 | -19.2598 | 164.6898 | 105.627 | 2
OUTPACE | out_c_035 | 2015-02-27 07:03 | -19.2598 | 164.6898 | 69.633 | 3
OUTPACE | out_c_035 | 2015-02-27 07:03 | -19.2598 | 164.6898 | 69.78 | 4
OUTPACE | out_c_035 | 2015-02-27 07:03 | -19.2598 | 164.6898 | 53.318 | 5
OUTPACE | out_c_035 | 2015-02-27 07:03 | -19.2598 | 164.6898 | 53.27 | 6
OUTPACE | out_c_035 | 2015-02-27 07:03 | -19.2598 | 164.6898 | 35.449 | 7
OUTPACE | out_c_035 | 2015-02-27 07:03 | -19.2598 | 164.6898 | 35.668 | 8
OUTPACE | out_c_035 | 2015-02-27 07:03 | -19.2598 | 164.6898 | 24.895 | 9
OUTPACE | out_c_035 | 2015-02-27 07:03 | -19.2598 | 164.6898 | 24.645 | 10
OUTPACE | out_c_035 | 2015-02-27 07:03 | -19.2598 | 164.6898 | 17.085 | 11
OUTPACE | out_c_035 | 2015-02-27 07:03 | -19.2598 | 164.6898 | 17.153 | 12
OUTPACE | out_c_035 | 2015-02-27 07:03 | -19.2598 | 164.6898 | 10.306 | 13
OUTPACE | out_c_035 | 2015-02-27 07:03 | -19.2598 | 164.6898 | 10.109 | 14
OUTPACE | out_c_035 | 2015-02-27 07:03 | -19.2598 | 164.6898 | 5.247 | 15
OUTPACE | out_c_035 | 2015-02-27 07:03 | -19.2598 | 164.6898 | 5.153 | 16
OUTPACE | out_c_038 | 2015-02-27 14:06 | -19.2513 | 164.6673 | 105.464 | 1
OUTPACE | out_c_038 | 2015-02-27 14:06 | -19.2513 | 164.6673 | 105.433 | 2
OUTPACE | out_c_038 | 2015-02-27 14:06 | -19.2513 | 164.6673 | 87.372 | 3
OUTPACE | out_c_038 | 2015-02-27 14:06 | -19.2513 | 164.6673 | 87.304 | 4
OUTPACE | out_c_038 | 2015-02-27 14:06 | -19.2513 | 164.6673 | 71.148 | 5
OUTPACE | out_c_038 | 2015-02-27 14:06 | -19.2513 | 164.6673 | 70.67 | 6
OUTPACE | out_c_038 | 2015-02-27 14:06 | -19.2513 | 164.6673 | 52.813 | 7
OUTPACE | out_c_038 | 2015-02-27 14:06 | -19.2513 | 164.6673 | 53.108 | 8
OUTPACE | out_c_038 | 2015-02-27 14:06 | -19.2513 | 164.6673 | 35.03 | 9
OUTPACE | out_c_038 | 2015-02-27 14:06 | -19.2513 | 164.6673 | 34.861 | 10
OUTPACE | out_c_038 | 2015-02-27 14:06 | -19.2513 | 164.6673 | 24.536 | 11
OUTPACE | out_c_038 | 2015-02-27 14:06 | -19.2513 | 164.6673 | 24.409 | 12
OUTPACE | out_c_038 | 2015-02-27 14:06 | -19.2513 | 164.6673 | 15.411 | 13
OUTPACE | out_c_038 | 2015-02-27 14:06 | -19.2513 | 164.6673 | 15.728 | 14
OUTPACE | out_c_038 | 2015-02-27 14:06 | -19.2513 | 164.6673 | 9.464 | 15
OUTPACE | out_c_038 | 2015-02-27 14:06 | -19.2513 | 164.6673 | 9.481 | 16
OUTPACE | out_c_038 | 2015-02-27 14:06 | -19.2513 | 164.6673 | 5.226 | 17
OUTPACE | out_c_038 | 2015-02-27 14:06 | -19.2513 | 164.6673 | 5.335 | 18
OUTPACE | out_c_039 | 2015-02-27 16:05 | -19.2573 | 164.6702 | 104.606 | 1
OUTPACE | out_c_039 | 2015-02-27 16:05 | -19.2573 | 164.6702 | 104.583 | 2
OUTPACE | out_c_039 | 2015-02-27 16:05 | -19.2573 | 164.6702 | 104.848 | 3
OUTPACE | out_c_039 | 2015-02-27 16:05 | -19.2573 | 164.6702 | 87.787 | 4
OUTPACE | out_c_039 | 2015-02-27 16:05 | -19.2573 | 164.6702 | 87.838 | 5
OUTPACE | out_c_039 | 2015-02-27 16:05 | -19.2573 | 164.6702 | 70.589 | 6
OUTPACE | out_c_039 | 2015-02-27 16:05 | -19.2573 | 164.6702 | 70.636 | 7
OUTPACE | out_c_039 | 2015-02-27 16:05 | -19.2573 | 164.6702 | 70.594 | 8
OUTPACE | out_c_039 | 2015-02-27 16:05 | -19.2573 | 164.6702 | 53.991 | 9
OUTPACE | out_c_039 | 2015-02-27 16:05 | -19.2573 | 164.6702 | 53.941 | 10
OUTPACE | out_c_039 | 2015-02-27 16:05 | -19.2573 | 164.6702 | 36.038 | 11
OUTPACE | out_c_039 | 2015-02-27 16:05 | -19.2573 | 164.6702 | 36.137 | 12
OUTPACE | out_c_039 | 2015-02-27 16:05 | -19.2573 | 164.6702 | 35.993 | 13
OUTPACE | out_c_039 | 2015-02-27 16:05 | -19.2573 | 164.6702 | 25.35 | 14
OUTPACE | out_c_039 | 2015-02-27 16:05 | -19.2573 | 164.6702 | 25.207 | 15
OUTPACE | out_c_039 | 2015-02-27 16:05 | -19.2573 | 164.6702 | 16.465 | 16
OUTPACE | out_c_039 | 2015-02-27 16:05 | -19.2573 | 164.6702 | 16.517 | 17
OUTPACE | out_c_039 | 2015-02-27 16:05 | -19.2573 | 164.6702 | 16.537 | 18
OUTPACE | out_c_039 | 2015-02-27 16:05 | -19.2573 | 164.6702 | 9.619 | 19
OUTPACE | out_c_039 | 2015-02-27 16:05 | -19.2573 | 164.6702 | 9.679 | 20
OUTPACE | out_c_039 | 2015-02-27 16:05 | -19.2573 | 164.6702 | 9.495 | 21
OUTPACE | out_c_039 | 2015-02-27 16:05 | -19.2573 | 164.6702 | 5.488 | 22
OUTPACE | out_c_039 | 2015-02-27 16:05 | -19.2573 | 164.6702 | 5.403 | 23
OUTPACE | out_c_039 | 2015-02-27 16:05 | -19.2573 | 164.6702 | 5.438 | 24
OUTPACE | out_c_040 | 2015-02-27 19:38 | -19.2455 | 164.6612 | 400.589 | 1
OUTPACE | out_c_040 | 2015-02-27 19:38 | -19.2455 | 164.6612 | 400.545 | 2
OUTPACE | out_c_040 | 2015-02-27 19:38 | -19.2455 | 164.6612 | 400.689 | 3
OUTPACE | out_c_040 | 2015-02-27 19:38 | -19.2455 | 164.6612 | 400.934 | 4
OUTPACE | out_c_040 | 2015-02-27 19:38 | -19.2455 | 164.6612 | 400.531 | 5
OUTPACE | out_c_040 | 2015-02-27 19:38 | -19.2455 | 164.6612 | 401.311 | 6
OUTPACE | out_c_040 | 2015-02-27 19:38 | -19.2455 | 164.6612 | 202.059 | 7
OUTPACE | out_c_040 | 2015-02-27 19:38 | -19.2455 | 164.6612 | 201.835 | 8
OUTPACE | out_c_040 | 2015-02-27 19:38 | -19.2455 | 164.6612 | 150.573 | 9
OUTPACE | out_c_040 | 2015-02-27 19:38 | -19.2455 | 164.6612 | 150.254 | 10
OUTPACE | out_c_040 | 2015-02-27 19:38 | -19.2455 | 164.6612 | 82.553 | 11
OUTPACE | out_c_040 | 2015-02-27 19:38 | -19.2455 | 164.6612 | 83.022 | 12
OUTPACE | out_c_040 | 2015-02-27 19:38 | -19.2455 | 164.6612 | 53.092 | 13
OUTPACE | out_c_040 | 2015-02-27 19:38 | -19.2455 | 164.6612 | 52.917 | 14
OUTPACE | out_c_040 | 2015-02-27 19:38 | -19.2455 | 164.6612 | 9.202 | 15
OUTPACE | out_c_040 | 2015-02-27 19:38 | -19.2455 | 164.6612 | 9.186 | 16
OUTPACE | out_c_040 | 2015-02-27 19:38 | -19.2455 | 164.6612 | 9.146 | 17
OUTPACE | out_c_040 | 2015-02-27 19:38 | -19.2455 | 164.6612 | 9.251 | 18
OUTPACE | out_c_040 | 2015-02-27 19:38 | -19.2455 | 164.6612 | 9.263 | 19
OUTPACE | out_c_040 | 2015-02-27 19:38 | -19.2455 | 164.6612 | 9.23 | 20
OUTPACE | out_c_040 | 2015-02-27 19:38 | -19.2455 | 164.6612 | 9.273 | 21
OUTPACE | out_c_040 | 2015-02-27 19:38 | -19.2455 | 164.6612 | 4.668 | 22
OUTPACE | out_c_040 | 2015-02-27 19:38 | -19.2455 | 164.6612 | 4.78 | 23
OUTPACE | out_c_040 | 2015-02-27 19:38 | -19.2455 | 164.6612 | 4.691 | 24
OUTPACE | out_c_041 | 2015-02-27 22:03 | -19.242 | 164.6512 | 105.187 | 1
OUTPACE | out_c_041 | 2015-02-27 22:03 | -19.242 | 164.6512 | 104.7 | 2
OUTPACE | out_c_041 | 2015-02-27 22:03 | -19.242 | 164.6512 | 105.633 | 3
OUTPACE | out_c_041 | 2015-02-27 22:03 | -19.242 | 164.6512 | 86.844 | 4
OUTPACE | out_c_041 | 2015-02-27 22:03 | -19.242 | 164.6512 | 86.812 | 5
OUTPACE | out_c_041 | 2015-02-27 22:03 | -19.242 | 164.6512 | 87.389 | 6
OUTPACE | out_c_041 | 2015-02-27 22:03 | -19.242 | 164.6512 | 70.533 | 7
OUTPACE | out_c_041 | 2015-02-27 22:03 | -19.242 | 164.6512 | 70.296 | 8
OUTPACE | out_c_041 | 2015-02-27 22:03 | -19.242 | 164.6512 | 70.851 | 9
OUTPACE | out_c_041 | 2015-02-27 22:03 | -19.242 | 164.6512 | 70.949 | 10
OUTPACE | out_c_041 | 2015-02-27 22:03 | -19.242 | 164.6512 | 54.645 | 11
OUTPACE | out_c_041 | 2015-02-27 22:03 | -19.242 | 164.6512 | 54.473 | 12
OUTPACE | out_c_041 | 2015-02-27 22:03 | -19.242 | 164.6512 | 36.527 | 13
OUTPACE | out_c_041 | 2015-02-27 22:03 | -19.242 | 164.6512 | 36.462 | 14
OUTPACE | out_c_041 | 2015-02-27 22:03 | -19.242 | 164.6512 | 36.417 | 15
OUTPACE | out_c_041 | 2015-02-27 22:03 | -19.242 | 164.6512 | 25.447 | 16
OUTPACE | out_c_041 | 2015-02-27 22:03 | -19.242 | 164.6512 | 25.437 | 17
OUTPACE | out_c_041 | 2015-02-27 22:03 | -19.242 | 164.6512 | 16.909 | 18
OUTPACE | out_c_041 | 2015-02-27 22:03 | -19.242 | 164.6512 | 16.856 | 19
OUTPACE | out_c_041 | 2015-02-27 22:03 | -19.242 | 164.6512 | 16.672 | 20
OUTPACE | out_c_041 | 2015-02-27 22:03 | -19.242 | 164.6512 | 9.829 | 21
OUTPACE | out_c_041 | 2015-02-27 22:03 | -19.242 | 164.6512 | 9.698 | 22
OUTPACE | out_c_041 | 2015-02-27 22:03 | -19.242 | 164.6512 | 5.213 | 23
OUTPACE | out_c_041 | 2015-02-27 22:03 | -19.242 | 164.6512 | 5.332 | 24
OUTPACE | out_c_042 | 2015-02-28 01:08 | -19.2562 | 164.6375 | 499.283 | 1 | 18.44 | 0 | 1.42 | 8.65 |  |  | CTD 042
OUTPACE | out_c_042 | 2015-02-28 01:08 | -19.2562 | 164.6375 | 400.44 | 2 | 13.84 | 0 | 1.11 | 5.75 |  |  | LDA
OUTPACE | out_c_042 | 2015-02-28 01:08 | -19.2562 | 164.6375 | 299.875 | 3 | 8.18 | 0.01 | 0.75 | 2.89 |  |  | D3 12h
OUTPACE | out_c_042 | 2015-02-28 01:08 | -19.2562 | 164.6375 | 195.238 | 4 | 4.31 | 0.02 | 0.42 | 1.17
OUTPACE | out_c_042 | 2015-02-28 01:08 | -19.2562 | 164.6375 | 153.538 | 5 | 2.22 | 0.05 | 0.31 | 1.03
OUTPACE | out_c_042 | 2015-02-28 01:08 | -19.2562 | 164.6375 | 125.493 | 6 | 1.39 | 0.07 | 0.27 | 0.97
OUTPACE | out_c_042 | 2015-02-28 01:08 | -19.2562 | 164.6375 | 100.619 | 7 | 0.88 | 0.1 | 0.23 | 0.96
OUTPACE | out_c_042 | 2015-02-28 01:08 | -19.2562 | 164.6375 | 100.686 | 8
OUTPACE | out_c_042 | 2015-02-28 01:08 | -19.2562 | 164.6375 | 88.262 | 9 | 0.04 | 0.21 | NaN | 0.93
OUTPACE | out_c_042 | 2015-02-28 01:08 | -19.2562 | 164.6375 | 88.323 | 10
OUTPACE | out_c_042 | 2015-02-28 01:08 | -19.2562 | 164.6375 | 71.356 | 11 | 0 | 0.01 | 0.13 | 0.92
OUTPACE | out_c_042 | 2015-02-28 01:08 | -19.2562 | 164.6375 | 71.659 | 12
OUTPACE | out_c_042 | 2015-02-28 01:08 | -19.2562 | 164.6375 | 54.09 | 13 | 0 | 0 | 0.13 | 0.97
OUTPACE | out_c_042 | 2015-02-28 01:08 | -19.2562 | 164.6375 | 54.387 | 14
OUTPACE | out_c_042 | 2015-02-28 01:08 | -19.2562 | 164.6375 | 34.996 | 15 | 0.01 | 0 | 0.06 | 0.8
OUTPACE | out_c_042 | 2015-02-28 01:08 | -19.2562 | 164.6375 | 34.748 | 16
OUTPACE | out_c_042 | 2015-02-28 01:08 | -19.2562 | 164.6375 | 24.557 | 17 | 0.03 | 0 | 0.02 | 0.52
OUTPACE | out_c_042 | 2015-02-28 01:08 | -19.2562 | 164.6375 | 24.366 | 18
OUTPACE | out_c_042 | 2015-02-28 01:08 | -19.2562 | 164.6375 | 15.649 | 19 | 0.01 | 0 | 0.02 | 0.53
OUTPACE | out_c_042 | 2015-02-28 01:08 | -19.2562 | 164.6375 | 15.517 | 20
OUTPACE | out_c_042 | 2015-02-28 01:08 | -19.2562 | 164.6375 | 9.601 | 21 | 0.02 | 0 | 0.03 | 0.56
OUTPACE | out_c_042 | 2015-02-28 01:08 | -19.2562 | 164.6375 | 5.048 | 22
OUTPACE | out_c_042 | 2015-02-28 01:08 | -19.2562 | 164.6375 | 5.28 | 23 | 0.04 | 0 | 0.01 | 0.72
OUTPACE | out_c_042 | 2015-02-28 01:08 | -19.2562 | 164.6375 | 5.237 | 24
OUTPACE | out_c_043 | 2015-02-28 04:07 | -19.2612 | 164.6333 | 497.667 | 1
OUTPACE | out_c_043 | 2015-02-28 04:07 | -19.2612 | 164.6333 | 497.104 | 2
OUTPACE | out_c_043 | 2015-02-28 04:07 | -19.2612 | 164.6333 | 497.413 | 3
OUTPACE | out_c_043 | 2015-02-28 04:07 | -19.2612 | 164.6333 | 497.353 | 4
OUTPACE | out_c_043 | 2015-02-28 04:07 | -19.2612 | 164.6333 | 496.546 | 5
OUTPACE | out_c_043 | 2015-02-28 04:07 | -19.2612 | 164.6333 | 402.696 | 6
OUTPACE | out_c_043 | 2015-02-28 04:07 | -19.2612 | 164.6333 | 403.244 | 7
OUTPACE | out_c_043 | 2015-02-28 04:07 | -19.2612 | 164.6333 | 300.379 | 8
OUTPACE | out_c_043 | 2015-02-28 04:07 | -19.2612 | 164.6333 | 300.237 | 9
OUTPACE | out_c_043 | 2015-02-28 04:07 | -19.2612 | 164.6333 | 199.41 | 10
OUTPACE | out_c_043 | 2015-02-28 04:07 | -19.2612 | 164.6333 | 199.376 | 11
OUTPACE | out_c_043 | 2015-02-28 04:07 | -19.2612 | 164.6333 | 104.961 | 12
OUTPACE | out_c_043 | 2015-02-28 04:07 | -19.2612 | 164.6333 | 104.92 | 13
OUTPACE | out_c_043 | 2015-02-28 04:07 | -19.2612 | 164.6333 | 71.251 | 14
OUTPACE | out_c_043 | 2015-02-28 04:07 | -19.2612 | 164.6333 | 70.491 | 15
OUTPACE | out_c_043 | 2015-02-28 04:07 | -19.2612 | 164.6333 | 55.644 | 16
OUTPACE | out_c_043 | 2015-02-28 04:07 | -19.2612 | 164.6333 | 56.221 | 17
OUTPACE | out_c_043 | 2015-02-28 04:07 | -19.2612 | 164.6333 | 36.815 | 18
OUTPACE | out_c_043 | 2015-02-28 04:07 | -19.2612 | 164.6333 | 25.43 | 19
OUTPACE | out_c_043 | 2015-02-28 04:07 | -19.2612 | 164.6333 | 25.476 | 20
OUTPACE | out_c_043 | 2015-02-28 04:07 | -19.2612 | 164.6333 | 25.22 | 21
OUTPACE | out_c_043 | 2015-02-28 04:07 | -19.2612 | 164.6333 | 6.083 | 22
OUTPACE | out_c_043 | 2015-02-28 04:07 | -19.2612 | 164.6333 | 6.156 | 23
OUTPACE | out_c_043 | 2015-02-28 04:07 | -19.2612 | 164.6333 | 6.319 | 24
OUTPACE | out_c_048 | 2015-02-28 20:05 | -19.2543 | 164.6412 | 5.79 | 1
OUTPACE | out_c_048 | 2015-02-28 20:05 | -19.2543 | 164.6412 | 5.566 | 2
OUTPACE | out_c_048 | 2015-02-28 20:05 | -19.2543 | 164.6412 | 5.852 | 3
OUTPACE | out_c_048 | 2015-02-28 20:05 | -19.2543 | 164.6412 | 5.622 | 4
OUTPACE | out_c_048 | 2015-02-28 20:05 | -19.2543 | 164.6412 | 5.757 | 5
OUTPACE | out_c_048 | 2015-02-28 20:05 | -19.2543 | 164.6412 | 5.817 | 6
OUTPACE | out_c_048 | 2015-02-28 20:05 | -19.2543 | 164.6412 | 5.538 | 7
OUTPACE | out_c_048 | 2015-02-28 20:05 | -19.2543 | 164.6412 | 5.74 | 8
OUTPACE | out_c_048 | 2015-02-28 20:05 | -19.2543 | 164.6412 | 5.915 | 9
OUTPACE | out_c_048 | 2015-02-28 20:05 | -19.2543 | 164.6412 | 5.723 | 10
OUTPACE | out_c_049 | 2015-02-28 22:10 | -19.2428 | 164.6402 | 104.609 | 1
OUTPACE | out_c_049 | 2015-02-28 22:10 | -19.2428 | 164.6402 | 104.575 | 2
OUTPACE | out_c_049 | 2015-02-28 22:10 | -19.2428 | 164.6402 | 104.322 | 3
OUTPACE | out_c_049 | 2015-02-28 22:10 | -19.2428 | 164.6402 | 87.571 | 4
OUTPACE | out_c_049 | 2015-02-28 22:10 | -19.2428 | 164.6402 | 87.085 | 5
OUTPACE | out_c_049 | 2015-02-28 22:10 | -19.2428 | 164.6402 | 87.199 | 6
OUTPACE | out_c_049 | 2015-02-28 22:10 | -19.2428 | 164.6402 | 80.385 | 7
OUTPACE | out_c_049 | 2015-02-28 22:10 | -19.2428 | 164.6402 | 70.353 | 8
OUTPACE | out_c_049 | 2015-02-28 22:10 | -19.2428 | 164.6402 | 70.015 | 9
OUTPACE | out_c_049 | 2015-02-28 22:10 | -19.2428 | 164.6402 | 70.126 | 10
OUTPACE | out_c_049 | 2015-02-28 22:10 | -19.2428 | 164.6402 | 53.263 | 11
OUTPACE | out_c_049 | 2015-02-28 22:10 | -19.2428 | 164.6402 | 53.289 | 12
OUTPACE | out_c_049 | 2015-02-28 22:10 | -19.2428 | 164.6402 | 36.093 | 13
OUTPACE | out_c_049 | 2015-02-28 22:10 | -19.2428 | 164.6402 | 35.892 | 14
OUTPACE | out_c_049 | 2015-02-28 22:10 | -19.2428 | 164.6402 | 35.717 | 15
OUTPACE | out_c_049 | 2015-02-28 22:10 | -19.2428 | 164.6402 | 24.469 | 16
OUTPACE | out_c_049 | 2015-02-28 22:10 | -19.2428 | 164.6402 | 24.489 | 17
OUTPACE | out_c_049 | 2015-02-28 22:10 | -19.2428 | 164.6402 | 16.829 | 18
OUTPACE | out_c_049 | 2015-02-28 22:10 | -19.2428 | 164.6402 | 16.538 | 19
OUTPACE | out_c_049 | 2015-02-28 22:10 | -19.2428 | 164.6402 | 9.717 | 20
OUTPACE | out_c_049 | 2015-02-28 22:10 | -19.2428 | 164.6402 | 9.927 | 21
OUTPACE | out_c_049 | 2015-02-28 22:10 | -19.2428 | 164.6402 | 9.936 | 22
OUTPACE | out_c_049 | 2015-02-28 22:10 | -19.2428 | 164.6402 | 4.875 | 23
OUTPACE | out_c_049 | 2015-02-28 22:10 | -19.2428 | 164.6402 | 4.802 | 24
OUTPACE | out_c_050 | 2015-03-01 01:08 | -19.2392 | 164.6235 | 498.335 | 1 | 19.67 | 0 | 1.48 | 8.8 |  |  | CTD 050
OUTPACE | out_c_050 | 2015-03-01 01:08 | -19.2392 | 164.6235 | 400.073 | 2 | 14.09 | 0.01 | 1.09 | 6.07 |  |  | LDA
OUTPACE | out_c_050 | 2015-03-01 01:08 | -19.2392 | 164.6235 | 303.276 | 3 | 8.49 | 0.01 | 0.77 | 3.23 |  |  | D4 12h
OUTPACE | out_c_050 | 2015-03-01 01:08 | -19.2392 | 164.6235 | 201.452 | 4 | 5.07 | 0.01 | 0.49 | 1.57
OUTPACE | out_c_050 | 2015-03-01 01:08 | -19.2392 | 164.6235 | 151.645 | 5 | 3.32 | 0.03 | 0.38 | 1.35
OUTPACE | out_c_050 | 2015-03-01 01:08 | -19.2392 | 164.6235 | 126.041 | 6 | 2.35 | 0.04 | 0.32 | 1.26
OUTPACE | out_c_050 | 2015-03-01 01:08 | -19.2392 | 164.6235 | 100.72 | 7 | 2.04 | 0.09 | 0.29 | 1.17
OUTPACE | out_c_050 | 2015-03-01 01:08 | -19.2392 | 164.6235 | 100.822 | 8
OUTPACE | out_c_050 | 2015-03-01 01:08 | -19.2392 | 164.6235 | 89.369 | 9 | 0.83 | 0.1 | 0.24 | 0.91
OUTPACE | out_c_050 | 2015-03-01 01:08 | -19.2392 | 164.6235 | 89.439 | 10
OUTPACE | out_c_050 | 2015-03-01 01:08 | -19.2392 | 164.6235 | 70.381 | 11 | 0.09 | 0.15 | 0.17 | 0.9
OUTPACE | out_c_050 | 2015-03-01 01:08 | -19.2392 | 164.6235 | 70.462 | 12
OUTPACE | out_c_050 | 2015-03-01 01:08 | -19.2392 | 164.6235 | 53.149 | 13 | 0.02 | 0.01 | 0.14 | 0.91
OUTPACE | out_c_050 | 2015-03-01 01:08 | -19.2392 | 164.6235 | 53.29 | 14
OUTPACE | out_c_050 | 2015-03-01 01:08 | -19.2392 | 164.6235 | 35.287 | 15 | 0.02 | 0 | 0.1 | 0.86
OUTPACE | out_c_050 | 2015-03-01 01:08 | -19.2392 | 164.6235 | 35.42 | 16
OUTPACE | out_c_050 | 2015-03-01 01:08 | -19.2392 | 164.6235 | 24.533 | 17 | 0.03 | 0 | 0.05 | 0.65
OUTPACE | out_c_050 | 2015-03-01 01:08 | -19.2392 | 164.6235 | 24.584 | 18
OUTPACE | out_c_050 | 2015-03-01 01:08 | -19.2392 | 164.6235 | 16.485 | 19 | 0.02 | 0 | 0.02 | 0.49
OUTPACE | out_c_050 | 2015-03-01 01:08 | -19.2392 | 164.6235 | 16.552 | 20
OUTPACE | out_c_050 | 2015-03-01 01:08 | -19.2392 | 164.6235 | 10.152 | 21 | 0.02 | 0 | 0.02 | 0.49
OUTPACE | out_c_050 | 2015-03-01 01:08 | -19.2392 | 164.6235 | 4.967 | 22
OUTPACE | out_c_050 | 2015-03-01 01:08 | -19.2392 | 164.6235 | 5.105 | 23 | 0.05 | 0 | 0.01 | 0.45
OUTPACE | out_c_050 | 2015-03-01 01:08 | -19.2392 | 164.6235 | 5.061 | 24
OUTPACE | out_c_051 | 2015-03-01 04:15 | -19.2418 | 164.6157 | 105.142 | 1
OUTPACE | out_c_051 | 2015-03-01 04:15 | -19.2418 | 164.6157 | 105.125 | 2
OUTPACE | out_c_051 | 2015-03-01 04:15 | -19.2418 | 164.6157 | 71.114 | 3
OUTPACE | out_c_051 | 2015-03-01 04:15 | -19.2418 | 164.6157 | 71.076 | 4
OUTPACE | out_c_051 | 2015-03-01 04:15 | -19.2418 | 164.6157 | 53.548 | 5
OUTPACE | out_c_051 | 2015-03-01 04:15 | -19.2418 | 164.6157 | 53.725 | 6
OUTPACE | out_c_051 | 2015-03-01 04:15 | -19.2418 | 164.6157 | 35.833 | 7
OUTPACE | out_c_051 | 2015-03-01 04:15 | -19.2418 | 164.6157 | 36.172 | 8
OUTPACE | out_c_051 | 2015-03-01 04:15 | -19.2418 | 164.6157 | 23.455 | 9
OUTPACE | out_c_051 | 2015-03-01 04:15 | -19.2418 | 164.6157 | 23.386 | 10
OUTPACE | out_c_051 | 2015-03-01 04:15 | -19.2418 | 164.6157 | 5.241 | 11
OUTPACE | out_c_051 | 2015-03-01 04:15 | -19.2418 | 164.6157 | 5.238 | 12
OUTPACE | out_c_055 | 2015-03-01 14:03 | -19.2398 | 164.5938 | 105.024 | 1
OUTPACE | out_c_055 | 2015-03-01 14:03 | -19.2398 | 164.5938 | 105.02 | 2
OUTPACE | out_c_055 | 2015-03-01 14:03 | -19.2398 | 164.5938 | 88.361 | 3
OUTPACE | out_c_055 | 2015-03-01 14:03 | -19.2398 | 164.5938 | 88.249 | 4
OUTPACE | out_c_055 | 2015-03-01 14:03 | -19.2398 | 164.5938 | 70.334 | 5
OUTPACE | out_c_055 | 2015-03-01 14:03 | -19.2398 | 164.5938 | 70.49 | 6
OUTPACE | out_c_055 | 2015-03-01 14:03 | -19.2398 | 164.5938 | 53.468 | 7
OUTPACE | out_c_055 | 2015-03-01 14:03 | -19.2398 | 164.5938 | 53.461 | 8
OUTPACE | out_c_055 | 2015-03-01 14:03 | -19.2398 | 164.5938 | 35.512 | 9
OUTPACE | out_c_055 | 2015-03-01 14:03 | -19.2398 | 164.5938 | 35.545 | 10
OUTPACE | out_c_055 | 2015-03-01 14:03 | -19.2398 | 164.5938 | 24.802 | 11
OUTPACE | out_c_055 | 2015-03-01 14:03 | -19.2398 | 164.5938 | 25.065 | 12
OUTPACE | out_c_055 | 2015-03-01 14:03 | -19.2398 | 164.5938 | 16.231 | 13
OUTPACE | out_c_055 | 2015-03-01 14:03 | -19.2398 | 164.5938 | 16.286 | 14
OUTPACE | out_c_055 | 2015-03-01 14:03 | -19.2398 | 164.5938 | 10.049 | 15
OUTPACE | out_c_055 | 2015-03-01 14:03 | -19.2398 | 164.5938 | 9.675 | 16
OUTPACE | out_c_055 | 2015-03-01 14:03 | -19.2398 | 164.5938 | 4.562 | 17
OUTPACE | out_c_055 | 2015-03-01 14:03 | -19.2398 | 164.5938 | 4.361 | 18
OUTPACE | out_c_056 | 2015-03-01 16:08 | -19.2327 | 164.5865 | 104.332 | 1
OUTPACE | out_c_056 | 2015-03-01 16:08 | -19.2327 | 164.5865 | 104.78 | 2
OUTPACE | out_c_056 | 2015-03-01 16:08 | -19.2327 | 164.5865 | 104.52 | 3
OUTPACE | out_c_056 | 2015-03-01 16:08 | -19.2327 | 164.5865 | 88.021 | 4
OUTPACE | out_c_056 | 2015-03-01 16:08 | -19.2327 | 164.5865 | 88.104 | 5
OUTPACE | out_c_056 | 2015-03-01 16:08 | -19.2327 | 164.5865 | 70.332 | 6
OUTPACE | out_c_056 | 2015-03-01 16:08 | -19.2327 | 164.5865 | 70.693 | 7
OUTPACE | out_c_056 | 2015-03-01 16:08 | -19.2327 | 164.5865 | 70.294 | 8
OUTPACE | out_c_056 | 2015-03-01 16:08 | -19.2327 | 164.5865 | 53.774 | 9
OUTPACE | out_c_056 | 2015-03-01 16:08 | -19.2327 | 164.5865 | 53.465 | 10
OUTPACE | out_c_056 | 2015-03-01 16:08 | -19.2327 | 164.5865 | 35.624 | 11
OUTPACE | out_c_056 | 2015-03-01 16:08 | -19.2327 | 164.5865 | 35.393 | 12
OUTPACE | out_c_056 | 2015-03-01 16:08 | -19.2327 | 164.5865 | 35.656 | 13
OUTPACE | out_c_056 | 2015-03-01 16:08 | -19.2327 | 164.5865 | 24.002 | 14
OUTPACE | out_c_056 | 2015-03-01 16:08 | -19.2327 | 164.5865 | 24.114 | 15
OUTPACE | out_c_056 | 2015-03-01 16:08 | -19.2327 | 164.5865 | 15.895 | 16
OUTPACE | out_c_056 | 2015-03-01 16:08 | -19.2327 | 164.5865 | 15.957 | 17
OUTPACE | out_c_056 | 2015-03-01 16:08 | -19.2327 | 164.5865 | 15.988 | 18
OUTPACE | out_c_056 | 2015-03-01 16:08 | -19.2327 | 164.5865 | 8.743 | 19
OUTPACE | out_c_056 | 2015-03-01 16:08 | -19.2327 | 164.5865 | 8.906 | 20
OUTPACE | out_c_056 | 2015-03-01 16:08 | -19.2327 | 164.5865 | 8.68 | 21
OUTPACE | out_c_056 | 2015-03-01 16:08 | -19.2327 | 164.5865 | 4.735 | 22
OUTPACE | out_c_056 | 2015-03-01 16:08 | -19.2327 | 164.5865 | 4.773 | 23
OUTPACE | out_c_056 | 2015-03-01 16:08 | -19.2327 | 164.5865 | 4.95 | 24
OUTPACE | out_c_057 | 2015-03-01 17:38 | -19.2447 | 164.5833 | 105.218 | 1
OUTPACE | out_c_057 | 2015-03-01 17:38 | -19.2447 | 164.5833 | 105.326 | 2
OUTPACE | out_c_057 | 2015-03-01 17:38 | -19.2447 | 164.5833 | 105.291 | 3
OUTPACE | out_c_057 | 2015-03-01 17:38 | -19.2447 | 164.5833 | 88.665 | 4
OUTPACE | out_c_057 | 2015-03-01 17:38 | -19.2447 | 164.5833 | 88.363 | 5
OUTPACE | out_c_057 | 2015-03-01 17:38 | -19.2447 | 164.5833 | 70.82 | 6
OUTPACE | out_c_057 | 2015-03-01 17:38 | -19.2447 | 164.5833 | 70.941 | 7
OUTPACE | out_c_057 | 2015-03-01 17:38 | -19.2447 | 164.5833 | 70.953 | 8
OUTPACE | out_c_057 | 2015-03-01 17:38 | -19.2447 | 164.5833 | 53.796 | 9
OUTPACE | out_c_057 | 2015-03-01 17:38 | -19.2447 | 164.5833 | 53.984 | 10
OUTPACE | out_c_057 | 2015-03-01 17:38 | -19.2447 | 164.5833 | 35.274 | 11
OUTPACE | out_c_057 | 2015-03-01 17:38 | -19.2447 | 164.5833 | 35.148 | 12
OUTPACE | out_c_057 | 2015-03-01 17:38 | -19.2447 | 164.5833 | 35.254 | 13
OUTPACE | out_c_057 | 2015-03-01 17:38 | -19.2447 | 164.5833 | 24.953 | 14
OUTPACE | out_c_057 | 2015-03-01 17:38 | -19.2447 | 164.5833 | 24.993 | 15
OUTPACE | out_c_057 | 2015-03-01 17:38 | -19.2447 | 164.5833 | 16.576 | 16
OUTPACE | out_c_057 | 2015-03-01 17:38 | -19.2447 | 164.5833 | 16.482 | 17
OUTPACE | out_c_057 | 2015-03-01 17:38 | -19.2447 | 164.5833 | 16.675 | 18
OUTPACE | out_c_057 | 2015-03-01 17:38 | -19.2447 | 164.5833 | 10.089 | 19
OUTPACE | out_c_057 | 2015-03-01 17:38 | -19.2447 | 164.5833 | 10.082 | 20
OUTPACE | out_c_057 | 2015-03-01 17:38 | -19.2447 | 164.5833 | 10.002 | 21
OUTPACE | out_c_057 | 2015-03-01 17:38 | -19.2447 | 164.5833 | 4.792 | 22
OUTPACE | out_c_057 | 2015-03-01 17:38 | -19.2447 | 164.5833 | 4.889 | 23
OUTPACE | out_c_057 | 2015-03-01 17:38 | -19.2447 | 164.5833 | 4.816 | 24
OUTPACE | out_c_058 | 2015-03-01 20:05 | -19.2395 | 164.5798 | 400.898 | 1
OUTPACE | out_c_058 | 2015-03-01 20:05 | -19.2395 | 164.5798 | 400.845 | 2
OUTPACE | out_c_058 | 2015-03-01 20:05 | -19.2395 | 164.5798 | 401.137 | 3
OUTPACE | out_c_058 | 2015-03-01 20:05 | -19.2395 | 164.5798 | 401.215 | 4
OUTPACE | out_c_058 | 2015-03-01 20:05 | -19.2395 | 164.5798 | 401.224 | 5
OUTPACE | out_c_058 | 2015-03-01 20:05 | -19.2395 | 164.5798 | 401.023 | 6
OUTPACE | out_c_058 | 2015-03-01 20:05 | -19.2395 | 164.5798 | 201.228 | 7
OUTPACE | out_c_058 | 2015-03-01 20:05 | -19.2395 | 164.5798 | 201.511 | 8
OUTPACE | out_c_058 | 2015-03-01 20:05 | -19.2395 | 164.5798 | 150.849 | 9
OUTPACE | out_c_058 | 2015-03-01 20:05 | -19.2395 | 164.5798 | 150.832 | 10
OUTPACE | out_c_058 | 2015-03-01 20:05 | -19.2395 | 164.5798 | 81.154 | 11
OUTPACE | out_c_058 | 2015-03-01 20:05 | -19.2395 | 164.5798 | 81.178 | 12
OUTPACE | out_c_058 | 2015-03-01 20:05 | -19.2395 | 164.5798 | 51.795 | 13
OUTPACE | out_c_058 | 2015-03-01 20:05 | -19.2395 | 164.5798 | 51.861 | 14
OUTPACE | out_c_058 | 2015-03-01 20:05 | -19.2395 | 164.5798 | 9.412 | 15
OUTPACE | out_c_058 | 2015-03-01 20:05 | -19.2395 | 164.5798 | 9.436 | 16
OUTPACE | out_c_058 | 2015-03-01 20:05 | -19.2395 | 164.5798 | 9.273 | 17
OUTPACE | out_c_058 | 2015-03-01 20:05 | -19.2395 | 164.5798 | 9.481 | 18
OUTPACE | out_c_058 | 2015-03-01 20:05 | -19.2395 | 164.5798 | 9.488 | 19
OUTPACE | out_c_058 | 2015-03-01 20:05 | -19.2395 | 164.5798 | 9.487 | 20
OUTPACE | out_c_058 | 2015-03-01 20:05 | -19.2395 | 164.5798 | 9.363 | 21
OUTPACE | out_c_058 | 2015-03-01 20:05 | -19.2395 | 164.5798 | 5.14 | 22
OUTPACE | out_c_058 | 2015-03-01 20:05 | -19.2395 | 164.5798 | 5.027 | 23
OUTPACE | out_c_058 | 2015-03-01 20:05 | -19.2395 | 164.5798 | 5.18 | 24
OUTPACE | out_c_059 | 2015-03-01 21:35 | -19.233 | 164.5813 | 106.29 | 1
OUTPACE | out_c_059 | 2015-03-01 21:35 | -19.233 | 164.5813 | 106.314 | 2
OUTPACE | out_c_059 | 2015-03-01 21:35 | -19.233 | 164.5813 | 106.425 | 3
OUTPACE | out_c_059 | 2015-03-01 21:35 | -19.233 | 164.5813 | 87.256 | 4
OUTPACE | out_c_059 | 2015-03-01 21:35 | -19.233 | 164.5813 | 87.369 | 5
OUTPACE | out_c_059 | 2015-03-01 21:35 | -19.233 | 164.5813 | 70.937 | 6
OUTPACE | out_c_059 | 2015-03-01 21:35 | -19.233 | 164.5813 | 71.243 | 7
OUTPACE | out_c_059 | 2015-03-01 21:35 | -19.233 | 164.5813 | 71.439 | 8
OUTPACE | out_c_059 | 2015-03-01 21:35 | -19.233 | 164.5813 | 52.535 | 9
OUTPACE | out_c_059 | 2015-03-01 21:35 | -19.233 | 164.5813 | 52.41 | 10
OUTPACE | out_c_059 | 2015-03-01 21:35 | -19.233 | 164.5813 | 33.655 | 11
OUTPACE | out_c_059 | 2015-03-01 21:35 | -19.233 | 164.5813 | 33.473 | 12
OUTPACE | out_c_059 | 2015-03-01 21:35 | -19.233 | 164.5813 | 33.714 | 13
OUTPACE | out_c_059 | 2015-03-01 21:35 | -19.233 | 164.5813 | 24.838 | 14
OUTPACE | out_c_059 | 2015-03-01 21:35 | -19.233 | 164.5813 | 24.795 | 15
OUTPACE | out_c_059 | 2015-03-01 21:35 | -19.233 | 164.5813 | 16.289 | 16
OUTPACE | out_c_059 | 2015-03-01 21:35 | -19.233 | 164.5813 | 16.214 | 17
OUTPACE | out_c_059 | 2015-03-01 21:35 | -19.233 | 164.5813 | 16.104 | 18
OUTPACE | out_c_059 | 2015-03-01 21:35 | -19.233 | 164.5813 | 8.513 | 19
OUTPACE | out_c_059 | 2015-03-01 21:35 | -19.233 | 164.5813 | 8.393 | 20
OUTPACE | out_c_059 | 2015-03-01 21:35 | -19.233 | 164.5813 | 8.433 | 21
OUTPACE | out_c_059 | 2015-03-01 21:35 | -19.233 | 164.5813 | 4.529 | 22
OUTPACE | out_c_059 | 2015-03-01 21:35 | -19.233 | 164.5813 | 4.654 | 23
OUTPACE | out_c_059 | 2015-03-01 21:35 | -19.233 | 164.5813 | 4.497 | 24
OUTPACE | out_c_060 | 2015-03-01 22:52 | -19.241 | 164.5812 | 106.769 | 1
OUTPACE | out_c_060 | 2015-03-01 22:52 | -19.241 | 164.5812 | 106.805 | 2
OUTPACE | out_c_060 | 2015-03-01 22:52 | -19.241 | 164.5812 | 106.907 | 3
OUTPACE | out_c_060 | 2015-03-01 22:52 | -19.241 | 164.5812 | 88.708 | 4
OUTPACE | out_c_060 | 2015-03-01 22:52 | -19.241 | 164.5812 | 88.55 | 5
OUTPACE | out_c_060 | 2015-03-01 22:52 | -19.241 | 164.5812 | 88.424 | 6
OUTPACE | out_c_060 | 2015-03-01 22:52 | -19.241 | 164.5812 | 70.746 | 7
OUTPACE | out_c_060 | 2015-03-01 22:52 | -19.241 | 164.5812 | 70.823 | 8
OUTPACE | out_c_060 | 2015-03-01 22:52 | -19.241 | 164.5812 | 70.769 | 9
OUTPACE | out_c_060 | 2015-03-01 22:52 | -19.241 | 164.5812 | 70.77 | 10
OUTPACE | out_c_060 | 2015-03-01 22:52 | -19.241 | 164.5812 | 53.43 | 11
OUTPACE | out_c_060 | 2015-03-01 22:52 | -19.241 | 164.5812 | 53.483 | 12
OUTPACE | out_c_060 | 2015-03-01 22:52 | -19.241 | 164.5812 | 36.333 | 13
OUTPACE | out_c_060 | 2015-03-01 22:52 | -19.241 | 164.5812 | 36.365 | 14
OUTPACE | out_c_060 | 2015-03-01 22:52 | -19.241 | 164.5812 | 36.385 | 15
OUTPACE | out_c_060 | 2015-03-01 22:52 | -19.241 | 164.5812 | 24.762 | 16
OUTPACE | out_c_060 | 2015-03-01 22:52 | -19.241 | 164.5812 | 24.729 | 17
OUTPACE | out_c_060 | 2015-03-01 22:52 | -19.241 | 164.5812 | 16.566 | 18
OUTPACE | out_c_060 | 2015-03-01 22:52 | -19.241 | 164.5812 | 16.684 | 19
OUTPACE | out_c_060 | 2015-03-01 22:52 | -19.241 | 164.5812 | 9.845 | 20
OUTPACE | out_c_060 | 2015-03-01 22:52 | -19.241 | 164.5812 | 9.814 | 21
OUTPACE | out_c_060 | 2015-03-01 22:52 | -19.241 | 164.5812 | 9.914 | 22
OUTPACE | out_c_060 | 2015-03-01 22:52 | -19.241 | 164.5812 | 4.678 | 23
OUTPACE | out_c_060 | 2015-03-01 22:52 | -19.241 | 164.5812 | 4.567 | 24
OUTPACE | out_c_061 | 2015-03-02 01:09 | -19.2392 | 164.584 | 500.147 | 1 | 19.25 | 0 | 1.48 | 8.72 |  |  | CTD 061
OUTPACE | out_c_061 | 2015-03-02 01:09 | -19.2392 | 164.584 | 400.506 | 2 | 13.85 | 0 | 1.12 | 4.3 |  |  | LDA
OUTPACE | out_c_061 | 2015-03-02 01:09 | -19.2392 | 164.584 | 300.452 | 3 | 9.07 | 0.01 | 0.8 | 2.88 |  |  | D5 12h
OUTPACE | out_c_061 | 2015-03-02 01:09 | -19.2392 | 164.584 | 200.78 | 4 | 5.07 | 0.01 | 0.51 | 1.24
OUTPACE | out_c_061 | 2015-03-02 01:09 | -19.2392 | 164.584 | 151.457 | 5 | 2.79 | 0.04 | 0.34 | 1.11
OUTPACE | out_c_061 | 2015-03-02 01:09 | -19.2392 | 164.584 | 125.376 | 6 | 1.48 | 0.06 | 0.28 | 1.07
OUTPACE | out_c_061 | 2015-03-02 01:09 | -19.2392 | 164.584 | 100.646 | 7 | 0.95 | 0.11 | 0.26 | 0.99
OUTPACE | out_c_061 | 2015-03-02 01:09 | -19.2392 | 164.584 | 100.573 | 8
OUTPACE | out_c_061 | 2015-03-02 01:09 | -19.2392 | 164.584 | 88.243 | 9 | 0.5 | 0.16 | 0.21 | 1
OUTPACE | out_c_061 | 2015-03-02 01:09 | -19.2392 | 164.584 | 88.416 | 10
OUTPACE | out_c_061 | 2015-03-02 01:09 | -19.2392 | 164.584 | 70.035 | 11 | 0 | 0 | 0.17 | 0.9
OUTPACE | out_c_061 | 2015-03-02 01:09 | -19.2392 | 164.584 | 70.178 | 12
OUTPACE | out_c_061 | 2015-03-02 01:09 | -19.2392 | 164.584 | 53.92 | 13 | 0.01 | 0 | 0.14 | 0.91
OUTPACE | out_c_061 | 2015-03-02 01:09 | -19.2392 | 164.584 | 53.862 | 14
OUTPACE | out_c_061 | 2015-03-02 01:09 | -19.2392 | 164.584 | 35.037 | 15 | 0 | 0 | 0.08 | 0.63
OUTPACE | out_c_061 | 2015-03-02 01:09 | -19.2392 | 164.584 | 35.045 | 16
OUTPACE | out_c_061 | 2015-03-02 01:09 | -19.2392 | 164.584 | 24.076 | 17 | 0 | 0 | 0.03 | 0.45
OUTPACE | out_c_061 | 2015-03-02 01:09 | -19.2392 | 164.584 | 24.086 | 18
OUTPACE | out_c_061 | 2015-03-02 01:09 | -19.2392 | 164.584 | 15.973 | 19 | 0.02 | 0 | 0.02 | 0.38
OUTPACE | out_c_061 | 2015-03-02 01:09 | -19.2392 | 164.584 | 15.933 | 20
OUTPACE | out_c_061 | 2015-03-02 01:09 | -19.2392 | 164.584 | 9.111 | 21 | 0.01 | 0 | 0.02 | 0.42
OUTPACE | out_c_061 | 2015-03-02 01:09 | -19.2392 | 164.584 | 5.384 | 22
OUTPACE | out_c_061 | 2015-03-02 01:09 | -19.2392 | 164.584 | 5.461 | 23 | 0.04 | 0 | 0.01 | 0.44
OUTPACE | out_c_061 | 2015-03-02 01:09 | -19.2392 | 164.584 | 5.341 | 24
OUTPACE | out_c_062 | 2015-03-02 04:11 | -19.2328 | 164.5958 | 105.671 | 1
OUTPACE | out_c_062 | 2015-03-02 04:11 | -19.2328 | 164.5958 | 105.062 | 2
OUTPACE | out_c_062 | 2015-03-02 04:11 | -19.2328 | 164.5958 | 70.496 | 3
OUTPACE | out_c_062 | 2015-03-02 04:11 | -19.2328 | 164.5958 | 70.599 | 4
OUTPACE | out_c_062 | 2015-03-02 04:11 | -19.2328 | 164.5958 | 52.951 | 5
OUTPACE | out_c_062 | 2015-03-02 04:11 | -19.2328 | 164.5958 | 52.809 | 6
OUTPACE | out_c_062 | 2015-03-02 04:11 | -19.2328 | 164.5958 | 34.88 | 7
OUTPACE | out_c_062 | 2015-03-02 04:11 | -19.2328 | 164.5958 | 34.703 | 8
OUTPACE | out_c_062 | 2015-03-02 04:11 | -19.2328 | 164.5958 | 23.685 | 9
OUTPACE | out_c_062 | 2015-03-02 04:11 | -19.2328 | 164.5958 | 23.705 | 10
OUTPACE | out_c_062 | 2015-03-02 04:11 | -19.2328 | 164.5958 | 5.514 | 11
OUTPACE | out_c_062 | 2015-03-02 04:11 | -19.2328 | 164.5958 | 5.354 | 12
OUTPACE | out_c_063 | 2015-03-02 07:09 | -19.2308 | 164.587 | 105.895 | 1
OUTPACE | out_c_063 | 2015-03-02 07:09 | -19.2308 | 164.587 | 106.043 | 2
OUTPACE | out_c_063 | 2015-03-02 07:09 | -19.2308 | 164.587 | 105.874 | 3
OUTPACE | out_c_063 | 2015-03-02 07:09 | -19.2308 | 164.587 | 88.725 | 4
OUTPACE | out_c_063 | 2015-03-02 07:09 | -19.2308 | 164.587 | 88.693 | 5
OUTPACE | out_c_063 | 2015-03-02 07:09 | -19.2308 | 164.587 | 70.643 | 6
OUTPACE | out_c_063 | 2015-03-02 07:09 | -19.2308 | 164.587 | 70.902 | 7
OUTPACE | out_c_063 | 2015-03-02 07:09 | -19.2308 | 164.587 | 70.784 | 8
OUTPACE | out_c_063 | 2015-03-02 07:09 | -19.2308 | 164.587 | 53.956 | 9
OUTPACE | out_c_063 | 2015-03-02 07:09 | -19.2308 | 164.587 | 53.903 | 10
OUTPACE | out_c_063 | 2015-03-02 07:09 | -19.2308 | 164.587 | 35.258 | 11
OUTPACE | out_c_063 | 2015-03-02 07:09 | -19.2308 | 164.587 | 35.31 | 12
OUTPACE | out_c_063 | 2015-03-02 07:09 | -19.2308 | 164.587 | 35.278 | 13
OUTPACE | out_c_063 | 2015-03-02 07:09 | -19.2308 | 164.587 | 23.75 | 14
OUTPACE | out_c_063 | 2015-03-02 07:09 | -19.2308 | 164.587 | 23.749 | 15
OUTPACE | out_c_063 | 2015-03-02 07:09 | -19.2308 | 164.587 | 17.333 | 16
OUTPACE | out_c_063 | 2015-03-02 07:09 | -19.2308 | 164.587 | 17.491 | 17
OUTPACE | out_c_063 | 2015-03-02 07:09 | -19.2308 | 164.587 | 17.433 | 18
OUTPACE | out_c_063 | 2015-03-02 07:09 | -19.2308 | 164.587 | 10.434 | 19
OUTPACE | out_c_063 | 2015-03-02 07:09 | -19.2308 | 164.587 | 10.419 | 20
OUTPACE | out_c_063 | 2015-03-02 07:09 | -19.2308 | 164.587 | 10.321 | 21
OUTPACE | out_c_063 | 2015-03-02 07:09 | -19.2308 | 164.587 | 5.171 | 22
OUTPACE | out_c_063 | 2015-03-02 07:09 | -19.2308 | 164.587 | 5.189 | 23
OUTPACE | out_c_063 | 2015-03-02 07:09 | -19.2308 | 164.587 | 5.196 | 24
OUTPACE | out_c_065 | 2015-03-02 13:09 | -19.2248 | 164.5948 | 200.704 | 1
OUTPACE | out_c_065 | 2015-03-02 13:09 | -19.2248 | 164.5948 | 149.478 | 2
OUTPACE | out_c_065 | 2015-03-02 13:09 | -19.2248 | 164.5948 | 125.138 | 3
OUTPACE | out_c_065 | 2015-03-02 13:09 | -19.2248 | 164.5948 | 104.941 | 4
OUTPACE | out_c_065 | 2015-03-02 13:09 | -19.2248 | 164.5948 | 105.187 | 5
OUTPACE | out_c_065 | 2015-03-02 13:09 | -19.2248 | 164.5948 | 105.246 | 6
OUTPACE | out_c_065 | 2015-03-02 13:09 | -19.2248 | 164.5948 | 89.118 | 7
OUTPACE | out_c_065 | 2015-03-02 13:09 | -19.2248 | 164.5948 | 70.646 | 8
OUTPACE | out_c_065 | 2015-03-02 13:09 | -19.2248 | 164.5948 | 70.85 | 9
OUTPACE | out_c_065 | 2015-03-02 13:09 | -19.2248 | 164.5948 | 70.604 | 10
OUTPACE | out_c_065 | 2015-03-02 13:09 | -19.2248 | 164.5948 | 53.921 | 11
OUTPACE | out_c_065 | 2015-03-02 13:09 | -19.2248 | 164.5948 | 34.951 | 12
OUTPACE | out_c_065 | 2015-03-02 13:09 | -19.2248 | 164.5948 | 34.925 | 13
OUTPACE | out_c_065 | 2015-03-02 13:09 | -19.2248 | 164.5948 | 34.999 | 14
OUTPACE | out_c_065 | 2015-03-02 13:09 | -19.2248 | 164.5948 | 23.959 | 15
OUTPACE | out_c_065 | 2015-03-02 13:09 | -19.2248 | 164.5948 | 23.963 | 16
OUTPACE | out_c_065 | 2015-03-02 13:09 | -19.2248 | 164.5948 | 24.024 | 17
OUTPACE | out_c_065 | 2015-03-02 13:09 | -19.2248 | 164.5948 | 15.749 | 18
OUTPACE | out_c_065 | 2015-03-02 13:09 | -19.2248 | 164.5948 | 15.906 | 19
OUTPACE | out_c_065 | 2015-03-02 13:09 | -19.2248 | 164.5948 | 8.887 | 20
OUTPACE | out_c_065 | 2015-03-02 13:09 | -19.2248 | 164.5948 | 8.735 | 21
OUTPACE | out_c_065 | 2015-03-02 13:09 | -19.2248 | 164.5948 | 5.584 | 22
OUTPACE | out_c_065 | 2015-03-02 13:09 | -19.2248 | 164.5948 | 5.506 | 23
OUTPACE | out_c_065 | 2015-03-02 13:09 | -19.2248 | 164.5948 | 5.518 | 24
OUTPACE | out_c_066 | 2015-03-02 14:39 | -19.2242 | 164.5877 | 200.313 | 1 | 4.94 | 0.01 | 0.47 | 1.45 |  |  | CTD 066
OUTPACE | out_c_066 | 2015-03-02 14:39 | -19.2242 | 164.5877 | 150.328 | 2 | 3.03 | 0.04 | 0.35 | 1.12 |  |  | LDA
OUTPACE | out_c_066 | 2015-03-02 14:39 | -19.2242 | 164.5877 | 125.297 | 3 | 2.27 | 0.05 | 0.3 | 1.1 |  |  | D6 1h30
OUTPACE | out_c_066 | 2015-03-02 14:39 | -19.2242 | 164.5877 | 106.126 | 4
OUTPACE | out_c_066 | 2015-03-02 14:39 | -19.2242 | 164.5877 | 105.973 | 5
OUTPACE | out_c_066 | 2015-03-02 14:39 | -19.2242 | 164.5877 | 105.935 | 6 | 1.78 | 0.06 | 0.28 | 1.06
OUTPACE | out_c_066 | 2015-03-02 14:39 | -19.2242 | 164.5877 | 88.384 | 7 | 0.82 | 0.1 | 0.24 | 1.01
OUTPACE | out_c_066 | 2015-03-02 14:39 | -19.2242 | 164.5877 | 70.936 | 8
OUTPACE | out_c_066 | 2015-03-02 14:39 | -19.2242 | 164.5877 | 70.699 | 9 | 0.01 | 0.01 | 0.18 | 1.02
OUTPACE | out_c_066 | 2015-03-02 14:39 | -19.2242 | 164.5877 | 70.882 | 10
OUTPACE | out_c_066 | 2015-03-02 14:39 | -19.2242 | 164.5877 | 54.042 | 11 | 0 | 0 | 0.17 | 0.97
OUTPACE | out_c_066 | 2015-03-02 14:39 | -19.2242 | 164.5877 | 34.985 | 12
OUTPACE | out_c_066 | 2015-03-02 14:39 | -19.2242 | 164.5877 | 35.199 | 13 | 0 | 0 | 0.13 | 0.96
OUTPACE | out_c_066 | 2015-03-02 14:39 | -19.2242 | 164.5877 | 35.104 | 14
OUTPACE | out_c_066 | 2015-03-02 14:39 | -19.2242 | 164.5877 | 23.849 | 15 | 0 | 0 | 0.06 | 0.75
OUTPACE | out_c_066 | 2015-03-02 14:39 | -19.2242 | 164.5877 | 16.02 | 16
OUTPACE | out_c_066 | 2015-03-02 14:39 | -19.2242 | 164.5877 | 16.015 | 17
OUTPACE | out_c_066 | 2015-03-02 14:39 | -19.2242 | 164.5877 | 16.057 | 18 | NaN | 0 | 0.03 | 0.51
OUTPACE | out_c_066 | 2015-03-02 14:39 | -19.2242 | 164.5877 | 8.983 | 19 | NaN | 0 | 0.04 | 0.52
OUTPACE | out_c_066 | 2015-03-02 14:39 | -19.2242 | 164.5877 | 8.996 | 20
OUTPACE | out_c_066 | 2015-03-02 14:39 | -19.2242 | 164.5877 | 9.002 | 21
OUTPACE | out_c_066 | 2015-03-02 14:39 | -19.2242 | 164.5877 | 5.777 | 22
OUTPACE | out_c_066 | 2015-03-02 14:39 | -19.2242 | 164.5877 | 5.571 | 23 | 0.01 | 0.01 | 0.03 | 0.45
OUTPACE | out_c_066 | 2015-03-02 14:39 | -19.2242 | 164.5877 | 5.813 | 24
OUTPACE | out_c_067 | 2015-03-02 16:10 | -19.2233 | 164.5787 | 2001.511 | 1 | 36.2 | 0 | 2.57 | 111.45 |  |  | CTD 067
OUTPACE | out_c_067 | 2015-03-02 16:10 | -19.2233 | 164.5787 | 1755.351 | 2 | 36.13 | 0 | 2.57 | 106.7 |  |  | LDA
OUTPACE | out_c_067 | 2015-03-02 16:10 | -19.2233 | 164.5787 | 1500.95 | 3 | 36.52 | 0 | 2.56 | 97.15 |  |  | D6 3h
OUTPACE | out_c_067 | 2015-03-02 16:10 | -19.2233 | 164.5787 | 1251.706 | 4 | 34.91 | 0 | 2.46 | 80.32
OUTPACE | out_c_067 | 2015-03-02 16:10 | -19.2233 | 164.5787 | 1001.344 | 5 | 33.77 | 0 | 2.38 | 59.34
OUTPACE | out_c_067 | 2015-03-02 16:10 | -19.2233 | 164.5787 | 801.51 | 6
OUTPACE | out_c_067 | 2015-03-02 16:10 | -19.2233 | 164.5787 | 801.616 | 7
OUTPACE | out_c_067 | 2015-03-02 16:10 | -19.2233 | 164.5787 | 801.869 | 8
OUTPACE | out_c_067 | 2015-03-02 16:10 | -19.2233 | 164.5787 | 801.974 | 9 | 30.92 | 0 | 2.16 | 33.55
OUTPACE | out_c_067 | 2015-03-02 16:10 | -19.2233 | 164.5787 | 651.818 | 10
OUTPACE | out_c_067 | 2015-03-02 16:10 | -19.2233 | 164.5787 | 651.737 | 11
OUTPACE | out_c_067 | 2015-03-02 16:10 | -19.2233 | 164.5787 | 652.175 | 12
OUTPACE | out_c_067 | 2015-03-02 16:10 | -19.2233 | 164.5787 | 651.313 | 13 | 25.99 | 0 | 1.81 | 15.34
OUTPACE | out_c_067 | 2015-03-02 16:10 | -19.2233 | 164.5787 | 502.063 | 14
OUTPACE | out_c_067 | 2015-03-02 16:10 | -19.2233 | 164.5787 | 502.344 | 15
OUTPACE | out_c_067 | 2015-03-02 16:10 | -19.2233 | 164.5787 | 501.987 | 16
OUTPACE | out_c_067 | 2015-03-02 16:10 | -19.2233 | 164.5787 | 502.521 | 17 | 19.69 | 0 | 1.42 | 8.72
OUTPACE | out_c_067 | 2015-03-02 16:10 | -19.2233 | 164.5787 | 401.607 | 18 | 15.17 | 0.01 | 1.16 | 7.38
OUTPACE | out_c_067 | 2015-03-02 16:10 | -19.2233 | 164.5787 | 300.362 | 19 | 8.46 | 0.01 | 0.72 | 2.82
OUTPACE | out_c_067 | 2015-03-02 16:10 | -19.2233 | 164.5787 | 250.608 | 20 | 7.22 | 0.01 | 0.63 | 1.96
OUTPACE | out_c_067 | 2015-03-02 16:10 | -19.2233 | 164.5787 | 200.391 | 21
OUTPACE | out_c_067 | 2015-03-02 16:10 | -19.2233 | 164.5787 | 199.834 | 22
OUTPACE | out_c_067 | 2015-03-02 16:10 | -19.2233 | 164.5787 | 200.269 | 23
OUTPACE | out_c_067 | 2015-03-02 16:10 | -19.2233 | 164.5787 | 200.079 | 24 | 4.7 | 0.02 | 0.43 | 1.24
OUTPACE | out_c_068 | 2015-03-04 08:45 | -19.9995 | 167.9995 | 5.372 | 1
OUTPACE | out_c_068 | 2015-03-04 08:45 | -19.9995 | 167.9995 | 5.254 | 2
OUTPACE | out_c_068 | 2015-03-04 08:45 | -19.9995 | 167.9995 | 5.161 | 3
OUTPACE | out_c_068 | 2015-03-04 08:45 | -19.9995 | 167.9995 | 5.164 | 4
OUTPACE | out_c_068 | 2015-03-04 08:45 | -19.9995 | 167.9995 | 5.336 | 5
OUTPACE | out_c_068 | 2015-03-04 08:45 | -19.9995 | 167.9995 | 5.314 | 6
OUTPACE | out_c_068 | 2015-03-04 08:45 | -19.9995 | 167.9995 | 5.05 | 7
OUTPACE | out_c_068 | 2015-03-04 08:45 | -19.9995 | 167.9995 | 5.206 | 8
OUTPACE | out_c_068 | 2015-03-04 08:45 | -19.9995 | 167.9995 | 5.265 | 9
OUTPACE | out_c_068 | 2015-03-04 08:45 | -19.9995 | 167.9995 | 5.313 | 10
OUTPACE | out_c_068 | 2015-03-04 08:45 | -19.9995 | 167.9995 | 5.272 | 11
OUTPACE | out_c_069 | 2015-03-04 09:10 | -19.9997 | 167.9993 | 198.952 | 1
OUTPACE | out_c_069 | 2015-03-04 09:10 | -19.9997 | 167.9993 | 148.846 | 2
OUTPACE | out_c_069 | 2015-03-04 09:10 | -19.9997 | 167.9993 | 124.947 | 3
OUTPACE | out_c_069 | 2015-03-04 09:10 | -19.9997 | 167.9993 | 106.782 | 4
OUTPACE | out_c_069 | 2015-03-04 09:10 | -19.9997 | 167.9993 | 106.344 | 5
OUTPACE | out_c_069 | 2015-03-04 09:10 | -19.9997 | 167.9993 | 106.638 | 6
OUTPACE | out_c_069 | 2015-03-04 09:10 | -19.9997 | 167.9993 | 88.127 | 7
OUTPACE | out_c_069 | 2015-03-04 09:10 | -19.9997 | 167.9993 | 70.069 | 8
OUTPACE | out_c_069 | 2015-03-04 09:10 | -19.9997 | 167.9993 | 69.8 | 9
OUTPACE | out_c_069 | 2015-03-04 09:10 | -19.9997 | 167.9993 | 70.033 | 10
OUTPACE | out_c_069 | 2015-03-04 09:10 | -19.9997 | 167.9993 | 53.469 | 11
OUTPACE | out_c_069 | 2015-03-04 09:10 | -19.9997 | 167.9993 | 35.445 | 12
OUTPACE | out_c_069 | 2015-03-04 09:10 | -19.9997 | 167.9993 | 35.284 | 13
OUTPACE | out_c_069 | 2015-03-04 09:10 | -19.9997 | 167.9993 | 35.484 | 14
OUTPACE | out_c_069 | 2015-03-04 09:10 | -19.9997 | 167.9993 | 24.751 | 15
OUTPACE | out_c_069 | 2015-03-04 09:10 | -19.9997 | 167.9993 | 16.651 | 16
OUTPACE | out_c_069 | 2015-03-04 09:10 | -19.9997 | 167.9993 | 16.673 | 17
OUTPACE | out_c_069 | 2015-03-04 09:10 | -19.9997 | 167.9993 | 16.853 | 18
OUTPACE | out_c_069 | 2015-03-04 09:10 | -19.9997 | 167.9993 | 9.658 | 19
OUTPACE | out_c_069 | 2015-03-04 09:10 | -19.9997 | 167.9993 | 9.761 | 20
OUTPACE | out_c_069 | 2015-03-04 09:10 | -19.9997 | 167.9993 | 9.588 | 21
OUTPACE | out_c_069 | 2015-03-04 09:10 | -19.9997 | 167.9993 | 4.25 | 22
OUTPACE | out_c_069 | 2015-03-04 09:10 | -19.9997 | 167.9993 | 4.491 | 23
OUTPACE | out_c_069 | 2015-03-04 09:10 | -19.9997 | 167.9993 | 4.338 | 24
OUTPACE | out_c_070 | 2015-03-04 10:55 | -19.9832 | 168.0118 | 201.061 | 1 | 3.49 | 0.01 | 0.31 | 1.21 |  |  | CTD 70
OUTPACE | out_c_070 | 2015-03-04 10:55 | -19.9832 | 168.0118 | 151.045 | 2 | 2.51 | 0.04 | 0.22 | 1.01 |  |  | SD4
OUTPACE | out_c_070 | 2015-03-04 10:55 | -19.9832 | 168.0118 | 126.501 | 3 | 1.38 | 0.06 | 0.18 | 0.94
OUTPACE | out_c_070 | 2015-03-04 10:55 | -19.9832 | 168.0118 | 105.694 | 4
OUTPACE | out_c_070 | 2015-03-04 10:55 | -19.9832 | 168.0118 | 105.769 | 5
OUTPACE | out_c_070 | 2015-03-04 10:55 | -19.9832 | 168.0118 | 105.855 | 6 | 1.19 | 0.08 | 0.16 | 0.95
OUTPACE | out_c_070 | 2015-03-04 10:55 | -19.9832 | 168.0118 | 88.882 | 7 | 0.99 | 0.16 | 0.15 | 0.93
OUTPACE | out_c_070 | 2015-03-04 10:55 | -19.9832 | 168.0118 | 70.678 | 8
OUTPACE | out_c_070 | 2015-03-04 10:55 | -19.9832 | 168.0118 | 70.778 | 9 | NaN | 0.07 | NaN | 1.05
OUTPACE | out_c_070 | 2015-03-04 10:55 | -19.9832 | 168.0118 | 70.868 | 10
OUTPACE | out_c_070 | 2015-03-04 10:55 | -19.9832 | 168.0118 | 53.776 | 11 | 0.01 | 0 | 0.06 | 0.7
OUTPACE | out_c_070 | 2015-03-04 10:55 | -19.9832 | 168.0118 | 35.275 | 12
OUTPACE | out_c_070 | 2015-03-04 10:55 | -19.9832 | 168.0118 | 35.421 | 13 | 0 | 0 | 0.04 | 0.64
OUTPACE | out_c_070 | 2015-03-04 10:55 | -19.9832 | 168.0118 | 35.638 | 14
OUTPACE | out_c_070 | 2015-03-04 10:55 | -19.9832 | 168.0118 | 24.702 | 15 | 0 | 0 | 0.03 | 0.58
OUTPACE | out_c_070 | 2015-03-04 10:55 | -19.9832 | 168.0118 | 16.571 | 16
OUTPACE | out_c_070 | 2015-03-04 10:55 | -19.9832 | 168.0118 | 16.651 | 17
OUTPACE | out_c_070 | 2015-03-04 10:55 | -19.9832 | 168.0118 | 16.393 | 18 | 0 | 0 | 0.03 | 0.47
OUTPACE | out_c_070 | 2015-03-04 10:55 | -19.9832 | 168.0118 | 9.559 | 19 | 0 | 0 | 0.05 | 0.53
OUTPACE | out_c_070 | 2015-03-04 10:55 | -19.9832 | 168.0118 | 9.508 | 20
OUTPACE | out_c_070 | 2015-03-04 10:55 | -19.9832 | 168.0118 | 9.314 | 21
OUTPACE | out_c_070 | 2015-03-04 10:55 | -19.9832 | 168.0118 | 4.936 | 22
OUTPACE | out_c_070 | 2015-03-04 10:55 | -19.9832 | 168.0118 | 5.22 | 23 | 0 | 0.01 | 0.06 | 0.55
OUTPACE | out_c_070 | 2015-03-04 10:55 | -19.9832 | 168.0118 | 5.117 | 24
OUTPACE | out_c_071 | 2015-03-04 12:43 | -19.98 | 168.0157 | 1998.974 | 1 | 36.57 | 0 | 2.6 | 111.86 |  |  | CTD 71
OUTPACE | out_c_071 | 2015-03-04 12:43 | -19.98 | 168.0157 | 1749.854 | 2 | 36.56 | 0 | 2.57 | 106.01 |  |  | SD4
OUTPACE | out_c_071 | 2015-03-04 12:43 | -19.98 | 168.0157 | 1499.713 | 3 | 35.86 | 0 | 2.58 | 95.89
OUTPACE | out_c_071 | 2015-03-04 12:43 | -19.98 | 168.0157 | 1253.041 | 4 | 35.44 | 0 | 2.5 | 82.46
OUTPACE | out_c_071 | 2015-03-04 12:43 | -19.98 | 168.0157 | 1003.926 | 5 | 33.51 | 0 | 2.39 | 54.42
OUTPACE | out_c_071 | 2015-03-04 12:43 | -19.98 | 168.0157 | 800.738 | 6
OUTPACE | out_c_071 | 2015-03-04 12:43 | -19.98 | 168.0157 | 800.804 | 7
OUTPACE | out_c_071 | 2015-03-04 12:43 | -19.98 | 168.0157 | 801.03 | 8
OUTPACE | out_c_071 | 2015-03-04 12:43 | -19.98 | 168.0157 | 801.056 | 9 | 31.16 | 0 | 2.15 | 29.35
OUTPACE | out_c_071 | 2015-03-04 12:43 | -19.98 | 168.0157 | 650.298 | 10
OUTPACE | out_c_071 | 2015-03-04 12:43 | -19.98 | 168.0157 | 650.275 | 11
OUTPACE | out_c_071 | 2015-03-04 12:43 | -19.98 | 168.0157 | 650.513 | 12
OUTPACE | out_c_071 | 2015-03-04 12:43 | -19.98 | 168.0157 | 650.787 | 13 | 26.02 | 0 | 1.82 | 15.67
OUTPACE | out_c_071 | 2015-03-04 12:43 | -19.98 | 168.0157 | 498.858 | 14
OUTPACE | out_c_071 | 2015-03-04 12:43 | -19.98 | 168.0157 | 499.199 | 15
OUTPACE | out_c_071 | 2015-03-04 12:43 | -19.98 | 168.0157 | 499.263 | 16
OUTPACE | out_c_071 | 2015-03-04 12:43 | -19.98 | 168.0157 | 499.394 | 17 | 20 | 0 | 1.4 | 8.04
OUTPACE | out_c_071 | 2015-03-04 12:43 | -19.98 | 168.0157 | 402.62 | 18 | 13.95 | 0 | 1.01 | 4.68
OUTPACE | out_c_071 | 2015-03-04 12:43 | -19.98 | 168.0157 | 300.722 | 19 | 8.37 | 0.01 | 0.67 | 2.63
OUTPACE | out_c_071 | 2015-03-04 12:43 | -19.98 | 168.0157 | 249.251 | 20 | 4.64 | 0.01 | 0.39 | 1.38
OUTPACE | out_c_071 | 2015-03-04 12:43 | -19.98 | 168.0157 | 198.983 | 21
OUTPACE | out_c_071 | 2015-03-04 12:43 | -19.98 | 168.0157 | 198.808 | 22
OUTPACE | out_c_071 | 2015-03-04 12:43 | -19.98 | 168.0157 | 199.434 | 23
OUTPACE | out_c_071 | 2015-03-04 12:43 | -19.98 | 168.0157 | 199.244 | 24 | 3.27 | 0.02 | 0.28 | 1.09
OUTPACE | out_c_072 | 2015-03-05 05:51 | -22 | 169.9982 | 5.04 | 1
OUTPACE | out_c_072 | 2015-03-05 05:51 | -22 | 169.9982 | 5.199 | 2
OUTPACE | out_c_072 | 2015-03-05 05:51 | -22 | 169.9982 | 4.939 | 3
OUTPACE | out_c_072 | 2015-03-05 05:51 | -22 | 169.9982 | 5.244 | 4
OUTPACE | out_c_072 | 2015-03-05 05:51 | -22 | 169.9982 | 4.897 | 5
OUTPACE | out_c_072 | 2015-03-05 05:51 | -22 | 169.9982 | 5.283 | 6
OUTPACE | out_c_072 | 2015-03-05 05:51 | -22 | 169.9982 | 4.921 | 7
OUTPACE | out_c_072 | 2015-03-05 05:51 | -22 | 169.9982 | 5.178 | 8
OUTPACE | out_c_072 | 2015-03-05 05:51 | -22 | 169.9982 | 5.027 | 9
OUTPACE | out_c_072 | 2015-03-05 05:51 | -22 | 169.9982 | 5.154 | 10
OUTPACE | out_c_072 | 2015-03-05 05:51 | -22 | 169.9982 | 4.891 | 11
OUTPACE | out_c_072 | 2015-03-05 05:51 | -22 | 169.9982 | 5.095 | 12
OUTPACE | out_c_073 | 2015-03-05 06:55 | -22.0008 | 170.0002 | 200.748 | 1
OUTPACE | out_c_073 | 2015-03-05 06:55 | -22.0008 | 170.0002 | 151.86 | 2
OUTPACE | out_c_073 | 2015-03-05 06:55 | -22.0008 | 170.0002 | 126.869 | 3
OUTPACE | out_c_073 | 2015-03-05 06:55 | -22.0008 | 170.0002 | 104.674 | 4
OUTPACE | out_c_073 | 2015-03-05 06:55 | -22.0008 | 170.0002 | 104.882 | 5
OUTPACE | out_c_073 | 2015-03-05 06:55 | -22.0008 | 170.0002 | 105.083 | 6
OUTPACE | out_c_073 | 2015-03-05 06:55 | -22.0008 | 170.0002 | 88.369 | 7
OUTPACE | out_c_073 | 2015-03-05 06:55 | -22.0008 | 170.0002 | 70.5 | 8
OUTPACE | out_c_073 | 2015-03-05 06:55 | -22.0008 | 170.0002 | 70.426 | 9
OUTPACE | out_c_073 | 2015-03-05 06:55 | -22.0008 | 170.0002 | 70.362 | 10
OUTPACE | out_c_073 | 2015-03-05 06:55 | -22.0008 | 170.0002 | 53.703 | 11
OUTPACE | out_c_073 | 2015-03-05 06:55 | -22.0008 | 170.0002 | 35.693 | 12
OUTPACE | out_c_073 | 2015-03-05 06:55 | -22.0008 | 170.0002 | 35.586 | 13
OUTPACE | out_c_073 | 2015-03-05 06:55 | -22.0008 | 170.0002 | 36.014 | 14
OUTPACE | out_c_073 | 2015-03-05 06:55 | -22.0008 | 170.0002 | 25.014 | 15
OUTPACE | out_c_073 | 2015-03-05 06:55 | -22.0008 | 170.0002 | 16.853 | 16
OUTPACE | out_c_073 | 2015-03-05 06:55 | -22.0008 | 170.0002 | 16.931 | 17
OUTPACE | out_c_073 | 2015-03-05 06:55 | -22.0008 | 170.0002 | 16.935 | 18
OUTPACE | out_c_073 | 2015-03-05 06:55 | -22.0008 | 170.0002 | 10.045 | 19
OUTPACE | out_c_073 | 2015-03-05 06:55 | -22.0008 | 170.0002 | 9.952 | 20
OUTPACE | out_c_073 | 2015-03-05 06:55 | -22.0008 | 170.0002 | 9.689 | 21
OUTPACE | out_c_073 | 2015-03-05 06:55 | -22.0008 | 170.0002 | 5.086 | 22
OUTPACE | out_c_073 | 2015-03-05 06:55 | -22.0008 | 170.0002 | 4.947 | 23
OUTPACE | out_c_073 | 2015-03-05 06:55 | -22.0008 | 170.0002 | 5.135 | 24
OUTPACE | out_c_074 | 2015-03-05 08:48 | -22.0002 | 169.9943 | 201.308 | 1 | 4.06 | 0.02 | 0.33 | 1.56 |  |  | CTD 74
OUTPACE | out_c_074 | 2015-03-05 08:48 | -22.0002 | 169.9943 | 150.638 | 2 | 2.12 | 0.06 | 0.2 | 1.07 |  |  | SD5
OUTPACE | out_c_074 | 2015-03-05 08:48 | -22.0002 | 169.9943 | 126.029 | 3 | NaN | 0.11 | 0.2 | 1
OUTPACE | out_c_074 | 2015-03-05 08:48 | -22.0002 | 169.9943 | 105.543 | 4
OUTPACE | out_c_074 | 2015-03-05 08:48 | -22.0002 | 169.9943 | 105.689 | 5
OUTPACE | out_c_074 | 2015-03-05 08:48 | -22.0002 | 169.9943 | 105.517 | 6 | 1.01 | 0.14 | 0.16 | 0.96
OUTPACE | out_c_074 | 2015-03-05 08:48 | -22.0002 | 169.9943 | 86.77 | 7 | NaN | 0.09 | 0.26 | 1.14
OUTPACE | out_c_074 | 2015-03-05 08:48 | -22.0002 | 169.9943 | 71.972 | 8
OUTPACE | out_c_074 | 2015-03-05 08:48 | -22.0002 | 169.9943 | 71.977 | 9 | 1.15 | 0.19 | 0.21 | 0.87
OUTPACE | out_c_074 | 2015-03-05 08:48 | -22.0002 | 169.9943 | 71.732 | 10
OUTPACE | out_c_074 | 2015-03-05 08:48 | -22.0002 | 169.9943 | 53.927 | 11 | 0.14 | 0 | 0.09 | 0.8
OUTPACE | out_c_074 | 2015-03-05 08:48 | -22.0002 | 169.9943 | 35.712 | 12
OUTPACE | out_c_074 | 2015-03-05 08:48 | -22.0002 | 169.9943 | 35.681 | 13 | 0.01 | 0 | 0.03 | 0.72
OUTPACE | out_c_074 | 2015-03-05 08:48 | -22.0002 | 169.9943 | 35.348 | 14
OUTPACE | out_c_074 | 2015-03-05 08:48 | -22.0002 | 169.9943 | 24.513 | 15 | 0.01 | 0 | 0.08 | 0.68
OUTPACE | out_c_074 | 2015-03-05 08:48 | -22.0002 | 169.9943 | 15.05 | 16
OUTPACE | out_c_074 | 2015-03-05 08:48 | -22.0002 | 169.9943 | 14.974 | 17
OUTPACE | out_c_074 | 2015-03-05 08:48 | -22.0002 | 169.9943 | 14.794 | 18 | 0.01 | 0 | 0.03 | 0.64
OUTPACE | out_c_074 | 2015-03-05 08:48 | -22.0002 | 169.9943 | 9.231 | 19 | 0.01 | 0 | 0.04 | 0.66
OUTPACE | out_c_074 | 2015-03-05 08:48 | -22.0002 | 169.9943 | 9.076 | 20
OUTPACE | out_c_074 | 2015-03-05 08:48 | -22.0002 | 169.9943 | 9.204 | 21
OUTPACE | out_c_074 | 2015-03-05 08:48 | -22.0002 | 169.9943 | 4.66 | 22
OUTPACE | out_c_074 | 2015-03-05 08:48 | -22.0002 | 169.9943 | 4.536 | 23 | 0 | 0 | 0.04 | 0.65
OUTPACE | out_c_074 | 2015-03-05 08:48 | -22.0002 | 169.9943 | 4.742 | 24
OUTPACE | out_c_075 | 2015-03-05 10:27 | -21.9997 | 169.9965 | 1999.15 | 1 | 36.42 | 0 | 2.59 | 114.01 |  |  | CTD 75
OUTPACE | out_c_075 | 2015-03-05 10:27 | -21.9997 | 169.9965 | 1749.777 | 2 | 36.1 | 0 | 2.57 | 106.27 |  |  | SD5
OUTPACE | out_c_075 | 2015-03-05 10:27 | -21.9997 | 169.9965 | 1499.087 | 3 | 35.76 | 0 | 2.54 | 94.25
OUTPACE | out_c_075 | 2015-03-05 10:27 | -21.9997 | 169.9965 | 1249.727 | 4 | 34.71 | 0 | 2.45 | 74.87
OUTPACE | out_c_075 | 2015-03-05 10:27 | -21.9997 | 169.9965 | 999.781 | 5 | 31.81 | 0 | 2.24 | 42.28
OUTPACE | out_c_075 | 2015-03-05 10:27 | -21.9997 | 169.9965 | 800.606 | 6
OUTPACE | out_c_075 | 2015-03-05 10:27 | -21.9997 | 169.9965 | 799.98 | 7
OUTPACE | out_c_075 | 2015-03-05 10:27 | -21.9997 | 169.9965 | 800.64 | 8
OUTPACE | out_c_075 | 2015-03-05 10:27 | -21.9997 | 169.9965 | 800.051 | 9 | 27.51 | 0 | 1.92 | 18.85
OUTPACE | out_c_075 | 2015-03-05 10:27 | -21.9997 | 169.9965 | 649.042 | 10
OUTPACE | out_c_075 | 2015-03-05 10:27 | -21.9997 | 169.9965 | 648.876 | 11
OUTPACE | out_c_075 | 2015-03-05 10:27 | -21.9997 | 169.9965 | 648.709 | 12
OUTPACE | out_c_075 | 2015-03-05 10:27 | -21.9997 | 169.9965 | 649.159 | 13 | 23.69 | 0 | 1.66 | 11.17
OUTPACE | out_c_075 | 2015-03-05 10:27 | -21.9997 | 169.9965 | 499.93 | 14
OUTPACE | out_c_075 | 2015-03-05 10:27 | -21.9997 | 169.9965 | 499.868 | 15
OUTPACE | out_c_075 | 2015-03-05 10:27 | -21.9997 | 169.9965 | 500.561 | 16
OUTPACE | out_c_075 | 2015-03-05 10:27 | -21.9997 | 169.9965 | 500.478 | 17 | 17.56 | 0 | 1.24 | 6.43
OUTPACE | out_c_075 | 2015-03-05 10:27 | -21.9997 | 169.9965 | 400.579 | 18 | 13.58 | 0 | 1.03 | 5.2
OUTPACE | out_c_075 | 2015-03-05 10:27 | -21.9997 | 169.9965 | 301.476 | 19 | 6.64 | 0.01 | 0.52 | 2.02
OUTPACE | out_c_075 | 2015-03-05 10:27 | -21.9997 | 169.9965 | 250.999 | 20 | 4.92 | 0.01 | 0.41 | 1.5
OUTPACE | out_c_075 | 2015-03-05 10:27 | -21.9997 | 169.9965 | 200.375 | 21
OUTPACE | out_c_075 | 2015-03-05 10:27 | -21.9997 | 169.9965 | 200.255 | 22
OUTPACE | out_c_075 | 2015-03-05 10:27 | -21.9997 | 169.9965 | 200.485 | 23
OUTPACE | out_c_075 | 2015-03-05 10:27 | -21.9997 | 169.9965 | 200.413 | 24 | 3.64 | 0.02 | 0.31 | 1.21
OUTPACE | out_c_076 | 2015-03-06 03:07 | -21.367 | 172.1347 | 5.086 | 1
OUTPACE | out_c_076 | 2015-03-06 03:07 | -21.367 | 172.1347 | 5.136 | 2
OUTPACE | out_c_076 | 2015-03-06 03:07 | -21.367 | 172.1347 | 5.122 | 3
OUTPACE | out_c_076 | 2015-03-06 03:07 | -21.367 | 172.1347 | 5.181 | 4
OUTPACE | out_c_076 | 2015-03-06 03:07 | -21.367 | 172.1347 | 5.085 | 5
OUTPACE | out_c_076 | 2015-03-06 03:07 | -21.367 | 172.1347 | 5.176 | 6
OUTPACE | out_c_076 | 2015-03-06 03:07 | -21.367 | 172.1347 | 5.086 | 7
OUTPACE | out_c_076 | 2015-03-06 03:07 | -21.367 | 172.1347 | 5.439 | 8
OUTPACE | out_c_076 | 2015-03-06 03:07 | -21.367 | 172.1347 | 5.037 | 9
OUTPACE | out_c_076 | 2015-03-06 03:07 | -21.367 | 172.1347 | 5.144 | 10
OUTPACE | out_c_076 | 2015-03-06 03:07 | -21.367 | 172.1347 | 5.106 | 11
OUTPACE | out_c_076 | 2015-03-06 03:07 | -21.367 | 172.1347 | 5.067 | 12
OUTPACE | out_c_077 | 2015-03-06 04:58 | -21.371 | 172.117 | 200.303 | 1
OUTPACE | out_c_077 | 2015-03-06 04:58 | -21.371 | 172.117 | 149.723 | 2
OUTPACE | out_c_077 | 2015-03-06 04:58 | -21.371 | 172.117 | 135.423 | 3
OUTPACE | out_c_077 | 2015-03-06 04:58 | -21.371 | 172.117 | 119.235 | 4
OUTPACE | out_c_077 | 2015-03-06 04:58 | -21.371 | 172.117 | 119.74 | 5
OUTPACE | out_c_077 | 2015-03-06 04:58 | -21.371 | 172.117 | 119.312 | 6
OUTPACE | out_c_077 | 2015-03-06 04:58 | -21.371 | 172.117 | 100.67 | 7
OUTPACE | out_c_077 | 2015-03-06 04:58 | -21.371 | 172.117 | 79.595 | 8
OUTPACE | out_c_077 | 2015-03-06 04:58 | -21.371 | 172.117 | 79.808 | 9
OUTPACE | out_c_077 | 2015-03-06 04:58 | -21.371 | 172.117 | 79.701 | 10
OUTPACE | out_c_077 | 2015-03-06 04:58 | -21.371 | 172.117 | 60.496 | 11
OUTPACE | out_c_077 | 2015-03-06 04:58 | -21.371 | 172.117 | 39.76 | 12
OUTPACE | out_c_077 | 2015-03-06 04:58 | -21.371 | 172.117 | 39.839 | 13
OUTPACE | out_c_077 | 2015-03-06 04:58 | -21.371 | 172.117 | 39.87 | 14
OUTPACE | out_c_077 | 2015-03-06 04:58 | -21.371 | 172.117 | 28.405 | 15
OUTPACE | out_c_077 | 2015-03-06 04:58 | -21.371 | 172.117 | 18.534 | 16
OUTPACE | out_c_077 | 2015-03-06 04:58 | -21.371 | 172.117 | 18.363 | 17
OUTPACE | out_c_077 | 2015-03-06 04:58 | -21.371 | 172.117 | 18.242 | 18
OUTPACE | out_c_077 | 2015-03-06 04:58 | -21.371 | 172.117 | 11.208 | 19
OUTPACE | out_c_077 | 2015-03-06 04:58 | -21.371 | 172.117 | 11.317 | 20
OUTPACE | out_c_077 | 2015-03-06 04:58 | -21.371 | 172.117 | 11.638 | 21
OUTPACE | out_c_077 | 2015-03-06 04:58 | -21.371 | 172.117 | 5.326 | 22
OUTPACE | out_c_077 | 2015-03-06 04:58 | -21.371 | 172.117 | 5.439 | 23
OUTPACE | out_c_077 | 2015-03-06 04:58 | -21.371 | 172.117 | 5.265 | 24
OUTPACE | out_c_078 | 2015-03-06 07:27 | -21.3732 | 172.1198 | 200.244 | 1 | 3.7 | 0.01 | 0.33 | 1.1 |  |  | CTD 78
OUTPACE | out_c_078 | 2015-03-06 07:27 | -21.3732 | 172.1198 | 150.474 | 2 | 1.88 | 0.04 | 0.22 | 0.87 |  |  | SD6
OUTPACE | out_c_078 | 2015-03-06 07:27 | -21.3732 | 172.1198 | 135.713 | 3 | 0.76 | 0.19 | 0.19 | 0.81
OUTPACE | out_c_078 | 2015-03-06 07:27 | -21.3732 | 172.1198 | 119.682 | 4
OUTPACE | out_c_078 | 2015-03-06 07:27 | -21.3732 | 172.1198 | 119.673 | 5
OUTPACE | out_c_078 | 2015-03-06 07:27 | -21.3732 | 172.1198 | 119.568 | 6 | 0.16 | 0.09 | 0.14 | 0.81
OUTPACE | out_c_078 | 2015-03-06 07:27 | -21.3732 | 172.1198 | 100.854 | 7 | 0.06 | 0 | 0.12 | 0.8
OUTPACE | out_c_078 | 2015-03-06 07:27 | -21.3732 | 172.1198 | 79.563 | 8
OUTPACE | out_c_078 | 2015-03-06 07:27 | -21.3732 | 172.1198 | 79.745 | 9 | 0.05 | 0 | 0.09 | 0.75
OUTPACE | out_c_078 | 2015-03-06 07:27 | -21.3732 | 172.1198 | 79.657 | 10
OUTPACE | out_c_078 | 2015-03-06 07:27 | -21.3732 | 172.1198 | 60.128 | 11 | 0.03 | 0 | 0.03 | 0.71
OUTPACE | out_c_078 | 2015-03-06 07:27 | -21.3732 | 172.1198 | 40.796 | 12
OUTPACE | out_c_078 | 2015-03-06 07:27 | -21.3732 | 172.1198 | 40.762 | 13 | 0.04 | 0 | 0.04 | 0.63
OUTPACE | out_c_078 | 2015-03-06 07:27 | -21.3732 | 172.1198 | 40.477 | 14
OUTPACE | out_c_078 | 2015-03-06 07:27 | -21.3732 | 172.1198 | 28.196 | 15 | 0.02 | 0 | 0.04 | 0.68
OUTPACE | out_c_078 | 2015-03-06 07:27 | -21.3732 | 172.1198 | 18.278 | 16
OUTPACE | out_c_078 | 2015-03-06 07:27 | -21.3732 | 172.1198 | 18.133 | 17
OUTPACE | out_c_078 | 2015-03-06 07:27 | -21.3732 | 172.1198 | 18.222 | 18 | 0.03 | 0 | 0.03 | 0.67
OUTPACE | out_c_078 | 2015-03-06 07:27 | -21.3732 | 172.1198 | 11.144 | 19 | 0.02 | 0 | 0.03 | 0.62
OUTPACE | out_c_078 | 2015-03-06 07:27 | -21.3732 | 172.1198 | 11.461 | 20
OUTPACE | out_c_078 | 2015-03-06 07:27 | -21.3732 | 172.1198 | 11.162 | 21
OUTPACE | out_c_078 | 2015-03-06 07:27 | -21.3732 | 172.1198 | 5.017 | 22
OUTPACE | out_c_078 | 2015-03-06 07:27 | -21.3732 | 172.1198 | 5.277 | 23 | 0.01 | 0 | 0.01 | 0.65
OUTPACE | out_c_078 | 2015-03-06 07:27 | -21.3732 | 172.1198 | 5.302 | 24
OUTPACE | out_c_079 | 2015-03-06 09:08 | -21.3758 | 172.1193 | 1999.458 | 1 | 36.95 | 0 | 2.59 | 115.35 |  |  | CTD 79
OUTPACE | out_c_079 | 2015-03-06 09:08 | -21.3758 | 172.1193 | 1749.899 | 2 | 36.48 | 0 | 2.57 | 106.55 |  |  | SD6
OUTPACE | out_c_079 | 2015-03-06 09:08 | -21.3758 | 172.1193 | 1500.48 | 3 | 36.04 | 0 | 2.53 | 95.44
OUTPACE | out_c_079 | 2015-03-06 09:08 | -21.3758 | 172.1193 | 1250.083 | 4 | 34.93 | 0 | 2.43 | 73.89
OUTPACE | out_c_079 | 2015-03-06 09:08 | -21.3758 | 172.1193 | 1000.754 | 5 | 33.81 | 0 | 2.25 | 41.69
OUTPACE | out_c_079 | 2015-03-06 09:08 | -21.3758 | 172.1193 | 800.457 | 6
OUTPACE | out_c_079 | 2015-03-06 09:08 | -21.3758 | 172.1193 | 800.726 | 7
OUTPACE | out_c_079 | 2015-03-06 09:08 | -21.3758 | 172.1193 | 800.561 | 8
OUTPACE | out_c_079 | 2015-03-06 09:08 | -21.3758 | 172.1193 | 800.43 | 9 | 27.96 | 0 | 1.94 | 20.32
OUTPACE | out_c_079 | 2015-03-06 09:08 | -21.3758 | 172.1193 | 650.169 | 10
OUTPACE | out_c_079 | 2015-03-06 09:08 | -21.3758 | 172.1193 | 650.683 | 11
OUTPACE | out_c_079 | 2015-03-06 09:08 | -21.3758 | 172.1193 | 650.448 | 12
OUTPACE | out_c_079 | 2015-03-06 09:08 | -21.3758 | 172.1193 | 650.078 | 13 | 23.24 | 0.01 | 1.59 | 9.77
OUTPACE | out_c_079 | 2015-03-06 09:08 | -21.3758 | 172.1193 | 500.251 | 14
OUTPACE | out_c_079 | 2015-03-06 09:08 | -21.3758 | 172.1193 | 499.95 | 15
OUTPACE | out_c_079 | 2015-03-06 09:08 | -21.3758 | 172.1193 | 500.494 | 16
OUTPACE | out_c_079 | 2015-03-06 09:08 | -21.3758 | 172.1193 | 500.152 | 17 | 17.83 | 0 | 1.3 | 7.17
OUTPACE | out_c_079 | 2015-03-06 09:08 | -21.3758 | 172.1193 | 400.32 | 18 | 12.07 | 0 | 0.91 | 4.22
OUTPACE | out_c_079 | 2015-03-06 09:08 | -21.3758 | 172.1193 | 300.323 | 19 | 5.83 | 0 | 0.47 | 1.57
OUTPACE | out_c_079 | 2015-03-06 09:08 | -21.3758 | 172.1193 | 250.223 | 20 | 4.3 | 0.01 | 0.37 | 1.16
OUTPACE | out_c_079 | 2015-03-06 09:08 | -21.3758 | 172.1193 | 200.744 | 21
OUTPACE | out_c_079 | 2015-03-06 09:08 | -21.3758 | 172.1193 | 201.02 | 22
OUTPACE | out_c_079 | 2015-03-06 09:08 | -21.3758 | 172.1193 | 200.461 | 23
OUTPACE | out_c_079 | 2015-03-06 09:08 | -21.3758 | 172.1193 | 200.495 | 24 | 3.99 | 0.01 | 0.35 | 1.11
OUTPACE | out_c_080 | 2015-03-07 00:40 | -20.732 | 174.2658 | 4.972 | 1
OUTPACE | out_c_080 | 2015-03-07 00:40 | -20.732 | 174.2658 | 4.932 | 2
OUTPACE | out_c_080 | 2015-03-07 00:40 | -20.732 | 174.2658 | 5.062 | 3
OUTPACE | out_c_080 | 2015-03-07 00:40 | -20.732 | 174.2658 | 4.973 | 4
OUTPACE | out_c_080 | 2015-03-07 00:40 | -20.732 | 174.2658 | 5.169 | 5
OUTPACE | out_c_080 | 2015-03-07 00:40 | -20.732 | 174.2658 | 4.893 | 6
OUTPACE | out_c_080 | 2015-03-07 00:40 | -20.732 | 174.2658 | 5.032 | 7
OUTPACE | out_c_080 | 2015-03-07 00:40 | -20.732 | 174.2658 | 4.934 | 8
OUTPACE | out_c_080 | 2015-03-07 00:40 | -20.732 | 174.2658 | 4.841 | 9
OUTPACE | out_c_080 | 2015-03-07 00:40 | -20.732 | 174.2658 | 4.861 | 10
OUTPACE | out_c_080 | 2015-03-07 00:40 | -20.732 | 174.2658 | 4.853 | 11
OUTPACE | out_c_080 | 2015-03-07 00:40 | -20.732 | 174.2658 | 5.147 | 12
OUTPACE | out_c_081 | 2015-03-07 02:26 | -20.753 | 174.2672 | 202.259 | 1
OUTPACE | out_c_081 | 2015-03-07 02:26 | -20.753 | 174.2672 | 175.837 | 2
OUTPACE | out_c_081 | 2015-03-07 02:26 | -20.753 | 174.2672 | 150.441 | 3
OUTPACE | out_c_081 | 2015-03-07 02:26 | -20.753 | 174.2672 | 135.09 | 4
OUTPACE | out_c_081 | 2015-03-07 02:26 | -20.753 | 174.2672 | 135.285 | 5
OUTPACE | out_c_081 | 2015-03-07 02:26 | -20.753 | 174.2672 | 135.481 | 6
OUTPACE | out_c_081 | 2015-03-07 02:26 | -20.753 | 174.2672 | 114.252 | 7
OUTPACE | out_c_081 | 2015-03-07 02:26 | -20.753 | 174.2672 | 91.336 | 8
OUTPACE | out_c_081 | 2015-03-07 02:26 | -20.753 | 174.2672 | 90.744 | 9
OUTPACE | out_c_081 | 2015-03-07 02:26 | -20.753 | 174.2672 | 90.782 | 10
OUTPACE | out_c_081 | 2015-03-07 02:26 | -20.753 | 174.2672 | 70.179 | 11
OUTPACE | out_c_081 | 2015-03-07 02:26 | -20.753 | 174.2672 | 45.951 | 12
OUTPACE | out_c_081 | 2015-03-07 02:26 | -20.753 | 174.2672 | 46.269 | 13
OUTPACE | out_c_081 | 2015-03-07 02:26 | -20.753 | 174.2672 | 46.003 | 14
OUTPACE | out_c_081 | 2015-03-07 02:26 | -20.753 | 174.2672 | 32.478 | 15
OUTPACE | out_c_081 | 2015-03-07 02:26 | -20.753 | 174.2672 | 20.535 | 16
OUTPACE | out_c_081 | 2015-03-07 02:26 | -20.753 | 174.2672 | 20.707 | 17
OUTPACE | out_c_081 | 2015-03-07 02:26 | -20.753 | 174.2672 | 20.761 | 18
OUTPACE | out_c_081 | 2015-03-07 02:26 | -20.753 | 174.2672 | 12.47 | 19
OUTPACE | out_c_081 | 2015-03-07 02:26 | -20.753 | 174.2672 | 12.583 | 20
OUTPACE | out_c_081 | 2015-03-07 02:26 | -20.753 | 174.2672 | 12.609 | 21
OUTPACE | out_c_081 | 2015-03-07 02:26 | -20.753 | 174.2672 | 5.205 | 22
OUTPACE | out_c_081 | 2015-03-07 02:26 | -20.753 | 174.2672 | 5.256 | 23
OUTPACE | out_c_081 | 2015-03-07 02:26 | -20.753 | 174.2672 | 5.425 | 24
OUTPACE | out_c_082 | 2015-03-07 05:09 | -20.7697 | 174.25 | 200.897 | 1 | 3.73 | 0.01 | 0.29 | 0.99 |  |  | CTD 82
OUTPACE | out_c_082 | 2015-03-07 05:09 | -20.7697 | 174.25 | 174.107 | 2 | 3.39 | 0.01 | 0.26 | 0.92 |  |  | SD7
OUTPACE | out_c_082 | 2015-03-07 05:09 | -20.7697 | 174.25 | 149.591 | 3 | 2.94 | 0.02 | 0.25 | 0.83
OUTPACE | out_c_082 | 2015-03-07 05:09 | -20.7697 | 174.25 | 134.655 | 4
OUTPACE | out_c_082 | 2015-03-07 05:09 | -20.7697 | 174.25 | 134.405 | 5
OUTPACE | out_c_082 | 2015-03-07 05:09 | -20.7697 | 174.25 | 134.802 | 6 | 2.23 | 0.02 | 0.21 | 0.78
OUTPACE | out_c_082 | 2015-03-07 05:09 | -20.7697 | 174.25 | 114.789 | 7 | 1.75 | 0.05 | 0.19 | 0.77
OUTPACE | out_c_082 | 2015-03-07 05:09 | -20.7697 | 174.25 | 89.983 | 8
OUTPACE | out_c_082 | 2015-03-07 05:09 | -20.7697 | 174.25 | 90.043 | 9 | 0.41 | 0.02 | 0.13 | 0.64
OUTPACE | out_c_082 | 2015-03-07 05:09 | -20.7697 | 174.25 | 90.058 | 10
OUTPACE | out_c_082 | 2015-03-07 05:09 | -20.7697 | 174.25 | 69.994 | 11 | 0.09 | 0 | 0.1 | 0.65
OUTPACE | out_c_082 | 2015-03-07 05:09 | -20.7697 | 174.25 | 44.621 | 12
OUTPACE | out_c_082 | 2015-03-07 05:09 | -20.7697 | 174.25 | 44.595 | 13 | 0.02 | 0 | 0.02 | 0.6
OUTPACE | out_c_082 | 2015-03-07 05:09 | -20.7697 | 174.25 | 44.567 | 14
OUTPACE | out_c_082 | 2015-03-07 05:09 | -20.7697 | 174.25 | 32.058 | 15 | 0.02 | 0 | 0.02 | 0.53
OUTPACE | out_c_082 | 2015-03-07 05:09 | -20.7697 | 174.25 | 20.516 | 16
OUTPACE | out_c_082 | 2015-03-07 05:09 | -20.7697 | 174.25 | 20.469 | 17
OUTPACE | out_c_082 | 2015-03-07 05:09 | -20.7697 | 174.25 | 20.85 | 18 | 0.01 | 0 | 0.02 | 0.54
OUTPACE | out_c_082 | 2015-03-07 05:09 | -20.7697 | 174.25 | 12.247 | 19 | 0.02 | 0 | 0.04 | 0.62
OUTPACE | out_c_082 | 2015-03-07 05:09 | -20.7697 | 174.25 | 12.183 | 20
OUTPACE | out_c_082 | 2015-03-07 05:09 | -20.7697 | 174.25 | 12.24 | 21
OUTPACE | out_c_082 | 2015-03-07 05:09 | -20.7697 | 174.25 | 5.243 | 22
OUTPACE | out_c_082 | 2015-03-07 05:09 | -20.7697 | 174.25 | 5.579 | 23 | 0 | 0 | 0.04 | 0.62
OUTPACE | out_c_082 | 2015-03-07 05:09 | -20.7697 | 174.25 | 5.182 | 24
OUTPACE | out_c_083 | 2015-03-07 06:37 | -20.7677 | 174.2512 | 2000.383 | 1 | 36.94 | 0 | 2.61 | 116.18 |  |  | CTD 83
OUTPACE | out_c_083 | 2015-03-07 06:37 | -20.7677 | 174.2512 | 1748.809 | 2 | 36.33 | 0 | 2.57 | 107.83 |  |  | SD7
OUTPACE | out_c_083 | 2015-03-07 06:37 | -20.7677 | 174.2512 | 1499.441 | 3 | 35.8 | 0 | 2.53 | 94.64
OUTPACE | out_c_083 | 2015-03-07 06:37 | -20.7677 | 174.2512 | 1249.824 | 4 | 35.14 | 0 | 2.47 | 75.71
OUTPACE | out_c_083 | 2015-03-07 06:37 | -20.7677 | 174.2512 | 999.799 | 5 | 33.13 | 0.01 | 2.32 | 45.95
OUTPACE | out_c_083 | 2015-03-07 06:37 | -20.7677 | 174.2512 | 801.287 | 6
OUTPACE | out_c_083 | 2015-03-07 06:37 | -20.7677 | 174.2512 | 801.028 | 7
OUTPACE | out_c_083 | 2015-03-07 06:37 | -20.7677 | 174.2512 | 801.29 | 8
OUTPACE | out_c_083 | 2015-03-07 06:37 | -20.7677 | 174.2512 | 800.981 | 9 | 29.73 | 0 | 2.07 | 26.63
OUTPACE | out_c_083 | 2015-03-07 06:37 | -20.7677 | 174.2512 | 650.763 | 10
OUTPACE | out_c_083 | 2015-03-07 06:37 | -20.7677 | 174.2512 | 650.97 | 11
OUTPACE | out_c_083 | 2015-03-07 06:37 | -20.7677 | 174.2512 | 651.044 | 12
OUTPACE | out_c_083 | 2015-03-07 06:37 | -20.7677 | 174.2512 | 650.978 | 13 | 25.06 | 0 | 1.76 | 13.4
OUTPACE | out_c_083 | 2015-03-07 06:37 | -20.7677 | 174.2512 | 501.19 | 14
OUTPACE | out_c_083 | 2015-03-07 06:37 | -20.7677 | 174.2512 | 501.291 | 15
OUTPACE | out_c_083 | 2015-03-07 06:37 | -20.7677 | 174.2512 | 501.194 | 16
OUTPACE | out_c_083 | 2015-03-07 06:37 | -20.7677 | 174.2512 | 501.205 | 17 | 18.35 | 0.01 | 1.31 | 6.9
OUTPACE | out_c_083 | 2015-03-07 06:37 | -20.7677 | 174.2512 | 400.545 | 18 | 11.39 | 0.01 | 0.83 | 3.5
OUTPACE | out_c_083 | 2015-03-07 06:37 | -20.7677 | 174.2512 | 300.454 | 19 | 6.89 | 0.01 | 0.53 | 1.95
OUTPACE | out_c_083 | 2015-03-07 06:37 | -20.7677 | 174.2512 | 251.591 | 20 | 5.15 | 0.01 | 0.41 | 1.41
OUTPACE | out_c_083 | 2015-03-07 06:37 | -20.7677 | 174.2512 | 201.578 | 21
OUTPACE | out_c_083 | 2015-03-07 06:37 | -20.7677 | 174.2512 | 201.824 | 22
OUTPACE | out_c_083 | 2015-03-07 06:37 | -20.7677 | 174.2512 | 201.607 | 23
OUTPACE | out_c_083 | 2015-03-07 06:37 | -20.7677 | 174.2512 | 201.342 | 24 | 3.91 | 0.01 | 0.34 | 0.98
OUTPACE | out_c_084 | 2015-03-07 21:02 | -20.7007 | 176.4 | 5.225 | 1
OUTPACE | out_c_084 | 2015-03-07 21:02 | -20.7007 | 176.4 | 5.088 | 2
OUTPACE | out_c_084 | 2015-03-07 21:02 | -20.7007 | 176.4 | 4.834 | 3
OUTPACE | out_c_084 | 2015-03-07 21:02 | -20.7007 | 176.4 | 4.931 | 4
OUTPACE | out_c_084 | 2015-03-07 21:02 | -20.7007 | 176.4 | 4.754 | 5
OUTPACE | out_c_084 | 2015-03-07 21:02 | -20.7007 | 176.4 | 4.892 | 6
OUTPACE | out_c_084 | 2015-03-07 21:02 | -20.7007 | 176.4 | 4.8 | 7
OUTPACE | out_c_084 | 2015-03-07 21:02 | -20.7007 | 176.4 | 5.13 | 8
OUTPACE | out_c_084 | 2015-03-07 21:02 | -20.7007 | 176.4 | 5.188 | 9
OUTPACE | out_c_084 | 2015-03-07 21:02 | -20.7007 | 176.4 | 5.197 | 10
OUTPACE | out_c_084 | 2015-03-07 21:02 | -20.7007 | 176.4 | 4.826 | 11
OUTPACE | out_c_084 | 2015-03-07 21:02 | -20.7007 | 176.4 | 4.73 | 12
OUTPACE | out_c_085 | 2015-03-07 23:37 | -20.7092 | 176.3832 | 200.142 | 1
OUTPACE | out_c_085 | 2015-03-07 23:37 | -20.7092 | 176.3832 | 176.389 | 2
OUTPACE | out_c_085 | 2015-03-07 23:37 | -20.7092 | 176.3832 | 150.093 | 3
OUTPACE | out_c_085 | 2015-03-07 23:37 | -20.7092 | 176.3832 | 135.004 | 4
OUTPACE | out_c_085 | 2015-03-07 23:37 | -20.7092 | 176.3832 | 135.168 | 5
OUTPACE | out_c_085 | 2015-03-07 23:37 | -20.7092 | 176.3832 | 135.474 | 6
OUTPACE | out_c_085 | 2015-03-07 23:37 | -20.7092 | 176.3832 | 114.061 | 7
OUTPACE | out_c_085 | 2015-03-07 23:37 | -20.7092 | 176.3832 | 89.582 | 8
OUTPACE | out_c_085 | 2015-03-07 23:37 | -20.7092 | 176.3832 | 89.15 | 9
OUTPACE | out_c_085 | 2015-03-07 23:37 | -20.7092 | 176.3832 | 89.55 | 10
OUTPACE | out_c_085 | 2015-03-07 23:37 | -20.7092 | 176.3832 | 69.999 | 11
OUTPACE | out_c_085 | 2015-03-07 23:37 | -20.7092 | 176.3832 | 45.495 | 12
OUTPACE | out_c_085 | 2015-03-07 23:37 | -20.7092 | 176.3832 | 46.143 | 13
OUTPACE | out_c_085 | 2015-03-07 23:37 | -20.7092 | 176.3832 | 45.034 | 14
OUTPACE | out_c_085 | 2015-03-07 23:37 | -20.7092 | 176.3832 | 32.222 | 15
OUTPACE | out_c_085 | 2015-03-07 23:37 | -20.7092 | 176.3832 | 20.754 | 16
OUTPACE | out_c_085 | 2015-03-07 23:37 | -20.7092 | 176.3832 | 20.758 | 17
OUTPACE | out_c_085 | 2015-03-07 23:37 | -20.7092 | 176.3832 | 20.937 | 18
OUTPACE | out_c_085 | 2015-03-07 23:37 | -20.7092 | 176.3832 | 11.986 | 19
OUTPACE | out_c_085 | 2015-03-07 23:37 | -20.7092 | 176.3832 | 12.198 | 20
OUTPACE | out_c_085 | 2015-03-07 23:37 | -20.7092 | 176.3832 | 11.88 | 21
OUTPACE | out_c_085 | 2015-03-07 23:37 | -20.7092 | 176.3832 | 5.25 | 22
OUTPACE | out_c_085 | 2015-03-07 23:37 | -20.7092 | 176.3832 | 5.295 | 23
OUTPACE | out_c_085 | 2015-03-07 23:37 | -20.7092 | 176.3832 | 5.381 | 24
OUTPACE | out_c_086 | 2015-03-08 02:31 | -20.7027 | 176.3778 | 200.963 | 1 |  |  |  |  | PROBLEM OF SAMPLES CONSERVATION |  | CTD 86
OUTPACE | out_c_086 | 2015-03-08 02:31 | -20.7027 | 176.3778 | 174.806 | 2 | [6 empty] | SD8
OUTPACE | out_c_086 | 2015-03-08 02:31 | -20.7027 | 176.3778 | 149.498 | 3
OUTPACE | out_c_086 | 2015-03-08 02:31 | -20.7027 | 176.3778 | 133.4 | 4
OUTPACE | out_c_086 | 2015-03-08 02:31 | -20.7027 | 176.3778 | 132.667 | 5
OUTPACE | out_c_086 | 2015-03-08 02:31 | -20.7027 | 176.3778 | 133 | 6
OUTPACE | out_c_086 | 2015-03-08 02:31 | -20.7027 | 176.3778 | 113.048 | 7
OUTPACE | out_c_086 | 2015-03-08 02:31 | -20.7027 | 176.3778 | 89.949 | 8
OUTPACE | out_c_086 | 2015-03-08 02:31 | -20.7027 | 176.3778 | 90.856 | 9
OUTPACE | out_c_086 | 2015-03-08 02:31 | -20.7027 | 176.3778 | 89.597 | 10
OUTPACE | out_c_086 | 2015-03-08 02:31 | -20.7027 | 176.3778 | 69.477 | 11
OUTPACE | out_c_086 | 2015-03-08 02:31 | -20.7027 | 176.3778 | 44.839 | 12
OUTPACE | out_c_086 | 2015-03-08 02:31 | -20.7027 | 176.3778 | 45.555 | 13
OUTPACE | out_c_086 | 2015-03-08 02:31 | -20.7027 | 176.3778 | 44.999 | 14
OUTPACE | out_c_086 | 2015-03-08 02:31 | -20.7027 | 176.3778 | 32.474 | 15
OUTPACE | out_c_086 | 2015-03-08 02:31 | -20.7027 | 176.3778 | 20.719 | 16
OUTPACE | out_c_086 | 2015-03-08 02:31 | -20.7027 | 176.3778 | 21.686 | 17
OUTPACE | out_c_086 | 2015-03-08 02:31 | -20.7027 | 176.3778 | 20.765 | 18
OUTPACE | out_c_086 | 2015-03-08 02:31 | -20.7027 | 176.3778 | 12.046 | 19
OUTPACE | out_c_086 | 2015-03-08 02:31 | -20.7027 | 176.3778 | 12.533 | 20
OUTPACE | out_c_086 | 2015-03-08 02:31 | -20.7027 | 176.3778 | 11.965 | 21
OUTPACE | out_c_086 | 2015-03-08 02:31 | -20.7027 | 176.3778 | 5.187 | 22
OUTPACE | out_c_086 | 2015-03-08 02:31 | -20.7027 | 176.3778 | 5.492 | 23
OUTPACE | out_c_086 | 2015-03-08 02:31 | -20.7027 | 176.3778 | 5.094 | 24
OUTPACE | out_c_087 | 2015-03-08 04:19 | -20.6945 | 176.364 | 1997.253 | 1 |  |  |  |  | PROBLEM OF SAMPLES CONSERVATION |  | CTD 87
OUTPACE | out_c_087 | 2015-03-08 04:19 | -20.6945 | 176.364 | 1750.667 | 2 | [6 empty] | SD8
OUTPACE | out_c_087 | 2015-03-08 04:19 | -20.6945 | 176.364 | 1501.067 | 3
OUTPACE | out_c_087 | 2015-03-08 04:19 | -20.6945 | 176.364 | 1250.321 | 4
OUTPACE | out_c_087 | 2015-03-08 04:19 | -20.6945 | 176.364 | 1000.379 | 5
OUTPACE | out_c_087 | 2015-03-08 04:19 | -20.6945 | 176.364 | 799.805 | 6
OUTPACE | out_c_087 | 2015-03-08 04:19 | -20.6945 | 176.364 | 800.328 | 7
OUTPACE | out_c_087 | 2015-03-08 04:19 | -20.6945 | 176.364 | 801.142 | 8
OUTPACE | out_c_087 | 2015-03-08 04:19 | -20.6945 | 176.364 | 800.259 | 9
OUTPACE | out_c_087 | 2015-03-08 04:19 | -20.6945 | 176.364 | 648.526 | 10
OUTPACE | out_c_087 | 2015-03-08 04:19 | -20.6945 | 176.364 | 648.428 | 11
OUTPACE | out_c_087 | 2015-03-08 04:19 | -20.6945 | 176.364 | 648.331 | 12
OUTPACE | out_c_087 | 2015-03-08 04:19 | -20.6945 | 176.364 | 648.556 | 13
OUTPACE | out_c_087 | 2015-03-08 04:19 | -20.6945 | 176.364 | 501.419 | 14
OUTPACE | out_c_087 | 2015-03-08 04:19 | -20.6945 | 176.364 | 501.127 | 15
OUTPACE | out_c_087 | 2015-03-08 04:19 | -20.6945 | 176.364 | 501.032 | 16
OUTPACE | out_c_087 | 2015-03-08 04:19 | -20.6945 | 176.364 | 500.857 | 17
OUTPACE | out_c_087 | 2015-03-08 04:19 | -20.6945 | 176.364 | 400.434 | 18
OUTPACE | out_c_087 | 2015-03-08 04:19 | -20.6945 | 176.364 | 300.533 | 19
OUTPACE | out_c_087 | 2015-03-08 04:19 | -20.6945 | 176.364 | 251.521 | 20
OUTPACE | out_c_087 | 2015-03-08 04:19 | -20.6945 | 176.364 | 200.052 | 21
OUTPACE | out_c_087 | 2015-03-08 04:19 | -20.6945 | 176.364 | 200.542 | 22
OUTPACE | out_c_087 | 2015-03-08 04:19 | -20.6945 | 176.364 | 200.796 | 23
OUTPACE | out_c_087 | 2015-03-08 04:19 | -20.6945 | 176.364 | 200.427 | 24
OUTPACE | out_c_088 | 2015-03-08 22:37 | -20.9617 | 178.644 | 5.827 | 1
OUTPACE | out_c_088 | 2015-03-08 22:37 | -20.9617 | 178.644 | 5.251 | 2
OUTPACE | out_c_088 | 2015-03-08 22:37 | -20.9617 | 178.644 | 5.807 | 3
OUTPACE | out_c_088 | 2015-03-08 22:37 | -20.9617 | 178.644 | 5.4 | 4
OUTPACE | out_c_088 | 2015-03-08 22:37 | -20.9617 | 178.644 | 5.542 | 5
OUTPACE | out_c_088 | 2015-03-08 22:37 | -20.9617 | 178.644 | 5.514 | 6
OUTPACE | out_c_088 | 2015-03-08 22:37 | -20.9617 | 178.644 | 5.753 | 7
OUTPACE | out_c_088 | 2015-03-08 22:37 | -20.9617 | 178.644 | 5.52 | 8
OUTPACE | out_c_088 | 2015-03-08 22:37 | -20.9617 | 178.644 | 5.635 | 9
OUTPACE | out_c_088 | 2015-03-08 22:37 | -20.9617 | 178.644 | 5.313 | 10
OUTPACE | out_c_088 | 2015-03-08 22:37 | -20.9617 | 178.644 | 5.802 | 11
OUTPACE | out_c_088 | 2015-03-08 22:37 | -20.9617 | 178.644 | 5.491 | 12
OUTPACE | out_c_089 | 2015-03-08 23:06 | -20.9687 | 178.6432 | 197.387 | 1
OUTPACE | out_c_089 | 2015-03-08 23:06 | -20.9687 | 178.6432 | 174.929 | 2
OUTPACE | out_c_089 | 2015-03-08 23:06 | -20.9687 | 178.6432 | 151.879 | 3
OUTPACE | out_c_089 | 2015-03-08 23:06 | -20.9687 | 178.6432 | 131.177 | 4
OUTPACE | out_c_089 | 2015-03-08 23:06 | -20.9687 | 178.6432 | 131.207 | 5
OUTPACE | out_c_089 | 2015-03-08 23:06 | -20.9687 | 178.6432 | 131.682 | 6
OUTPACE | out_c_089 | 2015-03-08 23:06 | -20.9687 | 178.6432 | 113.893 | 7
OUTPACE | out_c_089 | 2015-03-08 23:06 | -20.9687 | 178.6432 | 89.027 | 8
OUTPACE | out_c_089 | 2015-03-08 23:06 | -20.9687 | 178.6432 | 90.737 | 9
OUTPACE | out_c_089 | 2015-03-08 23:06 | -20.9687 | 178.6432 | 88.664 | 10
OUTPACE | out_c_089 | 2015-03-08 23:06 | -20.9687 | 178.6432 | 67.751 | 11
OUTPACE | out_c_089 | 2015-03-08 23:06 | -20.9687 | 178.6432 | 45.629 | 12
OUTPACE | out_c_089 | 2015-03-08 23:06 | -20.9687 | 178.6432 | 44.564 | 13
OUTPACE | out_c_089 | 2015-03-08 23:06 | -20.9687 | 178.6432 | 45.011 | 14
OUTPACE | out_c_089 | 2015-03-08 23:06 | -20.9687 | 178.6432 | 32.356 | 15
OUTPACE | out_c_089 | 2015-03-08 23:06 | -20.9687 | 178.6432 | 21.212 | 16
OUTPACE | out_c_089 | 2015-03-08 23:06 | -20.9687 | 178.6432 | 20.849 | 17
OUTPACE | out_c_089 | 2015-03-08 23:06 | -20.9687 | 178.6432 | 21.326 | 18
OUTPACE | out_c_089 | 2015-03-08 23:06 | -20.9687 | 178.6432 | 12.44 | 19
OUTPACE | out_c_089 | 2015-03-08 23:06 | -20.9687 | 178.6432 | 12.212 | 20
OUTPACE | out_c_089 | 2015-03-08 23:06 | -20.9687 | 178.6432 | 12.189 | 21
OUTPACE | out_c_089 | 2015-03-08 23:06 | -20.9687 | 178.6432 | 5.66 | 22
OUTPACE | out_c_089 | 2015-03-08 23:06 | -20.9687 | 178.6432 | 5.284 | 23
OUTPACE | out_c_089 | 2015-03-08 23:06 | -20.9687 | 178.6432 | 5.101 | 24
OUTPACE | out_t_012 | 2015-03-09 06:46 | -20.9892 | 178.6062 | 201.049 | 1 | 3.54 | 0.01 | 0.3 | 1.04 |  |  | TMC012
OUTPACE | out_t_012 | 2015-03-09 06:46 | -20.9892 | 178.6062 | 176.652 | 2 | 3.01 | 0.02 | 0.27 | 0.94 |  |  | SD9
OUTPACE | out_t_012 | 2015-03-09 06:46 | -20.9892 | 178.6062 | 149.727 | 3 | 2.39 | 0.03 | 0.23 | 0.84
OUTPACE | out_t_012 | 2015-03-09 06:46 | -20.9892 | 178.6062 | 135.473 | 4
OUTPACE | out_t_012 | 2015-03-09 06:46 | -20.9892 | 178.6062 | 134.057 | 5
OUTPACE | out_t_012 | 2015-03-09 06:46 | -20.9892 | 178.6062 | 135.003 | 6 | 1.48 | 0.06 | 0.16784 | 0.75
OUTPACE | out_t_012 | 2015-03-09 06:46 | -20.9892 | 178.6062 | 113.835 | 7 | 0.83 | 0.12 | 0.13162 | 0.67
OUTPACE | out_t_012 | 2015-03-09 06:46 | -20.9892 | 178.6062 | 90.629 | 8
OUTPACE | out_t_012 | 2015-03-09 06:46 | -20.9892 | 178.6062 | 90.344 | 9 | 0 | 0 | 0.052979 | 0.64
OUTPACE | out_t_012 | 2015-03-09 06:46 | -20.9892 | 178.6062 | 90.105 | 10
OUTPACE | out_t_012 | 2015-03-09 06:46 | -20.9892 | 178.6062 | 69.913 | 11 | 0.02 | 0 | 0.036423 | 0.63
OUTPACE | out_t_012 | 2015-03-09 06:46 | -20.9892 | 178.6062 | 45.423 | 12
OUTPACE | out_t_012 | 2015-03-09 06:46 | -20.9892 | 178.6062 | 44.825 | 13 | 0 | 0 | 0.014693 | 0.64
OUTPACE | out_t_012 | 2015-03-09 06:46 | -20.9892 | 178.6062 | 45.852 | 14
OUTPACE | out_t_012 | 2015-03-09 06:46 | -20.9892 | 178.6062 | 32.037 | 15 | 0.01 | 0 | 0.0064154 | 0.58
OUTPACE | out_t_012 | 2015-03-09 06:46 | -20.9892 | 178.6062 | 21.076 | 16
OUTPACE | out_t_012 | 2015-03-09 06:46 | -20.9892 | 178.6062 | 22.085 | 17
OUTPACE | out_t_012 | 2015-03-09 06:46 | -20.9892 | 178.6062 | 21.086 | 18 | 0.03 | 0 | 0.00020695 | 0.6
OUTPACE | out_t_012 | 2015-03-09 06:46 | -20.9892 | 178.6062 | 12.658 | 19 | 0 | 0 | 0.0095196 | 0.59
OUTPACE | out_t_012 | 2015-03-09 06:46 | -20.9892 | 178.6062 | 12.432 | 20
OUTPACE | out_t_012 | 2015-03-09 06:46 | -20.9892 | 178.6062 | 13.1 | 21
OUTPACE | out_t_012 | 2015-03-09 06:46 | -20.9892 | 178.6062 | 4.705 | 22
OUTPACE | out_t_012 | 2015-03-09 06:46 | -20.9892 | 178.6062 | 4.121 | 23 | 0 | 0 | 0.011589 | 0.58
OUTPACE | out_c_091 | 2015-03-09 04:57 | -20.9963 | 178.6087 | 2001.537 | 1 | 36.11 | 0 | 2.57 | 114.2 |  |  | CTD 091
OUTPACE | out_c_091 | 2015-03-09 04:57 | -20.9963 | 178.6087 | 1750.453 | 2 | 36.22 | 0.01 | 2.57 | 108.12 |  |  | SD9
OUTPACE | out_c_091 | 2015-03-09 04:57 | -20.9963 | 178.6087 | 1499.263 | 3 | 35.96 | 0 | 2.55 | 98.99
OUTPACE | out_c_091 | 2015-03-09 04:57 | -20.9963 | 178.6087 | 1251.208 | 4 | 35.08 | 0 | 2.5 | 81.88
OUTPACE | out_c_091 | 2015-03-09 04:57 | -20.9963 | 178.6087 | 1000.195 | 5 | 33.19 | 0 | 2.35 | 51.92
OUTPACE | out_c_091 | 2015-03-09 04:57 | -20.9963 | 178.6087 | 799.85 | 6
OUTPACE | out_c_091 | 2015-03-09 04:57 | -20.9963 | 178.6087 | 800.534 | 7
OUTPACE | out_c_091 | 2015-03-09 04:57 | -20.9963 | 178.6087 | 800.3 | 8
OUTPACE | out_c_091 | 2015-03-09 04:57 | -20.9963 | 178.6087 | 801.194 | 9 | 29.61 | 0 | 2.08 | 26.1
OUTPACE | out_c_091 | 2015-03-09 04:57 | -20.9963 | 178.6087 | 649.539 | 10
OUTPACE | out_c_091 | 2015-03-09 04:57 | -20.9963 | 178.6087 | 648.529 | 11
OUTPACE | out_c_091 | 2015-03-09 04:57 | -20.9963 | 178.6087 | 648.925 | 12
OUTPACE | out_c_091 | 2015-03-09 04:57 | -20.9963 | 178.6087 | 649.323 | 13 | 25.71 | 0 | 1.81 | 14.62
OUTPACE | out_c_091 | 2015-03-09 04:57 | -20.9963 | 178.6087 | 499.7 | 14
OUTPACE | out_c_091 | 2015-03-09 04:57 | -20.9963 | 178.6087 | 499.811 | 15
OUTPACE | out_c_091 | 2015-03-09 04:57 | -20.9963 | 178.6087 | 500.069 | 16
OUTPACE | out_c_091 | 2015-03-09 04:57 | -20.9963 | 178.6087 | 501.581 | 17 | 19.62 | 0 | 1.4 | 7.27
OUTPACE | out_c_091 | 2015-03-09 04:57 | -20.9963 | 178.6087 | 398.595 | 18 | 13.11 | 0.01 | 0.95 | 4.01
OUTPACE | out_c_091 | 2015-03-09 04:57 | -20.9963 | 178.6087 | 300.431 | 19 | 6.92 | 0.01 | 0.55 | 1.93
OUTPACE | out_c_091 | 2015-03-09 04:57 | -20.9963 | 178.6087 | 250.549 | 20 | 4.7 | 0.01 | 0.4 | 1.31
OUTPACE | out_c_091 | 2015-03-09 04:57 | -20.9963 | 178.6087 | 200.172 | 21
OUTPACE | out_c_091 | 2015-03-09 04:57 | -20.9963 | 178.6087 | 199.777 | 22
OUTPACE | out_c_091 | 2015-03-09 04:57 | -20.9963 | 178.6087 | 200.998 | 23
OUTPACE | out_c_091 | 2015-03-09 04:57 | -20.9963 | 178.6087 | 200.003 | 24 | 3.56 | 0.02 | 0.3 | 1.01
OUTPACE | out_c_092 | 2015-03-10 01:42 | -20.4535 | -178.5102 | 5.143 | 1
OUTPACE | out_c_092 | 2015-03-10 01:42 | -20.4535 | -178.5102 | 4.939 | 2
OUTPACE | out_c_092 | 2015-03-10 01:42 | -20.4535 | -178.5102 | 5.102 | 3
OUTPACE | out_c_092 | 2015-03-10 01:42 | -20.4535 | -178.5102 | 5.192 | 4
OUTPACE | out_c_092 | 2015-03-10 01:42 | -20.4535 | -178.5102 | 4.903 | 5
OUTPACE | out_c_092 | 2015-03-10 01:42 | -20.4535 | -178.5102 | 5.137 | 6
OUTPACE | out_c_092 | 2015-03-10 01:42 | -20.4535 | -178.5102 | 4.762 | 7
OUTPACE | out_c_092 | 2015-03-10 01:42 | -20.4535 | -178.5102 | 5.18 | 8
OUTPACE | out_c_092 | 2015-03-10 01:42 | -20.4535 | -178.5102 | 4.812 | 9
OUTPACE | out_c_092 | 2015-03-10 01:42 | -20.4535 | -178.5102 | 5.042 | 10
OUTPACE | out_c_092 | 2015-03-10 01:42 | -20.4535 | -178.5102 | 4.924 | 11
OUTPACE | out_c_092 | 2015-03-10 01:42 | -20.4535 | -178.5102 | 5.263 | 12
OUTPACE | out_c_093 | 2015-03-10 02:13 | -20.4543 | -178.5073 | 200.499 | 1
OUTPACE | out_c_093 | 2015-03-10 02:13 | -20.4543 | -178.5073 | 175.712 | 2
OUTPACE | out_c_093 | 2015-03-10 02:13 | -20.4543 | -178.5073 | 149.987 | 3
OUTPACE | out_c_093 | 2015-03-10 02:13 | -20.4543 | -178.5073 | 133.343 | 4
OUTPACE | out_c_093 | 2015-03-10 02:13 | -20.4543 | -178.5073 | 133.058 | 5
OUTPACE | out_c_093 | 2015-03-10 02:13 | -20.4543 | -178.5073 | 132.842 | 6
OUTPACE | out_c_093 | 2015-03-10 02:13 | -20.4543 | -178.5073 | 114.647 | 7
OUTPACE | out_c_093 | 2015-03-10 02:13 | -20.4543 | -178.5073 | 91.437 | 8
OUTPACE | out_c_093 | 2015-03-10 02:13 | -20.4543 | -178.5073 | 91.228 | 9
OUTPACE | out_c_093 | 2015-03-10 02:13 | -20.4543 | -178.5073 | 91.793 | 10
OUTPACE | out_c_093 | 2015-03-10 02:13 | -20.4543 | -178.5073 | 69.954 | 11
OUTPACE | out_c_093 | 2015-03-10 02:13 | -20.4543 | -178.5073 | 46.841 | 12
OUTPACE | out_c_093 | 2015-03-10 02:13 | -20.4543 | -178.5073 | 46.798 | 13
OUTPACE | out_c_093 | 2015-03-10 02:13 | -20.4543 | -178.5073 | 46.349 | 14
OUTPACE | out_c_093 | 2015-03-10 02:13 | -20.4543 | -178.5073 | 32.23 | 15
OUTPACE | out_c_093 | 2015-03-10 02:13 | -20.4543 | -178.5073 | 21.071 | 16
OUTPACE | out_c_093 | 2015-03-10 02:13 | -20.4543 | -178.5073 | 21.218 | 17
OUTPACE | out_c_093 | 2015-03-10 02:13 | -20.4543 | -178.5073 | 20.348 | 18
OUTPACE | out_c_093 | 2015-03-10 02:13 | -20.4543 | -178.5073 | 11.298 | 19
OUTPACE | out_c_093 | 2015-03-10 02:13 | -20.4543 | -178.5073 | 12.16 | 20
OUTPACE | out_c_093 | 2015-03-10 02:13 | -20.4543 | -178.5073 | 11.938 | 21
OUTPACE | out_c_093 | 2015-03-10 02:13 | -20.4543 | -178.5073 | 5.832 | 22
OUTPACE | out_c_093 | 2015-03-10 02:13 | -20.4543 | -178.5073 | 5.309 | 23
OUTPACE | out_c_093 | 2015-03-10 02:13 | -20.4543 | -178.5073 | 5.931 | 24
OUTPACE | out_c_094 | 2015-03-10 04:10 | -20.4417 | -178.5105 | 199.997 | 1 | NaN | 0.01 | 0.33 | 0.95 |  |  | CTD 94
OUTPACE | out_c_094 | 2015-03-10 04:10 | -20.4417 | -178.5105 | 175.482 | 2 | 2.56 | 0.02 | 0.26 | 0.83 |  |  | SD10
OUTPACE | out_c_094 | 2015-03-10 04:10 | -20.4417 | -178.5105 | 150.782 | 3 | 2.46 | 0.02 | 0.24 | 0.81
OUTPACE | out_c_094 | 2015-03-10 04:10 | -20.4417 | -178.5105 | 135.15 | 4
OUTPACE | out_c_094 | 2015-03-10 04:10 | -20.4417 | -178.5105 | 135.134 | 5
OUTPACE | out_c_094 | 2015-03-10 04:10 | -20.4417 | -178.5105 | 134.919 | 6 | 1.41 | 0.04 | 0.19 | 0.73
OUTPACE | out_c_094 | 2015-03-10 04:10 | -20.4417 | -178.5105 | 114.486 | 7 | 0.14 | 0.18 | 0.14 | 0.67
OUTPACE | out_c_094 | 2015-03-10 04:10 | -20.4417 | -178.5105 | 90.558 | 8
OUTPACE | out_c_094 | 2015-03-10 04:10 | -20.4417 | -178.5105 | 90.177 | 9 | 0.02 | 0 | 0.09 | 0.69
OUTPACE | out_c_094 | 2015-03-10 04:10 | -20.4417 | -178.5105 | 90.622 | 10
OUTPACE | out_c_094 | 2015-03-10 04:10 | -20.4417 | -178.5105 | 69.23 | 11 | 0.03 | 0 | 0.09 | 0.69
OUTPACE | out_c_094 | 2015-03-10 04:10 | -20.4417 | -178.5105 | 45.706 | 12
OUTPACE | out_c_094 | 2015-03-10 04:10 | -20.4417 | -178.5105 | 45.274 | 13 | 0.03 | 0.01 | 0.07 | 0.73
OUTPACE | out_c_094 | 2015-03-10 04:10 | -20.4417 | -178.5105 | 45.449 | 14
OUTPACE | out_c_094 | 2015-03-10 04:10 | -20.4417 | -178.5105 | 33.108 | 15 | 0 | 0.01 | 0.02 | 0.61
OUTPACE | out_c_094 | 2015-03-10 04:10 | -20.4417 | -178.5105 | 21.965 | 16
OUTPACE | out_c_094 | 2015-03-10 04:10 | -20.4417 | -178.5105 | 21.857 | 17
OUTPACE | out_c_094 | 2015-03-10 04:10 | -20.4417 | -178.5105 | 21.738 | 18 | 0 | 0.01 | 0.01 | 0.31
OUTPACE | out_c_094 | 2015-03-10 04:10 | -20.4417 | -178.5105 | 12.988 | 19 | 0 | 0.01 | 0.01 | 0.31
OUTPACE | out_c_094 | 2015-03-10 04:10 | -20.4417 | -178.5105 | 13.119 | 20
OUTPACE | out_c_094 | 2015-03-10 04:10 | -20.4417 | -178.5105 | 12.915 | 21
OUTPACE | out_c_094 | 2015-03-10 04:10 | -20.4417 | -178.5105 | 6.251 | 22
OUTPACE | out_c_094 | 2015-03-10 04:10 | -20.4417 | -178.5105 | 5.765 | 23 | 0.01 | 0 | 0.01 | 0.34
OUTPACE | out_c_094 | 2015-03-10 04:10 | -20.4417 | -178.5105 | 5.888 | 24
OUTPACE | out_c_095 | 2015-03-10 05:48 | -20.44 | -178.5105 | 762.074 | 1 | [6 empty] | CTD 95
OUTPACE | out_c_095 | 2015-03-10 05:48 | -20.44 | -178.5105 | 762.146 | 2 | [6 empty] | SD10
OUTPACE | out_c_095 | 2015-03-10 05:48 | -20.44 | -178.5105 | 762.359 | 3
OUTPACE | out_c_095 | 2015-03-10 05:48 | -20.44 | -178.5105 | 762.029 | 4
OUTPACE | out_c_095 | 2015-03-10 05:48 | -20.44 | -178.5105 | 763.304 | 5
OUTPACE | out_c_095 | 2015-03-10 05:48 | -20.44 | -178.5105 | 761.743 | 6
OUTPACE | out_c_095 | 2015-03-10 05:48 | -20.44 | -178.5105 | 762.102 | 7
OUTPACE | out_c_095 | 2015-03-10 05:48 | -20.44 | -178.5105 | 762.208 | 8
OUTPACE | out_c_095 | 2015-03-10 05:48 | -20.44 | -178.5105 | 762.384 | 9 | 31.46 | 0 | 2.17 | 28.77
OUTPACE | out_c_095 | 2015-03-10 05:48 | -20.44 | -178.5105 | 651.239 | 10
OUTPACE | out_c_095 | 2015-03-10 05:48 | -20.44 | -178.5105 | 650.849 | 11
OUTPACE | out_c_095 | 2015-03-10 05:48 | -20.44 | -178.5105 | 651.305 | 12
OUTPACE | out_c_095 | 2015-03-10 05:48 | -20.44 | -178.5105 | 651.203 | 13 | 28.38 | 0 | 1.97 | 19.06
OUTPACE | out_c_095 | 2015-03-10 05:48 | -20.44 | -178.5105 | 500.204 | 14
OUTPACE | out_c_095 | 2015-03-10 05:48 | -20.44 | -178.5105 | 500.414 | 15
OUTPACE | out_c_095 | 2015-03-10 05:48 | -20.44 | -178.5105 | 500.324 | 16
OUTPACE | out_c_095 | 2015-03-10 05:48 | -20.44 | -178.5105 | 499.806 | 17 | 17.83 | 0 | 1.3 | 6.59
OUTPACE | out_c_095 | 2015-03-10 05:48 | -20.44 | -178.5105 | 401.459 | 18 | 12.15 | 0.01 | 0.92 | 3.98
OUTPACE | out_c_095 | 2015-03-10 05:48 | -20.44 | -178.5105 | 299.156 | 19 | 6.46 | 0.01 | 0.52 | 1.75
OUTPACE | out_c_095 | 2015-03-10 05:48 | -20.44 | -178.5105 | 251.029 | 20 | 3.56 | 0.01 | 0.31 | 1
OUTPACE | out_c_095 | 2015-03-10 05:48 | -20.44 | -178.5105 | 201.107 | 21
OUTPACE | out_c_095 | 2015-03-10 05:48 | -20.44 | -178.5105 | 201.536 | 22
OUTPACE | out_c_095 | 2015-03-10 05:48 | -20.44 | -178.5105 | 201.648 | 23
OUTPACE | out_c_095 | 2015-03-10 05:48 | -20.44 | -178.5105 | 201.656 | 24 | 3.12 | 0.02 | 0.29 | 0.88
OUTPACE | out_c_096 | 2015-03-10 21:51 | -19.9835 | -175.667 | 4.516 | 1
OUTPACE | out_c_096 | 2015-03-10 21:51 | -19.9835 | -175.667 | 4.573 | 2
OUTPACE | out_c_096 | 2015-03-10 21:51 | -19.9835 | -175.667 | 4.345 | 3
OUTPACE | out_c_096 | 2015-03-10 21:51 | -19.9835 | -175.667 | 4.399 | 4
OUTPACE | out_c_096 | 2015-03-10 21:51 | -19.9835 | -175.667 | 4.568 | 5
OUTPACE | out_c_096 | 2015-03-10 21:51 | -19.9835 | -175.667 | 4.993 | 6
OUTPACE | out_c_096 | 2015-03-10 21:51 | -19.9835 | -175.667 | 4.165 | 7
OUTPACE | out_c_096 | 2015-03-10 21:51 | -19.9835 | -175.667 | 5.095 | 8
OUTPACE | out_c_096 | 2015-03-10 21:51 | -19.9835 | -175.667 | 4.44 | 9
OUTPACE | out_c_096 | 2015-03-10 21:51 | -19.9835 | -175.667 | 5.008 | 10
OUTPACE | out_c_096 | 2015-03-10 21:51 | -19.9835 | -175.667 | 4.761 | 11
OUTPACE | out_c_096 | 2015-03-10 21:51 | -19.9835 | -175.667 | 4.633 | 12
OUTPACE | out_c_097 | 2015-03-10 22:25 | -19.9882 | -175.667 | 200.599 | 1
OUTPACE | out_c_097 | 2015-03-10 22:25 | -19.9882 | -175.667 | 175.22 | 2
OUTPACE | out_c_097 | 2015-03-10 22:25 | -19.9882 | -175.667 | 150.134 | 3
OUTPACE | out_c_097 | 2015-03-10 22:25 | -19.9882 | -175.667 | 136.205 | 4
OUTPACE | out_c_097 | 2015-03-10 22:25 | -19.9882 | -175.667 | 135.804 | 5
OUTPACE | out_c_097 | 2015-03-10 22:25 | -19.9882 | -175.667 | 135.895 | 6
OUTPACE | out_c_097 | 2015-03-10 22:25 | -19.9882 | -175.667 | 115.148 | 7
OUTPACE | out_c_097 | 2015-03-10 22:25 | -19.9882 | -175.667 | 91.085 | 8
OUTPACE | out_c_097 | 2015-03-10 22:25 | -19.9882 | -175.667 | 91.432 | 9
OUTPACE | out_c_097 | 2015-03-10 22:25 | -19.9882 | -175.667 | 91.173 | 10
OUTPACE | out_c_097 | 2015-03-10 22:25 | -19.9882 | -175.667 | 69.74 | 11
OUTPACE | out_c_097 | 2015-03-10 22:25 | -19.9882 | -175.667 | 44.241 | 12
OUTPACE | out_c_097 | 2015-03-10 22:25 | -19.9882 | -175.667 | 43.935 | 13
OUTPACE | out_c_097 | 2015-03-10 22:25 | -19.9882 | -175.667 | 44.307 | 14
OUTPACE | out_c_097 | 2015-03-10 22:25 | -19.9882 | -175.667 | 32.619 | 15
OUTPACE | out_c_097 | 2015-03-10 22:25 | -19.9882 | -175.667 | 20.618 | 16
OUTPACE | out_c_097 | 2015-03-10 22:25 | -19.9882 | -175.667 | 21.333 | 17
OUTPACE | out_c_097 | 2015-03-10 22:25 | -19.9882 | -175.667 | 20.335 | 18
OUTPACE | out_c_097 | 2015-03-10 22:25 | -19.9882 | -175.667 | 13.183 | 19
OUTPACE | out_c_097 | 2015-03-10 22:25 | -19.9882 | -175.667 | 12.714 | 20
OUTPACE | out_c_097 | 2015-03-10 22:25 | -19.9882 | -175.667 | 12.809 | 21
OUTPACE | out_c_097 | 2015-03-10 22:25 | -19.9882 | -175.667 | 5.67 | 22
OUTPACE | out_c_097 | 2015-03-10 22:25 | -19.9882 | -175.667 | 5.514 | 23
OUTPACE | out_c_097 | 2015-03-10 22:25 | -19.9882 | -175.667 | 5.621 | 24
OUTPACE | out_c_098 | 2015-03-11 00:53 | -20.0028 | -175.6542 | 200.655 | 1 | 3.53 | 0.01 | 0.33 | 1.15 |  |  | CTD 98
OUTPACE | out_c_098 | 2015-03-11 00:53 | -20.0028 | -175.6542 | 175.149 | 2 | 4.03 | 0.01 | 0.36 | 1.34 |  |  | SD11
OUTPACE | out_c_098 | 2015-03-11 00:53 | -20.0028 | -175.6542 | 151.548 | 3 | 2.73 | 0.02 | 0.26 | 1.03
OUTPACE | out_c_098 | 2015-03-11 00:53 | -20.0028 | -175.6542 | 135.728 | 4
OUTPACE | out_c_098 | 2015-03-11 00:53 | -20.0028 | -175.6542 | 135.208 | 5
OUTPACE | out_c_098 | 2015-03-11 00:53 | -20.0028 | -175.6542 | 135.72 | 6 | 2.4 | 0.02 | 0.26 | 1.03
OUTPACE | out_c_098 | 2015-03-11 00:53 | -20.0028 | -175.6542 | 114.375 | 7 | 2.24 | 0.05 | 0.22 | 0.92
OUTPACE | out_c_098 | 2015-03-11 00:53 | -20.0028 | -175.6542 | 90.056 | 8
OUTPACE | out_c_098 | 2015-03-11 00:53 | -20.0028 | -175.6542 | 90.083 | 9 | 0.05 | 0 | 0.14 | 0.68
OUTPACE | out_c_098 | 2015-03-11 00:53 | -20.0028 | -175.6542 | 90.158 | 10
OUTPACE | out_c_098 | 2015-03-11 00:53 | -20.0028 | -175.6542 | 70.779 | 11 | 0.01 | 0.01 | 0.08 | 0.71
OUTPACE | out_c_098 | 2015-03-11 00:53 | -20.0028 | -175.6542 | 45.522 | 12
OUTPACE | out_c_098 | 2015-03-11 00:53 | -20.0028 | -175.6542 | 45.479 | 13 | 0 | 0 | 0.04 | 0.6
OUTPACE | out_c_098 | 2015-03-11 00:53 | -20.0028 | -175.6542 | 45.452 | 14
OUTPACE | out_c_098 | 2015-03-11 00:53 | -20.0028 | -175.6542 | 32.586 | 15 | 0.01 | 0 | 0.02 | 0.57
OUTPACE | out_c_098 | 2015-03-11 00:53 | -20.0028 | -175.6542 | 21.301 | 16
OUTPACE | out_c_098 | 2015-03-11 00:53 | -20.0028 | -175.6542 | 20.833 | 17
OUTPACE | out_c_098 | 2015-03-11 00:53 | -20.0028 | -175.6542 | 21.675 | 18 | 0.02 | 0 | 0.05 | 0.57
OUTPACE | out_c_098 | 2015-03-11 00:53 | -20.0028 | -175.6542 | 12.071 | 19 | 0.01 | 0 | 0.02 | 0.56
OUTPACE | out_c_098 | 2015-03-11 00:53 | -20.0028 | -175.6542 | 12.123 | 20
OUTPACE | out_c_098 | 2015-03-11 00:53 | -20.0028 | -175.6542 | 12.072 | 21
OUTPACE | out_c_098 | 2015-03-11 00:53 | -20.0028 | -175.6542 | 5.7 | 22
OUTPACE | out_c_098 | 2015-03-11 00:53 | -20.0028 | -175.6542 | 5.859 | 23 | 0.02 | 0 | 0.02 | 0.55
OUTPACE | out_c_098 | 2015-03-11 00:53 | -20.0028 | -175.6542 | 5.472 | 24
OUTPACE | out_c_099 | 2015-03-11 02:46 | -20.0057 | -175.6475 | 2000.331 | 1 | 36.5 | 0 | 2.59 | 106.75 |  |  | CTD 99
OUTPACE | out_c_099 | 2015-03-11 02:46 | -20.0057 | -175.6475 | 1751.183 | 2 | 36.43 | 0 | 2.57 | 103.25 |  |  | SD11
OUTPACE | out_c_099 | 2015-03-11 02:46 | -20.0057 | -175.6475 | 1499.736 | 3 | 36 | 0 | 2.53 | 90.72
OUTPACE | out_c_099 | 2015-03-11 02:46 | -20.0057 | -175.6475 | 1252.598 | 4 | 35.11 | 0 | 2.5 | 73.18
OUTPACE | out_c_099 | 2015-03-11 02:46 | -20.0057 | -175.6475 | 999.989 | 5 | 33.47 | 0.01 | 2.35 | 48.39
OUTPACE | out_c_099 | 2015-03-11 02:46 | -20.0057 | -175.6475 | 800.672 | 6
OUTPACE | out_c_099 | 2015-03-11 02:46 | -20.0057 | -175.6475 | 800.649 | 7
OUTPACE | out_c_099 | 2015-03-11 02:46 | -20.0057 | -175.6475 | 800.306 | 8
OUTPACE | out_c_099 | 2015-03-11 02:46 | -20.0057 | -175.6475 | 800.665 | 9 | 30.73 | 0.01 | 2.14 | 29.59
OUTPACE | out_c_099 | 2015-03-11 02:46 | -20.0057 | -175.6475 | 649.879 | 10
OUTPACE | out_c_099 | 2015-03-11 02:46 | -20.0057 | -175.6475 | 648.777 | 11
OUTPACE | out_c_099 | 2015-03-11 02:46 | -20.0057 | -175.6475 | 649.118 | 12
OUTPACE | out_c_099 | 2015-03-11 02:46 | -20.0057 | -175.6475 | 648.988 | 13 | 26.32 | 0 | 1.84 | 15.53
OUTPACE | out_c_099 | 2015-03-11 02:46 | -20.0057 | -175.6475 | 498.141 | 14
OUTPACE | out_c_099 | 2015-03-11 02:46 | -20.0057 | -175.6475 | 498.071 | 15
OUTPACE | out_c_099 | 2015-03-11 02:46 | -20.0057 | -175.6475 | 497.597 | 16
OUTPACE | out_c_099 | 2015-03-11 02:46 | -20.0057 | -175.6475 | 498.614 | 17 | 22.22 | 0 | 1.6 | 10.96
OUTPACE | out_c_099 | 2015-03-11 02:46 | -20.0057 | -175.6475 | 396.656 | 18 | 15.6 | 0 | 1.16 | 6.2
OUTPACE | out_c_099 | 2015-03-11 02:46 | -20.0057 | -175.6475 | 297.671 | 19 | 8.13 | 0 | 0.64 | 2.8
OUTPACE | out_c_099 | 2015-03-11 02:46 | -20.0057 | -175.6475 | 251.052 | 20 | 5.15 | 0.01 | 0.43 | 1.71
OUTPACE | out_c_099 | 2015-03-11 02:46 | -20.0057 | -175.6475 | 200.813 | 21
OUTPACE | out_c_099 | 2015-03-11 02:46 | -20.0057 | -175.6475 | 201.043 | 22
OUTPACE | out_c_099 | 2015-03-11 02:46 | -20.0057 | -175.6475 | 200.57 | 23
OUTPACE | out_c_099 | 2015-03-11 02:46 | -20.0057 | -175.6475 | 201.255 | 24 | 3.55 | 0.01 | 0.32 | 1.23
OUTPACE | out_c_100 | 2015-03-11 21:08 | -19.4933 | -172.8188 | 4.831 | 1
OUTPACE | out_c_100 | 2015-03-11 21:08 | -19.4933 | -172.8188 | 4.672 | 2
OUTPACE | out_c_100 | 2015-03-11 21:08 | -19.4933 | -172.8188 | 5.314 | 3
OUTPACE | out_c_100 | 2015-03-11 21:08 | -19.4933 | -172.8188 | 5.063 | 4
OUTPACE | out_c_100 | 2015-03-11 21:08 | -19.4933 | -172.8188 | 4.968 | 5
OUTPACE | out_c_100 | 2015-03-11 21:08 | -19.4933 | -172.8188 | 4.95 | 6
OUTPACE | out_c_100 | 2015-03-11 21:08 | -19.4933 | -172.8188 | 4.849 | 7
OUTPACE | out_c_100 | 2015-03-11 21:08 | -19.4933 | -172.8188 | 5.019 | 8
OUTPACE | out_c_100 | 2015-03-11 21:08 | -19.4933 | -172.8188 | 5.147 | 9
OUTPACE | out_c_100 | 2015-03-11 21:08 | -19.4933 | -172.8188 | 4.905 | 10
OUTPACE | out_c_100 | 2015-03-11 21:08 | -19.4933 | -172.8188 | 5.208 | 11
OUTPACE | out_c_100 | 2015-03-11 21:08 | -19.4933 | -172.8188 | 4.837 | 12
OUTPACE | out_c_101 | 2015-03-11 21:36 | -19.4982 | -172.8077 | 201.71 | 1
OUTPACE | out_c_101 | 2015-03-11 21:36 | -19.4982 | -172.8077 | 177.646 | 2
OUTPACE | out_c_101 | 2015-03-11 21:36 | -19.4982 | -172.8077 | 151.524 | 3
OUTPACE | out_c_101 | 2015-03-11 21:36 | -19.4982 | -172.8077 | 127.192 | 4
OUTPACE | out_c_101 | 2015-03-11 21:36 | -19.4982 | -172.8077 | 128.935 | 5
OUTPACE | out_c_101 | 2015-03-11 21:36 | -19.4982 | -172.8077 | 127.469 | 6
OUTPACE | out_c_101 | 2015-03-11 21:36 | -19.4982 | -172.8077 | 109.22 | 7
OUTPACE | out_c_101 | 2015-03-11 21:36 | -19.4982 | -172.8077 | 85.371 | 8
OUTPACE | out_c_101 | 2015-03-11 21:36 | -19.4982 | -172.8077 | 86.004 | 9
OUTPACE | out_c_101 | 2015-03-11 21:36 | -19.4982 | -172.8077 | 84.962 | 10
OUTPACE | out_c_101 | 2015-03-11 21:36 | -19.4982 | -172.8077 | 66.059 | 11
OUTPACE | out_c_101 | 2015-03-11 21:36 | -19.4982 | -172.8077 | 43.61 | 12
OUTPACE | out_c_101 | 2015-03-11 21:36 | -19.4982 | -172.8077 | 43.89 | 13
OUTPACE | out_c_101 | 2015-03-11 21:36 | -19.4982 | -172.8077 | 44.25 | 14
OUTPACE | out_c_101 | 2015-03-11 21:36 | -19.4982 | -172.8077 | 30.149 | 15
OUTPACE | out_c_101 | 2015-03-11 21:36 | -19.4982 | -172.8077 | 19.984 | 16
OUTPACE | out_c_101 | 2015-03-11 21:36 | -19.4982 | -172.8077 | 19.833 | 17
OUTPACE | out_c_101 | 2015-03-11 21:36 | -19.4982 | -172.8077 | 20.186 | 18
OUTPACE | out_c_101 | 2015-03-11 21:36 | -19.4982 | -172.8077 | 11.464 | 19
OUTPACE | out_c_101 | 2015-03-11 21:36 | -19.4982 | -172.8077 | 11.801 | 20
OUTPACE | out_c_101 | 2015-03-11 21:36 | -19.4982 | -172.8077 | 11.161 | 21
OUTPACE | out_c_101 | 2015-03-11 21:36 | -19.4982 | -172.8077 | 5.308 | 22
OUTPACE | out_c_101 | 2015-03-11 21:36 | -19.4982 | -172.8077 | 5.017 | 23
OUTPACE | out_c_101 | 2015-03-11 21:36 | -19.4982 | -172.8077 | 4.848 | 24
OUTPACE | out_c_102 | 2015-03-12 00:38 | -19.5237 | -172.7885 | 199.819 | 1 | 2.56 | 0.02 | 0.21 | 0.97 |  |  | CTD 102
OUTPACE | out_c_102 | 2015-03-12 00:38 | -19.5237 | -172.7885 | 176.144 | 2 | 1.78 | 0.01 | 0.21 | 0.89 |  |  | SD12
OUTPACE | out_c_102 | 2015-03-12 00:38 | -19.5237 | -172.7885 | 150.828 | 3 | 2.12 | 0.02 | 0.26 | 0.98
OUTPACE | out_c_102 | 2015-03-12 00:38 | -19.5237 | -172.7885 | 128.09 | 4
OUTPACE | out_c_102 | 2015-03-12 00:38 | -19.5237 | -172.7885 | 127.25 | 5
OUTPACE | out_c_102 | 2015-03-12 00:38 | -19.5237 | -172.7885 | 128.237 | 6 | 2.45 | 0.04 | 0.27 | 1.09
OUTPACE | out_c_102 | 2015-03-12 00:38 | -19.5237 | -172.7885 | 107.803 | 7 | 1.39 | 0.06 | 0.21 | 0.96
OUTPACE | out_c_102 | 2015-03-12 00:38 | -19.5237 | -172.7885 | 84.809 | 8
OUTPACE | out_c_102 | 2015-03-12 00:38 | -19.5237 | -172.7885 | 84.702 | 9 | 0.01 | 0 | 0.13 | 0.75
OUTPACE | out_c_102 | 2015-03-12 00:38 | -19.5237 | -172.7885 | 84.749 | 10
OUTPACE | out_c_102 | 2015-03-12 00:38 | -19.5237 | -172.7885 | 65.499 | 11 | 0.01 | 0 | 0.1 | 0.83
OUTPACE | out_c_102 | 2015-03-12 00:38 | -19.5237 | -172.7885 | 43.757 | 12
OUTPACE | out_c_102 | 2015-03-12 00:38 | -19.5237 | -172.7885 | 43.298 | 13 | 0.01 | 0 | 0.06 | 0.74
OUTPACE | out_c_102 | 2015-03-12 00:38 | -19.5237 | -172.7885 | 43.784 | 14
OUTPACE | out_c_102 | 2015-03-12 00:38 | -19.5237 | -172.7885 | 30.363 | 15 | 0.02 | 0 | 0.06 | 0.47
OUTPACE | out_c_102 | 2015-03-12 00:38 | -19.5237 | -172.7885 | 19.118 | 16
OUTPACE | out_c_102 | 2015-03-12 00:38 | -19.5237 | -172.7885 | 19.216 | 17
OUTPACE | out_c_102 | 2015-03-12 00:38 | -19.5237 | -172.7885 | 19.214 | 18 | 0.05 | 0 | 0.06 | 0.4
OUTPACE | out_c_102 | 2015-03-12 00:38 | -19.5237 | -172.7885 | 10.713 | 19 | 0 | 0 | 0.08 | 0.48
OUTPACE | out_c_102 | 2015-03-12 00:38 | -19.5237 | -172.7885 | 10.361 | 20
OUTPACE | out_c_102 | 2015-03-12 00:38 | -19.5237 | -172.7885 | 10.787 | 21
OUTPACE | out_c_102 | 2015-03-12 00:38 | -19.5237 | -172.7885 | 5.533 | 22
OUTPACE | out_c_102 | 2015-03-12 00:38 | -19.5237 | -172.7885 | 5.749 | 23 | 0.04 | 0 | 0.08 | 0.47
OUTPACE | out_c_102 | 2015-03-12 00:38 | -19.5237 | -172.7885 | 5.989 | 24
OUTPACE | out_c_103 | 2015-03-12 02:26 | -19.5368 | -172.7813 | 2000.858 | 1 | 37.19 | 0 | 2.58 | 108.99 |  |  | CTD 103
OUTPACE | out_c_103 | 2015-03-12 02:26 | -19.5368 | -172.7813 | 1753.917 | 2 | 37.06 | 0 | 2.57 | 103.68 |  |  | SD12
OUTPACE | out_c_103 | 2015-03-12 02:26 | -19.5368 | -172.7813 | 1502.937 | 3 | 37.07 | 0.01 | 2.57 | 97.53
OUTPACE | out_c_103 | 2015-03-12 02:26 | -19.5368 | -172.7813 | 1249.952 | 4 | 36.47 | 0 | 2.53 | 82.83
OUTPACE | out_c_103 | 2015-03-12 02:26 | -19.5368 | -172.7813 | 1002.334 | 5 | 34.85 | 0 | 2.39 | 51.82
OUTPACE | out_c_103 | 2015-03-12 02:26 | -19.5368 | -172.7813 | 799.666 | 6
OUTPACE | out_c_103 | 2015-03-12 02:26 | -19.5368 | -172.7813 | 800.752 | 7
OUTPACE | out_c_103 | 2015-03-12 02:26 | -19.5368 | -172.7813 | 799.788 | 8
OUTPACE | out_c_103 | 2015-03-12 02:26 | -19.5368 | -172.7813 | 800.445 | 9 | 30.73 | 0 | 2.15 | 24.01
OUTPACE | out_c_103 | 2015-03-12 02:26 | -19.5368 | -172.7813 | 651.223 | 10
OUTPACE | out_c_103 | 2015-03-12 02:26 | -19.5368 | -172.7813 | 652.029 | 11
OUTPACE | out_c_103 | 2015-03-12 02:26 | -19.5368 | -172.7813 | 652.488 | 12
OUTPACE | out_c_103 | 2015-03-12 02:26 | -19.5368 | -172.7813 | 652.18 | 13 | 25.22 | 0 | 1.71 | 11.2
OUTPACE | out_c_103 | 2015-03-12 02:26 | -19.5368 | -172.7813 | 501.785 | 14
OUTPACE | out_c_103 | 2015-03-12 02:26 | -19.5368 | -172.7813 | 501.788 | 15
OUTPACE | out_c_103 | 2015-03-12 02:26 | -19.5368 | -172.7813 | 501.957 | 16
OUTPACE | out_c_103 | 2015-03-12 02:26 | -19.5368 | -172.7813 | 502.068 | 17 | 19.78 | 0.01 | 1.37 | 6.71
OUTPACE | out_c_103 | 2015-03-12 02:26 | -19.5368 | -172.7813 | 398.84 | 18 | 12.23 | 0 | 0.89 | 4.03
OUTPACE | out_c_103 | 2015-03-12 02:26 | -19.5368 | -172.7813 | 299.852 | 19 | 4.13 | 0.01 | 0.36 | 1.43
OUTPACE | out_c_103 | 2015-03-12 02:26 | -19.5368 | -172.7813 | 251.183 | 20 | 4.22 | 0.01 | 0.35 | 1.37
OUTPACE | out_c_103 | 2015-03-12 02:26 | -19.5368 | -172.7813 | 200.554 | 21
OUTPACE | out_c_103 | 2015-03-12 02:26 | -19.5368 | -172.7813 | 200.616 | 22
OUTPACE | out_c_103 | 2015-03-12 02:26 | -19.5368 | -172.7813 | 200.659 | 23
OUTPACE | out_c_103 | 2015-03-12 02:26 | -19.5368 | -172.7813 | 199.781 | 24 | 2.22 | 0.01 | 0.22 | 0.96
OUTPACE | out_c_104 | 2015-03-14 23:37 | -18.2857 | -170.9663 | 200.34 | 1
OUTPACE | out_c_104 | 2015-03-14 23:37 | -18.2857 | -170.9663 | 150.653 | 2
OUTPACE | out_c_104 | 2015-03-14 23:37 | -18.2857 | -170.9663 | 125.153 | 3
OUTPACE | out_c_104 | 2015-03-14 23:37 | -18.2857 | -170.9663 | 100.257 | 4
OUTPACE | out_c_104 | 2015-03-14 23:37 | -18.2857 | -170.9663 | 82.563 | 5
OUTPACE | out_c_104 | 2015-03-14 23:37 | -18.2857 | -170.9663 | 82.344 | 6
OUTPACE | out_c_104 | 2015-03-14 23:37 | -18.2857 | -170.9663 | 69.027 | 7
OUTPACE | out_c_104 | 2015-03-14 23:37 | -18.2857 | -170.9663 | 55.28 | 8
OUTPACE | out_c_104 | 2015-03-14 23:37 | -18.2857 | -170.9663 | 55.385 | 9
OUTPACE | out_c_104 | 2015-03-14 23:37 | -18.2857 | -170.9663 | 54.828 | 10
OUTPACE | out_c_104 | 2015-03-14 23:37 | -18.2857 | -170.9663 | 41.993 | 11
OUTPACE | out_c_104 | 2015-03-14 23:37 | -18.2857 | -170.9663 | 27.449 | 12
OUTPACE | out_c_104 | 2015-03-14 23:37 | -18.2857 | -170.9663 | 27.166 | 13
OUTPACE | out_c_104 | 2015-03-14 23:37 | -18.2857 | -170.9663 | 27.091 | 14
OUTPACE | out_c_104 | 2015-03-14 23:37 | -18.2857 | -170.9663 | 19.816 | 15
OUTPACE | out_c_104 | 2015-03-14 23:37 | -18.2857 | -170.9663 | 12.397 | 16
OUTPACE | out_c_104 | 2015-03-14 23:37 | -18.2857 | -170.9663 | 12.329 | 17
OUTPACE | out_c_104 | 2015-03-14 23:37 | -18.2857 | -170.9663 | 12.286 | 18
OUTPACE | out_c_104 | 2015-03-14 23:37 | -18.2857 | -170.9663 | 7.208 | 19
OUTPACE | out_c_104 | 2015-03-14 23:37 | -18.2857 | -170.9663 | 7.528 | 20
OUTPACE | out_c_104 | 2015-03-14 23:37 | -18.2857 | -170.9663 | 7.405 | 21
OUTPACE | out_c_104 | 2015-03-14 23:37 | -18.2857 | -170.9663 | 5.272 | 22
OUTPACE | out_c_104 | 2015-03-14 23:37 | -18.2857 | -170.9663 | 4.565 | 23
OUTPACE | out_c_104 | 2015-03-14 23:37 | -18.2857 | -170.9663 | 5.231 | 24
OUTPACE | out_c_105 | 2015-03-15 12:04 | -18.2398 | -170.8582 | 82.025 | 1
OUTPACE | out_c_105 | 2015-03-15 12:04 | -18.2398 | -170.8582 | 81.823 | 2
OUTPACE | out_c_105 | 2015-03-15 12:04 | -18.2398 | -170.8582 | 69.256 | 3
OUTPACE | out_c_105 | 2015-03-15 12:04 | -18.2398 | -170.8582 | 69.072 | 4
OUTPACE | out_c_105 | 2015-03-15 12:04 | -18.2398 | -170.8582 | 55.799 | 5
OUTPACE | out_c_105 | 2015-03-15 12:04 | -18.2398 | -170.8582 | 54.798 | 6
OUTPACE | out_c_105 | 2015-03-15 12:04 | -18.2398 | -170.8582 | 42.606 | 7
OUTPACE | out_c_105 | 2015-03-15 12:04 | -18.2398 | -170.8582 | 42.194 | 8
OUTPACE | out_c_105 | 2015-03-15 12:04 | -18.2398 | -170.8582 | 27.465 | 9
OUTPACE | out_c_105 | 2015-03-15 12:04 | -18.2398 | -170.8582 | 27.628 | 10
OUTPACE | out_c_105 | 2015-03-15 12:04 | -18.2398 | -170.8582 | 19.454 | 11
OUTPACE | out_c_105 | 2015-03-15 12:04 | -18.2398 | -170.8582 | 19.86 | 12
OUTPACE | out_c_105 | 2015-03-15 12:04 | -18.2398 | -170.8582 | 13.303 | 13
OUTPACE | out_c_105 | 2015-03-15 12:04 | -18.2398 | -170.8582 | 12.865 | 14
OUTPACE | out_c_105 | 2015-03-15 12:04 | -18.2398 | -170.8582 | 7.38 | 15
OUTPACE | out_c_105 | 2015-03-15 12:04 | -18.2398 | -170.8582 | 7.15 | 16
OUTPACE | out_c_105 | 2015-03-15 12:04 | -18.2398 | -170.8582 | 5.65 | 17
OUTPACE | out_c_105 | 2015-03-15 12:04 | -18.2398 | -170.8582 | 5.485 | 18
OUTPACE | out_c_106 | 2015-03-15 14:06 | -18.2393 | -170.8587 | 82.024 | 1
OUTPACE | out_c_106 | 2015-03-15 14:06 | -18.2393 | -170.8587 | 81.244 | 2
OUTPACE | out_c_106 | 2015-03-15 14:06 | -18.2393 | -170.8587 | 82.16 | 3
OUTPACE | out_c_106 | 2015-03-15 14:06 | -18.2393 | -170.8587 | 69.282 | 4
OUTPACE | out_c_106 | 2015-03-15 14:06 | -18.2393 | -170.8587 | 68.753 | 5
OUTPACE | out_c_106 | 2015-03-15 14:06 | -18.2393 | -170.8587 | 54.992 | 6
OUTPACE | out_c_106 | 2015-03-15 14:06 | -18.2393 | -170.8587 | 54.707 | 7
OUTPACE | out_c_106 | 2015-03-15 14:06 | -18.2393 | -170.8587 | 54.427 | 8
OUTPACE | out_c_106 | 2015-03-15 14:06 | -18.2393 | -170.8587 | 42.168 | 9
OUTPACE | out_c_106 | 2015-03-15 14:06 | -18.2393 | -170.8587 | 42.107 | 10
OUTPACE | out_c_106 | 2015-03-15 14:06 | -18.2393 | -170.8587 | 27.285 | 11
OUTPACE | out_c_106 | 2015-03-15 14:06 | -18.2393 | -170.8587 | 27.387 | 12
OUTPACE | out_c_106 | 2015-03-15 14:06 | -18.2393 | -170.8587 | 27.116 | 13
OUTPACE | out_c_106 | 2015-03-15 14:06 | -18.2393 | -170.8587 | 19.687 | 14
OUTPACE | out_c_106 | 2015-03-15 14:06 | -18.2393 | -170.8587 | 18.956 | 15
OUTPACE | out_c_106 | 2015-03-15 14:06 | -18.2393 | -170.8587 | 12.059 | 16
OUTPACE | out_c_106 | 2015-03-15 14:06 | -18.2393 | -170.8587 | 12.379 | 17
OUTPACE | out_c_106 | 2015-03-15 14:06 | -18.2393 | -170.8587 | 7.671 | 18
OUTPACE | out_c_106 | 2015-03-15 14:06 | -18.2393 | -170.8587 | 7.863 | 19
OUTPACE | out_c_106 | 2015-03-15 14:06 | -18.2393 | -170.8587 | 7.825 | 20
OUTPACE | out_c_106 | 2015-03-15 14:06 | -18.2393 | -170.8587 | 7.57 | 21
OUTPACE | out_c_106 | 2015-03-15 14:06 | -18.2393 | -170.8587 | 5.48 | 22
OUTPACE | out_c_106 | 2015-03-15 14:06 | -18.2393 | -170.8587 | 4.927 | 23
OUTPACE | out_c_106 | 2015-03-15 14:06 | -18.2393 | -170.8587 | 5.678 | 24
OUTPACE | out_c_107 | 2015-03-15 17:41 | -18.2443 | -170.8362 | 500.748 | 1
OUTPACE | out_c_107 | 2015-03-15 17:41 | -18.2443 | -170.8362 | 500.572 | 2
OUTPACE | out_c_107 | 2015-03-15 17:41 | -18.2443 | -170.8362 | 501.592 | 3
OUTPACE | out_c_107 | 2015-03-15 17:41 | -18.2443 | -170.8362 | 500.222 | 4
OUTPACE | out_c_107 | 2015-03-15 17:41 | -18.2443 | -170.8362 | 500.435 | 5
OUTPACE | out_c_107 | 2015-03-15 17:41 | -18.2443 | -170.8362 | 500.312 | 6
OUTPACE | out_c_107 | 2015-03-15 17:41 | -18.2443 | -170.8362 | 201.48 | 7
OUTPACE | out_c_107 | 2015-03-15 17:41 | -18.2443 | -170.8362 | 201.741 | 8
OUTPACE | out_c_107 | 2015-03-15 17:41 | -18.2443 | -170.8362 | 150.005 | 9
OUTPACE | out_c_107 | 2015-03-15 17:41 | -18.2443 | -170.8362 | 150.147 | 10
OUTPACE | out_c_107 | 2015-03-15 17:41 | -18.2443 | -170.8362 | 100.585 | 11
OUTPACE | out_c_107 | 2015-03-15 17:41 | -18.2443 | -170.8362 | 100.662 | 12
OUTPACE | out_c_107 | 2015-03-15 17:41 | -18.2443 | -170.8362 | 35.951 | 13
OUTPACE | out_c_107 | 2015-03-15 17:41 | -18.2443 | -170.8362 | 36.118 | 14
OUTPACE | out_c_107 | 2015-03-15 17:41 | -18.2443 | -170.8362 | 7.205 | 15
OUTPACE | out_c_107 | 2015-03-15 17:41 | -18.2443 | -170.8362 | 7.373 | 16
OUTPACE | out_c_107 | 2015-03-15 17:41 | -18.2443 | -170.8362 | 7.171 | 17
OUTPACE | out_c_107 | 2015-03-15 17:41 | -18.2443 | -170.8362 | 7.492 | 18
OUTPACE | out_c_107 | 2015-03-15 17:41 | -18.2443 | -170.8362 | 7.186 | 19
OUTPACE | out_c_107 | 2015-03-15 17:41 | -18.2443 | -170.8362 | 7.481 | 20
OUTPACE | out_c_107 | 2015-03-15 17:41 | -18.2443 | -170.8362 | 7.244 | 21
OUTPACE | out_c_107 | 2015-03-15 17:41 | -18.2443 | -170.8362 | 5.008 | 22
OUTPACE | out_c_107 | 2015-03-15 17:41 | -18.2443 | -170.8362 | 4.887 | 23
OUTPACE | out_c_107 | 2015-03-15 17:41 | -18.2443 | -170.8362 | 5.069 | 24
OUTPACE | out_c_108 | 2015-03-15 19:51 | -18.2495 | -170.835 | 80.235 | 1
OUTPACE | out_c_108 | 2015-03-15 19:51 | -18.2495 | -170.835 | 82.611 | 2
OUTPACE | out_c_108 | 2015-03-15 19:51 | -18.2495 | -170.835 | 80.943 | 3
OUTPACE | out_c_108 | 2015-03-15 19:51 | -18.2495 | -170.835 | 68.608 | 4
OUTPACE | out_c_108 | 2015-03-15 19:51 | -18.2495 | -170.835 | 69.577 | 5
OUTPACE | out_c_108 | 2015-03-15 19:51 | -18.2495 | -170.835 | 68.861 | 6
OUTPACE | out_c_108 | 2015-03-15 19:51 | -18.2495 | -170.835 | 56.046 | 7
OUTPACE | out_c_108 | 2015-03-15 19:51 | -18.2495 | -170.835 | 55.755 | 8
OUTPACE | out_c_108 | 2015-03-15 19:51 | -18.2495 | -170.835 | 56.543 | 9
OUTPACE | out_c_108 | 2015-03-15 19:51 | -18.2495 | -170.835 | 55.733 | 10
OUTPACE | out_c_108 | 2015-03-15 19:51 | -18.2495 | -170.835 | 42.042 | 11
OUTPACE | out_c_108 | 2015-03-15 19:51 | -18.2495 | -170.835 | 42.392 | 12
OUTPACE | out_c_108 | 2015-03-15 19:51 | -18.2495 | -170.835 | 27.676 | 13
OUTPACE | out_c_108 | 2015-03-15 19:51 | -18.2495 | -170.835 | 27.675 | 14
OUTPACE | out_c_108 | 2015-03-15 19:51 | -18.2495 | -170.835 | 27.627 | 15
OUTPACE | out_c_108 | 2015-03-15 19:51 | -18.2495 | -170.835 | 19.624 | 16
OUTPACE | out_c_108 | 2015-03-15 19:51 | -18.2495 | -170.835 | 19.727 | 17
OUTPACE | out_c_108 | 2015-03-15 19:51 | -18.2495 | -170.835 | 13.057 | 18
OUTPACE | out_c_108 | 2015-03-15 19:51 | -18.2495 | -170.835 | 12.801 | 19
OUTPACE | out_c_108 | 2015-03-15 19:51 | -18.2495 | -170.835 | 13.103 | 20
OUTPACE | out_c_108 | 2015-03-15 19:51 | -18.2495 | -170.835 | 7.97 | 21
OUTPACE | out_c_108 | 2015-03-15 19:51 | -18.2495 | -170.835 | 7.806 | 22
OUTPACE | out_c_108 | 2015-03-15 19:51 | -18.2495 | -170.835 | 4.788 | 23
OUTPACE | out_c_108 | 2015-03-15 19:51 | -18.2495 | -170.835 | 4.522 | 24
OUTPACE | out_c_109 | 2015-03-15 23:05 | -18.2462 | -170.8275 | 502.125 | 1 | 24.76 | 0.01 | 1.78 | 13.49 |  |  | CTD 109
OUTPACE | out_c_109 | 2015-03-15 23:05 | -18.2462 | -170.8275 | 401.958 | 2 | 16.43 | 0.01 | 1.11 | 5.2 |  |  | LDB
OUTPACE | out_c_109 | 2015-03-15 23:05 | -18.2462 | -170.8275 | 299.423 | 3 | 7.62 | 0.01 | 0.65 | 2.27 |  |  | D1
OUTPACE | out_c_109 | 2015-03-15 23:05 | -18.2462 | -170.8275 | 201.193 | 4 | 3.25 | 0.02 | 0.35 | 0.96
OUTPACE | out_c_109 | 2015-03-15 23:05 | -18.2462 | -170.8275 | 149.422 | 5 | 2.29 | 0.04 | 0.27 | 0.89
OUTPACE | out_c_109 | 2015-03-15 23:05 | -18.2462 | -170.8275 | 125.443 | 6 | 1.06 | 0.09 | 0.2 | 0.82
OUTPACE | out_c_109 | 2015-03-15 23:05 | -18.2462 | -170.8275 | 99.835 | 7 | 0.05 | 0.14 | 0.28 | 0.76
OUTPACE | out_c_109 | 2015-03-15 23:05 | -18.2462 | -170.8275 | 85.63 | 8 | 0.04 | 0.01 | 0.21 | 0.78
OUTPACE | out_c_109 | 2015-03-15 23:05 | -18.2462 | -170.8275 | 69.187 | 9 | 0.1 | 0 | 0.11 | 0.61
OUTPACE | out_c_109 | 2015-03-15 23:05 | -18.2462 | -170.8275 | 69.403 | 10
OUTPACE | out_c_109 | 2015-03-15 23:05 | -18.2462 | -170.8275 | 55.913 | 11 | 0.05 | 0 | 0.11 | 0.63
OUTPACE | out_c_109 | 2015-03-15 23:05 | -18.2462 | -170.8275 | 55.638 | 12
OUTPACE | out_c_109 | 2015-03-15 23:05 | -18.2462 | -170.8275 | 42.428 | 13 | 0.04 | 0 | 0.07 | 0.7
OUTPACE | out_c_109 | 2015-03-15 23:05 | -18.2462 | -170.8275 | 42.445 | 14
OUTPACE | out_c_109 | 2015-03-15 23:05 | -18.2462 | -170.8275 | 27.399 | 15 | 0.01 | 0 | 0.04 | 0.56
OUTPACE | out_c_109 | 2015-03-15 23:05 | -18.2462 | -170.8275 | 27.671 | 16
OUTPACE | out_c_109 | 2015-03-15 23:05 | -18.2462 | -170.8275 | 18.736 | 17 | 0.02 | 0 | 0.04 | 0.49
OUTPACE | out_c_109 | 2015-03-15 23:05 | -18.2462 | -170.8275 | 18.805 | 18
OUTPACE | out_c_109 | 2015-03-15 23:05 | -18.2462 | -170.8275 | 11.932 | 19 | 0.03 | 0 | 0.01 | 0.5
OUTPACE | out_c_109 | 2015-03-15 23:05 | -18.2462 | -170.8275 | 7.536 | 20
OUTPACE | out_c_109 | 2015-03-15 23:05 | -18.2462 | -170.8275 | 7.675 | 21 | 0 | 0 | 0.04 | 0.54
OUTPACE | out_c_109 | 2015-03-15 23:05 | -18.2462 | -170.8275 | 5.697 | 22
OUTPACE | out_c_109 | 2015-03-15 23:05 | -18.2462 | -170.8275 | 5.589 | 23 | NaN | 0 | 0.01 | 0.58
OUTPACE | out_c_109 | 2015-03-15 23:05 | -18.2462 | -170.8275 | 5.698 | 24
OUTPACE | out_c_110 | 2015-03-16 02:00 | -18.2523 | -170.8283 | 83.192 | 1
OUTPACE | out_c_110 | 2015-03-16 02:00 | -18.2523 | -170.8283 | 83.227 | 2
OUTPACE | out_c_110 | 2015-03-16 02:00 | -18.2523 | -170.8283 | 69.843 | 3
OUTPACE | out_c_110 | 2015-03-16 02:00 | -18.2523 | -170.8283 | 69.853 | 4
OUTPACE | out_c_110 | 2015-03-16 02:00 | -18.2523 | -170.8283 | 56.786 | 5
OUTPACE | out_c_110 | 2015-03-16 02:00 | -18.2523 | -170.8283 | 56.63 | 6
OUTPACE | out_c_110 | 2015-03-16 02:00 | -18.2523 | -170.8283 | 42.925 | 7
OUTPACE | out_c_110 | 2015-03-16 02:00 | -18.2523 | -170.8283 | 42.935 | 8
OUTPACE | out_c_110 | 2015-03-16 02:00 | -18.2523 | -170.8283 | 27.819 | 9
OUTPACE | out_c_110 | 2015-03-16 02:00 | -18.2523 | -170.8283 | 27.96 | 10
OUTPACE | out_c_110 | 2015-03-16 02:00 | -18.2523 | -170.8283 | 20.493 | 11
OUTPACE | out_c_110 | 2015-03-16 02:00 | -18.2523 | -170.8283 | 20.612 | 12
OUTPACE | out_c_110 | 2015-03-16 02:00 | -18.2523 | -170.8283 | 13.403 | 13
OUTPACE | out_c_110 | 2015-03-16 02:00 | -18.2523 | -170.8283 | 13.323 | 14
OUTPACE | out_c_110 | 2015-03-16 02:00 | -18.2523 | -170.8283 | 8.39 | 15
OUTPACE | out_c_110 | 2015-03-16 02:00 | -18.2523 | -170.8283 | 8.239 | 16
OUTPACE | out_c_110 | 2015-03-16 02:00 | -18.2523 | -170.8283 | 6.306 | 17
OUTPACE | out_c_110 | 2015-03-16 02:00 | -18.2523 | -170.8283 | 6.01 | 18
OUTPACE | out_c_111 | 2015-03-16 05:13 | -18.2513 | -170.8193 | 518.079 | 1
OUTPACE | out_c_111 | 2015-03-16 05:13 | -18.2513 | -170.8193 | 517.498 | 2
OUTPACE | out_c_111 | 2015-03-16 05:13 | -18.2513 | -170.8193 | 518.034 | 3
OUTPACE | out_c_111 | 2015-03-16 05:13 | -18.2513 | -170.8193 | 518.051 | 4
OUTPACE | out_c_111 | 2015-03-16 05:13 | -18.2513 | -170.8193 | 518.228 | 5
OUTPACE | out_c_112 | 2015-03-16 08:02 | -18.2378 | -170.7995 | 20.294 | 1
OUTPACE | out_c_112 | 2015-03-16 08:02 | -18.2378 | -170.7995 | 20.441 | 2
OUTPACE | out_c_112 | 2015-03-16 08:02 | -18.2378 | -170.7995 | 20.084 | 3
OUTPACE | out_c_112 | 2015-03-16 08:02 | -18.2378 | -170.7995 | 20.081 | 4
OUTPACE | out_c_112 | 2015-03-16 08:02 | -18.2378 | -170.7995 | 7.53 | 5
OUTPACE | out_c_112 | 2015-03-16 08:02 | -18.2378 | -170.7995 | 7.431 | 6
OUTPACE | out_c_112 | 2015-03-16 08:02 | -18.2378 | -170.7995 | 6.842 | 7
OUTPACE | out_c_112 | 2015-03-16 08:02 | -18.2378 | -170.7995 | 7.495 | 8
OUTPACE | out_c_112 | 2015-03-16 08:02 | -18.2378 | -170.7995 | 7.302 | 9
OUTPACE | out_c_112 | 2015-03-16 08:02 | -18.2378 | -170.7995 | 7.153 | 10
OUTPACE | out_c_112 | 2015-03-16 08:02 | -18.2378 | -170.7995 | 7.286 | 11
OUTPACE | out_c_112 | 2015-03-16 08:02 | -18.2378 | -170.7995 | 7.406 | 12
OUTPACE | out_c_112 | 2015-03-16 08:02 | -18.2378 | -170.7995 | 7.112 | 13
OUTPACE | out_c_112 | 2015-03-16 08:02 | -18.2378 | -170.7995 | 7.155 | 14
OUTPACE | out_c_112 | 2015-03-16 08:02 | -18.2378 | -170.7995 | 7.333 | 15
OUTPACE | out_c_112 | 2015-03-16 08:02 | -18.2378 | -170.7995 | 7.358 | 16
OUTPACE | out_c_112 | 2015-03-16 08:02 | -18.2378 | -170.7995 | 7.242 | 17
OUTPACE | out_c_112 | 2015-03-16 08:02 | -18.2378 | -170.7995 | 7.233 | 18
OUTPACE | out_c_112 | 2015-03-16 08:02 | -18.2378 | -170.7995 | 7.145 | 19
OUTPACE | out_c_114 | 2015-03-16 14:04 | -18.2222 | -170.782 | 82.388 | 1
OUTPACE | out_c_114 | 2015-03-16 14:04 | -18.2222 | -170.782 | 82.8 | 2
OUTPACE | out_c_114 | 2015-03-16 14:04 | -18.2222 | -170.782 | 82.101 | 3
OUTPACE | out_c_114 | 2015-03-16 14:04 | -18.2222 | -170.782 | 68.628 | 4
OUTPACE | out_c_114 | 2015-03-16 14:04 | -18.2222 | -170.782 | 69.301 | 5
OUTPACE | out_c_114 | 2015-03-16 14:04 | -18.2222 | -170.782 | 55.71 | 6
OUTPACE | out_c_114 | 2015-03-16 14:04 | -18.2222 | -170.782 | 54.786 | 7
OUTPACE | out_c_114 | 2015-03-16 14:04 | -18.2222 | -170.782 | 55.967 | 8
OUTPACE | out_c_114 | 2015-03-16 14:04 | -18.2222 | -170.782 | 42.269 | 9
OUTPACE | out_c_114 | 2015-03-16 14:04 | -18.2222 | -170.782 | 42.903 | 10
OUTPACE | out_c_114 | 2015-03-16 14:04 | -18.2222 | -170.782 | 27.397 | 11
OUTPACE | out_c_114 | 2015-03-16 14:04 | -18.2222 | -170.782 | 27.703 | 12
OUTPACE | out_c_114 | 2015-03-16 14:04 | -18.2222 | -170.782 | 27.582 | 13
OUTPACE | out_c_114 | 2015-03-16 14:04 | -18.2222 | -170.782 | 19.606 | 14
OUTPACE | out_c_114 | 2015-03-16 14:04 | -18.2222 | -170.782 | 19.058 | 15
OUTPACE | out_c_114 | 2015-03-16 14:04 | -18.2222 | -170.782 | 12.861 | 16
OUTPACE | out_c_114 | 2015-03-16 14:04 | -18.2222 | -170.782 | 12.347 | 17
OUTPACE | out_c_114 | 2015-03-16 14:04 | -18.2222 | -170.782 | 7.524 | 18
OUTPACE | out_c_114 | 2015-03-16 14:04 | -18.2222 | -170.782 | 7.656 | 19
OUTPACE | out_c_114 | 2015-03-16 14:04 | -18.2222 | -170.782 | 7.957 | 20
OUTPACE | out_c_114 | 2015-03-16 14:04 | -18.2222 | -170.782 | 7.442 | 21
OUTPACE | out_c_114 | 2015-03-16 14:04 | -18.2222 | -170.782 | 5.68 | 22
OUTPACE | out_c_114 | 2015-03-16 14:04 | -18.2222 | -170.782 | 5.607 | 23
OUTPACE | out_c_114 | 2015-03-16 14:04 | -18.2222 | -170.782 | 5.96 | 24
OUTPACE | out_c_115 | 2015-03-16 19:02 | -18.2075 | -170.772 | 5.128 | 1
OUTPACE | out_c_115 | 2015-03-16 19:02 | -18.2075 | -170.772 | 5.157 | 2
OUTPACE | out_c_116 | 2015-03-16 20:01 | -18.2057 | -170.7793 | 82.156 | 1
OUTPACE | out_c_116 | 2015-03-16 20:01 | -18.2057 | -170.7793 | 82.473 | 2
OUTPACE | out_c_116 | 2015-03-16 20:01 | -18.2057 | -170.7793 | 82.12 | 3
OUTPACE | out_c_116 | 2015-03-16 20:01 | -18.2057 | -170.7793 | 69.063 | 4
OUTPACE | out_c_116 | 2015-03-16 20:01 | -18.2057 | -170.7793 | 68.997 | 5
OUTPACE | out_c_116 | 2015-03-16 20:01 | -18.2057 | -170.7793 | 68.916 | 6
OUTPACE | out_c_116 | 2015-03-16 20:01 | -18.2057 | -170.7793 | 54.93 | 7
OUTPACE | out_c_116 | 2015-03-16 20:01 | -18.2057 | -170.7793 | 54.935 | 8
OUTPACE | out_c_116 | 2015-03-16 20:01 | -18.2057 | -170.7793 | 55.004 | 9
OUTPACE | out_c_116 | 2015-03-16 20:01 | -18.2057 | -170.7793 | 55.149 | 10
OUTPACE | out_c_116 | 2015-03-16 20:01 | -18.2057 | -170.7793 | 41.871 | 11
OUTPACE | out_c_116 | 2015-03-16 20:01 | -18.2057 | -170.7793 | 42.028 | 12
OUTPACE | out_c_116 | 2015-03-16 20:01 | -18.2057 | -170.7793 | 27.424 | 13
OUTPACE | out_c_116 | 2015-03-16 20:01 | -18.2057 | -170.7793 | 27.205 | 14
OUTPACE | out_c_116 | 2015-03-16 20:01 | -18.2057 | -170.7793 | 27.189 | 15
OUTPACE | out_c_116 | 2015-03-16 20:01 | -18.2057 | -170.7793 | 19.564 | 16
OUTPACE | out_c_116 | 2015-03-16 20:01 | -18.2057 | -170.7793 | 19.321 | 17
OUTPACE | out_c_116 | 2015-03-16 20:01 | -18.2057 | -170.7793 | 11.232 | 18
OUTPACE | out_c_116 | 2015-03-16 20:01 | -18.2057 | -170.7793 | 11.087 | 19
OUTPACE | out_c_116 | 2015-03-16 20:01 | -18.2057 | -170.7793 | 11.366 | 20
OUTPACE | out_c_116 | 2015-03-16 20:01 | -18.2057 | -170.7793 | 7.262 | 21
OUTPACE | out_c_116 | 2015-03-16 20:01 | -18.2057 | -170.7793 | 7.12 | 22
OUTPACE | out_c_116 | 2015-03-16 20:01 | -18.2057 | -170.7793 | 4.988 | 23
OUTPACE | out_c_116 | 2015-03-16 20:01 | -18.2057 | -170.7793 | 4.962 | 24
OUTPACE | out_c_117 | 2015-03-16 23:03 | -18.1858 | -170.7817 | 503.915 | 1 | 24.22 | 0.01 | 1.83 | 13.65 |  |  | CTD 117
OUTPACE | out_c_117 | 2015-03-16 23:03 | -18.1858 | -170.7817 | 401.209 | 2 | 14.89 | 0.01 | 1.15 | 5.24 |  |  | LDB
OUTPACE | out_c_117 | 2015-03-16 23:03 | -18.1858 | -170.7817 | 299.986 | 3 | 6.04 | 0.01 | 0.55 | 1.69 |  |  | D2
OUTPACE | out_c_117 | 2015-03-16 23:03 | -18.1858 | -170.7817 | 200.151 | 4 | 3.25 | 0.02 | 0.38 | 0.92
OUTPACE | out_c_117 | 2015-03-16 23:03 | -18.1858 | -170.7817 | 150.366 | 5 | 2.01 | 0.04 | 0.29 | 0.89
OUTPACE | out_c_117 | 2015-03-16 23:03 | -18.1858 | -170.7817 | 124.946 | 6 | 0.82 | 0.16 | 0.2 | 0.78
OUTPACE | out_c_117 | 2015-03-16 23:03 | -18.1858 | -170.7817 | 100.905 | 7 | 0.05 | 0.17 | 0.17 | 0.77
OUTPACE | out_c_117 | 2015-03-16 23:03 | -18.1858 | -170.7817 | 85.28 | 8 | 0.04 | 0 | 0.14 | 0.75
OUTPACE | out_c_117 | 2015-03-16 23:03 | -18.1858 | -170.7817 | 69.448 | 9 | 0.02 | 0.01 | 0.12 | 0.7
OUTPACE | out_c_117 | 2015-03-16 23:03 | -18.1858 | -170.7817 | 69.503 | 10
OUTPACE | out_c_117 | 2015-03-16 23:03 | -18.1858 | -170.7817 | 55.215 | 11 | 0 | 0 | 0.08 | 0.63
OUTPACE | out_c_117 | 2015-03-16 23:03 | -18.1858 | -170.7817 | 55.672 | 12
OUTPACE | out_c_117 | 2015-03-16 23:03 | -18.1858 | -170.7817 | 42.435 | 13 | 0.01 | 0 | 0.12 | 0.73
OUTPACE | out_c_117 | 2015-03-16 23:03 | -18.1858 | -170.7817 | 42.394 | 14
OUTPACE | out_c_117 | 2015-03-16 23:03 | -18.1858 | -170.7817 | 27.556 | 15 | 0 | 0 | 0.04 | 0.65
OUTPACE | out_c_117 | 2015-03-16 23:03 | -18.1858 | -170.7817 | 27.602 | 16
OUTPACE | out_c_117 | 2015-03-16 23:03 | -18.1858 | -170.7817 | 19.377 | 17 | 0.02 | 0 | 0.04 | 0.64
OUTPACE | out_c_117 | 2015-03-16 23:03 | -18.1858 | -170.7817 | 19.052 | 18
OUTPACE | out_c_117 | 2015-03-16 23:03 | -18.1858 | -170.7817 | 11.639 | 19 | 0 | 0 | 0.04 | 0.59
OUTPACE | out_c_117 | 2015-03-16 23:03 | -18.1858 | -170.7817 | 11.937 | 20
OUTPACE | out_c_117 | 2015-03-16 23:03 | -18.1858 | -170.7817 | 7.532 | 21 | 0 | 0 | 0.02 | 0.58
OUTPACE | out_c_117 | 2015-03-16 23:03 | -18.1858 | -170.7817 | 7.816 | 22
OUTPACE | out_c_117 | 2015-03-16 23:03 | -18.1858 | -170.7817 | 5.136 | 23 | 0.01 | 0 | 0.02 | 0.59
OUTPACE | out_c_117 | 2015-03-16 23:03 | -18.1858 | -170.7817 | 4.911 | 24
OUTPACE | out_c_118 | 2015-03-17 02:03 | -18.1885 | -170.7717 | 7.283 | 1
OUTPACE | out_c_118 | 2015-03-17 02:03 | -18.1885 | -170.7717 | 7.884 | 2
OUTPACE | out_c_118 | 2015-03-17 02:03 | -18.1885 | -170.7717 | 7.199 | 3
OUTPACE | out_c_118 | 2015-03-17 02:03 | -18.1885 | -170.7717 | 7.97 | 4
OUTPACE | out_c_118 | 2015-03-17 02:03 | -18.1885 | -170.7717 | 7.664 | 5
OUTPACE | out_c_118 | 2015-03-17 02:03 | -18.1885 | -170.7717 | 7.855 | 6
OUTPACE | out_c_118 | 2015-03-17 02:03 | -18.1885 | -170.7717 | 7.686 | 7
OUTPACE | out_c_118 | 2015-03-17 02:03 | -18.1885 | -170.7717 | 7.755 | 8
OUTPACE | out_c_118 | 2015-03-17 02:03 | -18.1885 | -170.7717 | 7.696 | 9
OUTPACE | out_c_118 | 2015-03-17 02:03 | -18.1885 | -170.7717 | 7.812 | 10
OUTPACE | out_c_118 | 2015-03-17 02:03 | -18.1885 | -170.7717 | 7.633 | 11
OUTPACE | out_c_118 | 2015-03-17 02:03 | -18.1885 | -170.7717 | 7.838 | 12
OUTPACE | out_c_118 | 2015-03-17 02:03 | -18.1885 | -170.7717 | 7.399 | 13
OUTPACE | out_c_118 | 2015-03-17 02:03 | -18.1885 | -170.7717 | 7.653 | 14
OUTPACE | out_c_118 | 2015-03-17 02:03 | -18.1885 | -170.7717 | 7.785 | 15
OUTPACE | out_c_118 | 2015-03-17 02:03 | -18.1885 | -170.7717 | 7.832 | 16
OUTPACE | out_c_118 | 2015-03-17 02:03 | -18.1885 | -170.7717 | 7.445 | 17
OUTPACE | out_c_118 | 2015-03-17 02:03 | -18.1885 | -170.7717 | 7.611 | 18
OUTPACE | out_c_118 | 2015-03-17 02:03 | -18.1885 | -170.7717 | 7.898 | 19
OUTPACE | out_c_118 | 2015-03-17 02:03 | -18.1885 | -170.7717 | 7.498 | 20
OUTPACE | out_c_118 | 2015-03-17 02:03 | -18.1885 | -170.7717 | 7.838 | 21
OUTPACE | out_c_118 | 2015-03-17 02:03 | -18.1885 | -170.7717 | 7.793 | 22
OUTPACE | out_c_118 | 2015-03-17 02:03 | -18.1885 | -170.7717 | 7.709 | 23
OUTPACE | out_c_119 | 2015-03-17 05:06 | -18.1763 | -170.7713 | 95.301 | 1
OUTPACE | out_c_119 | 2015-03-17 05:06 | -18.1763 | -170.7713 | 94.844 | 2
OUTPACE | out_c_119 | 2015-03-17 05:06 | -18.1763 | -170.7713 | 82.421 | 3
OUTPACE | out_c_119 | 2015-03-17 05:06 | -18.1763 | -170.7713 | 82.121 | 4
OUTPACE | out_c_119 | 2015-03-17 05:06 | -18.1763 | -170.7713 | 70.105 | 5
OUTPACE | out_c_119 | 2015-03-17 05:06 | -18.1763 | -170.7713 | 71.558 | 6
OUTPACE | out_c_119 | 2015-03-17 05:06 | -18.1763 | -170.7713 | 55.715 | 7
OUTPACE | out_c_119 | 2015-03-17 05:06 | -18.1763 | -170.7713 | 56.006 | 8
OUTPACE | out_c_119 | 2015-03-17 05:06 | -18.1763 | -170.7713 | 41.716 | 9
OUTPACE | out_c_119 | 2015-03-17 05:06 | -18.1763 | -170.7713 | 41.37 | 10
OUTPACE | out_c_119 | 2015-03-17 05:06 | -18.1763 | -170.7713 | 26.825 | 11
OUTPACE | out_c_119 | 2015-03-17 05:06 | -18.1763 | -170.7713 | 27.076 | 12
OUTPACE | out_c_119 | 2015-03-17 05:06 | -18.1763 | -170.7713 | 18.799 | 13
OUTPACE | out_c_119 | 2015-03-17 05:06 | -18.1763 | -170.7713 | 18.937 | 14
OUTPACE | out_c_119 | 2015-03-17 05:06 | -18.1763 | -170.7713 | 12.089 | 15
OUTPACE | out_c_119 | 2015-03-17 05:06 | -18.1763 | -170.7713 | 12.65 | 16
OUTPACE | out_c_119 | 2015-03-17 05:06 | -18.1763 | -170.7713 | 8.044 | 17
OUTPACE | out_c_119 | 2015-03-17 05:06 | -18.1763 | -170.7713 | 7.936 | 18
OUTPACE | out_c_119 | 2015-03-17 05:06 | -18.1763 | -170.7713 | 5.214 | 19
OUTPACE | out_c_119 | 2015-03-17 05:06 | -18.1763 | -170.7713 | 5.329 | 20
OUTPACE | out_c_120 | 2015-03-17 09:10 | -18.1773 | -170.7705 | 34.496 | 1
OUTPACE | out_c_120 | 2015-03-17 09:10 | -18.1773 | -170.7705 | 34.715 | 2
OUTPACE | out_c_120 | 2015-03-17 09:10 | -18.1773 | -170.7705 | 34.711 | 3
OUTPACE | out_c_120 | 2015-03-17 09:10 | -18.1773 | -170.7705 | 34.61 | 4
OUTPACE | out_c_122 | 2015-03-17 12:04 | -18.1755 | -170.7692 | 104.861 | 1
OUTPACE | out_c_122 | 2015-03-17 12:04 | -18.1755 | -170.7692 | 105.291 | 2
OUTPACE | out_c_122 | 2015-03-17 12:04 | -18.1755 | -170.7692 | 87.757 | 3
OUTPACE | out_c_122 | 2015-03-17 12:04 | -18.1755 | -170.7692 | 88.017 | 4
OUTPACE | out_c_122 | 2015-03-17 12:04 | -18.1755 | -170.7692 | 69.702 | 5
OUTPACE | out_c_122 | 2015-03-17 12:04 | -18.1755 | -170.7692 | 70.024 | 6
OUTPACE | out_c_122 | 2015-03-17 12:04 | -18.1755 | -170.7692 | 52.832 | 7
OUTPACE | out_c_122 | 2015-03-17 12:04 | -18.1755 | -170.7692 | 53.331 | 8
OUTPACE | out_c_122 | 2015-03-17 12:04 | -18.1755 | -170.7692 | 35.484 | 9
OUTPACE | out_c_122 | 2015-03-17 12:04 | -18.1755 | -170.7692 | 35.691 | 10
OUTPACE | out_c_122 | 2015-03-17 12:04 | -18.1755 | -170.7692 | 24.114 | 11
OUTPACE | out_c_122 | 2015-03-17 12:04 | -18.1755 | -170.7692 | 23.985 | 12
OUTPACE | out_c_122 | 2015-03-17 12:04 | -18.1755 | -170.7692 | 16.494 | 13
OUTPACE | out_c_122 | 2015-03-17 12:04 | -18.1755 | -170.7692 | 16.598 | 14
OUTPACE | out_c_122 | 2015-03-17 12:04 | -18.1755 | -170.7692 | 9.385 | 15
OUTPACE | out_c_122 | 2015-03-17 12:04 | -18.1755 | -170.7692 | 9.524 | 16
OUTPACE | out_c_122 | 2015-03-17 12:04 | -18.1755 | -170.7692 | 5.668 | 17
OUTPACE | out_c_122 | 2015-03-17 12:04 | -18.1755 | -170.7692 | 5.047 | 18
OUTPACE | out_c_124 | 2015-03-17 14:50 | -18.18 | -170.7728 | 81.851 | 1
OUTPACE | out_c_124 | 2015-03-17 14:50 | -18.18 | -170.7728 | 81.796 | 2
OUTPACE | out_c_124 | 2015-03-17 14:50 | -18.18 | -170.7728 | 82.189 | 3
OUTPACE | out_c_124 | 2015-03-17 14:50 | -18.18 | -170.7728 | 69.074 | 4
OUTPACE | out_c_124 | 2015-03-17 14:50 | -18.18 | -170.7728 | 69.053 | 5
OUTPACE | out_c_124 | 2015-03-17 14:50 | -18.18 | -170.7728 | 55.184 | 6
OUTPACE | out_c_124 | 2015-03-17 14:50 | -18.18 | -170.7728 | 54.7 | 7
OUTPACE | out_c_124 | 2015-03-17 14:50 | -18.18 | -170.7728 | 55.121 | 8
OUTPACE | out_c_124 | 2015-03-17 14:50 | -18.18 | -170.7728 | 42.389 | 9
OUTPACE | out_c_124 | 2015-03-17 14:50 | -18.18 | -170.7728 | 42.519 | 10
OUTPACE | out_c_124 | 2015-03-17 14:50 | -18.18 | -170.7728 | 27.009 | 11
OUTPACE | out_c_124 | 2015-03-17 14:50 | -18.18 | -170.7728 | 27.416 | 12
OUTPACE | out_c_124 | 2015-03-17 14:50 | -18.18 | -170.7728 | 27.331 | 13
OUTPACE | out_c_124 | 2015-03-17 14:50 | -18.18 | -170.7728 | 19.349 | 14
OUTPACE | out_c_124 | 2015-03-17 14:50 | -18.18 | -170.7728 | 19.199 | 15
OUTPACE | out_c_124 | 2015-03-17 14:50 | -18.18 | -170.7728 | 12.202 | 16
OUTPACE | out_c_124 | 2015-03-17 14:50 | -18.18 | -170.7728 | 12.086 | 17
OUTPACE | out_c_124 | 2015-03-17 14:50 | -18.18 | -170.7728 | 12.181 | 18
OUTPACE | out_c_124 | 2015-03-17 14:50 | -18.18 | -170.7728 | 7.499 | 19
OUTPACE | out_c_124 | 2015-03-17 14:50 | -18.18 | -170.7728 | 7.436 | 20
OUTPACE | out_c_124 | 2015-03-17 14:50 | -18.18 | -170.7728 | 7.593 | 21
OUTPACE | out_c_124 | 2015-03-17 14:50 | -18.18 | -170.7728 | 4.676 | 22
OUTPACE | out_c_124 | 2015-03-17 14:50 | -18.18 | -170.7728 | 4.906 | 23
OUTPACE | out_c_124 | 2015-03-17 14:50 | -18.18 | -170.7728 | 4.893 | 24
OUTPACE | out_c_125 | 2015-03-17 17:46 | -18.1855 | -170.7682 | 400.347 | 1
OUTPACE | out_c_125 | 2015-03-17 17:46 | -18.1855 | -170.7682 | 400.787 | 2
OUTPACE | out_c_125 | 2015-03-17 17:46 | -18.1855 | -170.7682 | 400.786 | 3
OUTPACE | out_c_125 | 2015-03-17 17:46 | -18.1855 | -170.7682 | 400.666 | 4
OUTPACE | out_c_125 | 2015-03-17 17:46 | -18.1855 | -170.7682 | 400.507 | 5
OUTPACE | out_c_125 | 2015-03-17 17:46 | -18.1855 | -170.7682 | 400.556 | 6
OUTPACE | out_c_125 | 2015-03-17 17:46 | -18.1855 | -170.7682 | 200.856 | 7
OUTPACE | out_c_125 | 2015-03-17 17:46 | -18.1855 | -170.7682 | 200.485 | 8
OUTPACE | out_c_125 | 2015-03-17 17:46 | -18.1855 | -170.7682 | 150.548 | 9
OUTPACE | out_c_125 | 2015-03-17 17:46 | -18.1855 | -170.7682 | 150.338 | 10
OUTPACE | out_c_125 | 2015-03-17 17:46 | -18.1855 | -170.7682 | 100.525 | 11
OUTPACE | out_c_125 | 2015-03-17 17:46 | -18.1855 | -170.7682 | 100.417 | 12
OUTPACE | out_c_125 | 2015-03-17 17:46 | -18.1855 | -170.7682 | 35.71 | 13
OUTPACE | out_c_125 | 2015-03-17 17:46 | -18.1855 | -170.7682 | 35.681 | 14
OUTPACE | out_c_125 | 2015-03-17 17:46 | -18.1855 | -170.7682 | 7.909 | 15
OUTPACE | out_c_125 | 2015-03-17 17:46 | -18.1855 | -170.7682 | 7.936 | 16
OUTPACE | out_c_125 | 2015-03-17 17:46 | -18.1855 | -170.7682 | 8.081 | 17
OUTPACE | out_c_125 | 2015-03-17 17:46 | -18.1855 | -170.7682 | 7.631 | 18
OUTPACE | out_c_125 | 2015-03-17 17:46 | -18.1855 | -170.7682 | 7.905 | 19
OUTPACE | out_c_125 | 2015-03-17 17:46 | -18.1855 | -170.7682 | 7.837 | 20
OUTPACE | out_c_125 | 2015-03-17 17:46 | -18.1855 | -170.7682 | 7.96 | 21
OUTPACE | out_c_125 | 2015-03-17 17:46 | -18.1855 | -170.7682 | 5.06 | 22
OUTPACE | out_c_125 | 2015-03-17 17:46 | -18.1855 | -170.7682 | 4.998 | 23
OUTPACE | out_c_125 | 2015-03-17 17:46 | -18.1855 | -170.7682 | 4.974 | 24
OUTPACE | out_c_126 | 2015-03-17 20:03 | -18.1835 | -170.763 | 82.669 | 1
OUTPACE | out_c_126 | 2015-03-17 20:03 | -18.1835 | -170.763 | 82.464 | 2
OUTPACE | out_c_126 | 2015-03-17 20:03 | -18.1835 | -170.763 | 82.449 | 3
OUTPACE | out_c_126 | 2015-03-17 20:03 | -18.1835 | -170.763 | 68.003 | 4
OUTPACE | out_c_126 | 2015-03-17 20:03 | -18.1835 | -170.763 | 68.29 | 5
OUTPACE | out_c_126 | 2015-03-17 20:03 | -18.1835 | -170.763 | 68.331 | 6
OUTPACE | out_c_126 | 2015-03-17 20:03 | -18.1835 | -170.763 | 53.508 | 7
OUTPACE | out_c_126 | 2015-03-17 20:03 | -18.1835 | -170.763 | 54.23 | 8
OUTPACE | out_c_126 | 2015-03-17 20:03 | -18.1835 | -170.763 | 54.176 | 9
OUTPACE | out_c_126 | 2015-03-17 20:03 | -18.1835 | -170.763 | 54.273 | 10
OUTPACE | out_c_126 | 2015-03-17 20:03 | -18.1835 | -170.763 | 42.848 | 11
OUTPACE | out_c_126 | 2015-03-17 20:03 | -18.1835 | -170.763 | 43.001 | 12
OUTPACE | out_c_126 | 2015-03-17 20:03 | -18.1835 | -170.763 | 27.174 | 13
OUTPACE | out_c_126 | 2015-03-17 20:03 | -18.1835 | -170.763 | 27.006 | 14
OUTPACE | out_c_126 | 2015-03-17 20:03 | -18.1835 | -170.763 | 27.132 | 15
OUTPACE | out_c_126 | 2015-03-17 20:03 | -18.1835 | -170.763 | 19.171 | 16
OUTPACE | out_c_126 | 2015-03-17 20:03 | -18.1835 | -170.763 | 19.284 | 17
OUTPACE | out_c_126 | 2015-03-17 20:03 | -18.1835 | -170.763 | 12.249 | 18
OUTPACE | out_c_126 | 2015-03-17 20:03 | -18.1835 | -170.763 | 12.375 | 19
OUTPACE | out_c_126 | 2015-03-17 20:03 | -18.1835 | -170.763 | 7.568 | 20
OUTPACE | out_c_126 | 2015-03-17 20:03 | -18.1835 | -170.763 | 7.369 | 21
OUTPACE | out_c_126 | 2015-03-17 20:03 | -18.1835 | -170.763 | 7.387 | 22
OUTPACE | out_c_126 | 2015-03-17 20:03 | -18.1835 | -170.763 | 4.372 | 23
OUTPACE | out_c_126 | 2015-03-17 20:03 | -18.1835 | -170.763 | 4.249 | 24
OUTPACE | out_c_127 | 2015-03-17 23:31 | -18.1908 | -170.7483 | 501.68 | 1 | 24.64 | 0 | 1.87 | 14.2 |  |  | CTD 127
OUTPACE | out_c_127 | 2015-03-17 23:31 | -18.1908 | -170.7483 | 401.583 | 2 | 13.89 | 0 | 1.1 | 4.89 |  |  | LDB
OUTPACE | out_c_127 | 2015-03-17 23:31 | -18.1908 | -170.7483 | 300.852 | 3 | 6.79 | 0.01 | 0.62 | 2.04 |  |  | D3
OUTPACE | out_c_127 | 2015-03-17 23:31 | -18.1908 | -170.7483 | 200.321 | 4 | 2.73 | 0.02 | 0.34 | 0.93
OUTPACE | out_c_127 | 2015-03-17 23:31 | -18.1908 | -170.7483 | 151.073 | 5 | 1.93 | 0.05 | 0.28 | 0.88
OUTPACE | out_c_127 | 2015-03-17 23:31 | -18.1908 | -170.7483 | 126.307 | 6 | 0.62 | 0.12 | 0.2 | 0.8
OUTPACE | out_c_127 | 2015-03-17 23:31 | -18.1908 | -170.7483 | 100.159 | 7 | 0.06 | 0.28 | 0.18 | 0.84
OUTPACE | out_c_127 | 2015-03-17 23:31 | -18.1908 | -170.7483 | 85.813 | 8 | 0.01 | 0.02 | 0.17 | 0.84
OUTPACE | out_c_127 | 2015-03-17 23:31 | -18.1908 | -170.7483 | 69.805 | 9 | 0.03 | 0.01 | 0.13 | 0.82
OUTPACE | out_c_127 | 2015-03-17 23:31 | -18.1908 | -170.7483 | 69.534 | 10
OUTPACE | out_c_127 | 2015-03-17 23:31 | -18.1908 | -170.7483 | 55.629 | 11 | 0.04 | 0 | 0.09 | 0.8
OUTPACE | out_c_127 | 2015-03-17 23:31 | -18.1908 | -170.7483 | 55.524 | 12
OUTPACE | out_c_127 | 2015-03-17 23:31 | -18.1908 | -170.7483 | 41.709 | 13 | 0.01 | 0 | 0.08 | 0.8
OUTPACE | out_c_127 | 2015-03-17 23:31 | -18.1908 | -170.7483 | 42.103 | 14
OUTPACE | out_c_127 | 2015-03-17 23:31 | -18.1908 | -170.7483 | 27.564 | 15 | 0.01 | 0 | 0.04 | 0.7
OUTPACE | out_c_127 | 2015-03-17 23:31 | -18.1908 | -170.7483 | 27.555 | 16
OUTPACE | out_c_127 | 2015-03-17 23:31 | -18.1908 | -170.7483 | 19.507 | 17 | 0.03 | 0 | 0.05 | 0.69
OUTPACE | out_c_127 | 2015-03-17 23:31 | -18.1908 | -170.7483 | 19.14 | 18
OUTPACE | out_c_127 | 2015-03-17 23:31 | -18.1908 | -170.7483 | 12.218 | 19 | 0 | 0 | 0.04 | 0.66
OUTPACE | out_c_127 | 2015-03-17 23:31 | -18.1908 | -170.7483 | 7.532 | 20
OUTPACE | out_c_127 | 2015-03-17 23:31 | -18.1908 | -170.7483 | 7.501 | 21 | 0.03 | 0 | 0.03 | 0.67
OUTPACE | out_c_127 | 2015-03-17 23:31 | -18.1908 | -170.7483 | 5.525 | 22
OUTPACE | out_c_127 | 2015-03-17 23:31 | -18.1908 | -170.7483 | 5.337 | 23 | 0 | 0 | 0.02 | 0.64
OUTPACE | out_c_127 | 2015-03-17 23:31 | -18.1908 | -170.7483 | 5.45 | 24
OUTPACE | out_c_128 | 2015-03-18 02:11 | -18.1858 | -170.738 | 499.775 | 1
OUTPACE | out_c_128 | 2015-03-18 02:11 | -18.1858 | -170.738 | 499.845 | 2
OUTPACE | out_c_128 | 2015-03-18 02:11 | -18.1858 | -170.738 | 500.683 | 3
OUTPACE | out_c_128 | 2015-03-18 02:11 | -18.1858 | -170.738 | 499.862 | 4
OUTPACE | out_c_128 | 2015-03-18 02:11 | -18.1858 | -170.738 | 500.988 | 5
OUTPACE | out_c_128 | 2015-03-18 02:11 | -18.1858 | -170.738 | 400.687 | 6
OUTPACE | out_c_128 | 2015-03-18 02:11 | -18.1858 | -170.738 | 401.043 | 7
OUTPACE | out_c_128 | 2015-03-18 02:11 | -18.1858 | -170.738 | 297.318 | 8
OUTPACE | out_c_128 | 2015-03-18 02:11 | -18.1858 | -170.738 | 297.838 | 9
OUTPACE | out_c_128 | 2015-03-18 02:11 | -18.1858 | -170.738 | 199.208 | 10
OUTPACE | out_c_128 | 2015-03-18 02:11 | -18.1858 | -170.738 | 122.264 | 11
OUTPACE | out_c_128 | 2015-03-18 02:11 | -18.1858 | -170.738 | 82.323 | 12
OUTPACE | out_c_128 | 2015-03-18 02:11 | -18.1858 | -170.738 | 82.153 | 13
OUTPACE | out_c_128 | 2015-03-18 02:11 | -18.1858 | -170.738 | 55.341 | 14
OUTPACE | out_c_128 | 2015-03-18 02:11 | -18.1858 | -170.738 | 55.176 | 15
OUTPACE | out_c_128 | 2015-03-18 02:11 | -18.1858 | -170.738 | 42.775 | 16
OUTPACE | out_c_128 | 2015-03-18 02:11 | -18.1858 | -170.738 | 43.162 | 17
OUTPACE | out_c_128 | 2015-03-18 02:11 | -18.1858 | -170.738 | 26.817 | 18
OUTPACE | out_c_128 | 2015-03-18 02:11 | -18.1858 | -170.738 | 19.004 | 19
OUTPACE | out_c_128 | 2015-03-18 02:11 | -18.1858 | -170.738 | 19.694 | 20
OUTPACE | out_c_128 | 2015-03-18 02:11 | -18.1858 | -170.738 | 19.109 | 21
OUTPACE | out_c_128 | 2015-03-18 02:11 | -18.1858 | -170.738 | 5.258 | 22
OUTPACE | out_c_128 | 2015-03-18 02:11 | -18.1858 | -170.738 | 4.936 | 23
OUTPACE | out_c_128 | 2015-03-18 02:11 | -18.1858 | -170.738 | 5.543 | 24
OUTPACE | out_c_129 | 2015-03-18 05:06 | -18.187 | -170.7313 | 55.227 | 1
OUTPACE | out_c_129 | 2015-03-18 05:06 | -18.187 | -170.7313 | 54.838 | 2
OUTPACE | out_c_129 | 2015-03-18 05:06 | -18.187 | -170.7313 | 55.408 | 3
OUTPACE | out_c_129 | 2015-03-18 05:06 | -18.187 | -170.7313 | 54.69 | 4
OUTPACE | out_c_129 | 2015-03-18 05:06 | -18.187 | -170.7313 | 55.056 | 5
OUTPACE | out_c_129 | 2015-03-18 05:06 | -18.187 | -170.7313 | 55.17 | 6
OUTPACE | out_c_129 | 2015-03-18 05:06 | -18.187 | -170.7313 | 55.009 | 7
OUTPACE | out_c_133 | 2015-03-18 18:35 | -18.1563 | -170.748 | 4.593 | 1
OUTPACE | out_c_133 | 2015-03-18 18:35 | -18.1563 | -170.748 | 4.595 | 2
OUTPACE | out_c_133 | 2015-03-18 18:35 | -18.1563 | -170.748 | 4.574 | 3
OUTPACE | out_c_133 | 2015-03-18 18:35 | -18.1563 | -170.748 | 4.363 | 4
OUTPACE | out_c_133 | 2015-03-18 18:35 | -18.1563 | -170.748 | 4.785 | 5
OUTPACE | out_c_133 | 2015-03-18 18:35 | -18.1563 | -170.748 | 4.527 | 6
OUTPACE | out_c_133 | 2015-03-18 18:35 | -18.1563 | -170.748 | 4.682 | 7
OUTPACE | out_c_133 | 2015-03-18 18:35 | -18.1563 | -170.748 | 4.534 | 8
OUTPACE | out_c_133 | 2015-03-18 18:35 | -18.1563 | -170.748 | 4.625 | 9
OUTPACE | out_c_133 | 2015-03-18 18:35 | -18.1563 | -170.748 | 4.507 | 10
OUTPACE | out_c_134 | 2015-03-18 20:07 | -18.1565 | -170.7587 | 82.44 | 1
OUTPACE | out_c_134 | 2015-03-18 20:07 | -18.1565 | -170.7587 | 82.388 | 2
OUTPACE | out_c_134 | 2015-03-18 20:07 | -18.1565 | -170.7587 | 82.326 | 3
OUTPACE | out_c_134 | 2015-03-18 20:07 | -18.1565 | -170.7587 | 69.638 | 4
OUTPACE | out_c_134 | 2015-03-18 20:07 | -18.1565 | -170.7587 | 69.375 | 5
OUTPACE | out_c_134 | 2015-03-18 20:07 | -18.1565 | -170.7587 | 69.141 | 6
OUTPACE | out_c_134 | 2015-03-18 20:07 | -18.1565 | -170.7587 | 56.079 | 7
OUTPACE | out_c_134 | 2015-03-18 20:07 | -18.1565 | -170.7587 | 56.114 | 8
OUTPACE | out_c_134 | 2015-03-18 20:07 | -18.1565 | -170.7587 | 56.569 | 9
OUTPACE | out_c_134 | 2015-03-18 20:07 | -18.1565 | -170.7587 | 56.505 | 10
OUTPACE | out_c_134 | 2015-03-18 20:07 | -18.1565 | -170.7587 | 43.152 | 11
OUTPACE | out_c_134 | 2015-03-18 20:07 | -18.1565 | -170.7587 | 43.278 | 12
OUTPACE | out_c_134 | 2015-03-18 20:07 | -18.1565 | -170.7587 | 27.11 | 13
OUTPACE | out_c_134 | 2015-03-18 20:07 | -18.1565 | -170.7587 | 27.148 | 14
OUTPACE | out_c_134 | 2015-03-18 20:07 | -18.1565 | -170.7587 | 27.108 | 15
OUTPACE | out_c_134 | 2015-03-18 20:07 | -18.1565 | -170.7587 | 19.449 | 16
OUTPACE | out_c_134 | 2015-03-18 20:07 | -18.1565 | -170.7587 | 19.43 | 17
OUTPACE | out_c_134 | 2015-03-18 20:07 | -18.1565 | -170.7587 | 12.389 | 18
OUTPACE | out_c_134 | 2015-03-18 20:07 | -18.1565 | -170.7587 | 12.363 | 19
OUTPACE | out_c_134 | 2015-03-18 20:07 | -18.1565 | -170.7587 | 7.087 | 20
OUTPACE | out_c_134 | 2015-03-18 20:07 | -18.1565 | -170.7587 | 7.28 | 21
OUTPACE | out_c_134 | 2015-03-18 20:07 | -18.1565 | -170.7587 | 7.192 | 22
OUTPACE | out_c_134 | 2015-03-18 20:07 | -18.1565 | -170.7587 | 4.578 | 23
OUTPACE | out_c_134 | 2015-03-18 20:07 | -18.1565 | -170.7587 | 4.782 | 24
OUTPACE | out_c_135 | 2015-03-18 23:46 | -18.166 | -170.7548 | 498.059 | 1 | 23.96 | 0.01 | 1.85 | 13.7 |  |  | CTD 127
OUTPACE | out_c_135 | 2015-03-18 23:46 | -18.166 | -170.7548 | 400.213 | 2 | 14.16 | 0.01 | 1.13 | 5.08 |  |  | LDB
OUTPACE | out_c_135 | 2015-03-18 23:46 | -18.166 | -170.7548 | 301.429 | 3 | 6.69 | 0.01 | 0.62 | 2.01 |  |  | D4
OUTPACE | out_c_135 | 2015-03-18 23:46 | -18.166 | -170.7548 | 200.138 | 4 | 2.91 | 0.04 | 0.35 | 0.97
OUTPACE | out_c_135 | 2015-03-18 23:46 | -18.166 | -170.7548 | 149.747 | 5
OUTPACE | out_c_135 | 2015-03-18 23:46 | -18.166 | -170.7548 | 124.326 | 6 | 0.27 | 0.26 | 0.18 | 0.77
OUTPACE | out_c_135 | 2015-03-18 23:46 | -18.166 | -170.7548 | 100.819 | 7 | 0.02 | 0.04 | 0.15 | 0.82
OUTPACE | out_c_135 | 2015-03-18 23:46 | -18.166 | -170.7548 | 85.389 | 8 | 0.03 | 0 | 0.15 | 0.79
OUTPACE | out_c_135 | 2015-03-18 23:46 | -18.166 | -170.7548 | 69.778 | 9 | 0.02 | 0 | 0.09 | 0.71
OUTPACE | out_c_135 | 2015-03-18 23:46 | -18.166 | -170.7548 | 69.894 | 10
OUTPACE | out_c_135 | 2015-03-18 23:46 | -18.166 | -170.7548 | 55.279 | 11 | 0 | 0.01 | 0.09 | 0.79
OUTPACE | out_c_135 | 2015-03-18 23:46 | -18.166 | -170.7548 | 55.287 | 12
OUTPACE | out_c_135 | 2015-03-18 23:46 | -18.166 | -170.7548 | 42.374 | 13 | 0.02 | 0 | 0.07 | 0.74
OUTPACE | out_c_135 | 2015-03-18 23:46 | -18.166 | -170.7548 | 42.33 | 14
OUTPACE | out_c_135 | 2015-03-18 23:46 | -18.166 | -170.7548 | 27.453 | 15 | 0.02 | 0 | 0.03 | 0.73
OUTPACE | out_c_135 | 2015-03-18 23:46 | -18.166 | -170.7548 | 27.3 | 16
OUTPACE | out_c_135 | 2015-03-18 23:46 | -18.166 | -170.7548 | 19.457 | 17 | 0.02 | 0 | 0.01 | 0.66
OUTPACE | out_c_135 | 2015-03-18 23:46 | -18.166 | -170.7548 | 19.434 | 18
OUTPACE | out_c_135 | 2015-03-18 23:46 | -18.166 | -170.7548 | 12.098 | 19 | 0.02 | 0.01 | 0.01 | 0.36
OUTPACE | out_c_135 | 2015-03-18 23:46 | -18.166 | -170.7548 | 7.446 | 20
OUTPACE | out_c_135 | 2015-03-18 23:46 | -18.166 | -170.7548 | 7.511 | 21 | 0.02 | 0 | 0.02 | 0.66
OUTPACE | out_c_135 | 2015-03-18 23:46 | -18.166 | -170.7548 | 5.007 | 22
OUTPACE | out_c_135 | 2015-03-18 23:46 | -18.166 | -170.7548 | 5.006 | 23 | 0.03 | 0 | 0.02 | 0.66
OUTPACE | out_c_135 | 2015-03-18 23:46 | -18.166 | -170.7548 | 4.857 | 24
OUTPACE | out_c_137 | 2015-03-19 05:09 | -18.1933 | -170.744 | 500.474 | 1
OUTPACE | out_c_137 | 2015-03-19 05:09 | -18.1933 | -170.744 | 400.756 | 2
OUTPACE | out_c_137 | 2015-03-19 05:09 | -18.1933 | -170.744 | 300.257 | 3
OUTPACE | out_c_137 | 2015-03-19 05:09 | -18.1933 | -170.744 | 200.73 | 4
OUTPACE | out_c_137 | 2015-03-19 05:09 | -18.1933 | -170.744 | 151.342 | 5
OUTPACE | out_c_137 | 2015-03-19 05:09 | -18.1933 | -170.744 | 125.281 | 6
OUTPACE | out_c_137 | 2015-03-19 05:09 | -18.1933 | -170.744 | 101.07 | 7
OUTPACE | out_c_137 | 2015-03-19 05:09 | -18.1933 | -170.744 | 85.879 | 8
OUTPACE | out_c_137 | 2015-03-19 05:09 | -18.1933 | -170.744 | 69.703 | 9
OUTPACE | out_c_137 | 2015-03-19 05:09 | -18.1933 | -170.744 | 69.364 | 10
OUTPACE | out_c_137 | 2015-03-19 05:09 | -18.1933 | -170.744 | 56.182 | 11
OUTPACE | out_c_137 | 2015-03-19 05:09 | -18.1933 | -170.744 | 56.441 | 12
OUTPACE | out_c_137 | 2015-03-19 05:09 | -18.1933 | -170.744 | 43.319 | 13
OUTPACE | out_c_137 | 2015-03-19 05:09 | -18.1933 | -170.744 | 43.569 | 14
OUTPACE | out_c_137 | 2015-03-19 05:09 | -18.1933 | -170.744 | 27.475 | 15
OUTPACE | out_c_137 | 2015-03-19 05:09 | -18.1933 | -170.744 | 27.297 | 16
OUTPACE | out_c_137 | 2015-03-19 05:09 | -18.1933 | -170.744 | 19.701 | 17
OUTPACE | out_c_137 | 2015-03-19 05:09 | -18.1933 | -170.744 | 19.774 | 18
OUTPACE | out_c_137 | 2015-03-19 05:09 | -18.1933 | -170.744 | 11.993 | 19
OUTPACE | out_c_137 | 2015-03-19 05:09 | -18.1933 | -170.744 | 7.485 | 20
OUTPACE | out_c_137 | 2015-03-19 05:09 | -18.1933 | -170.744 | 7.565 | 21
OUTPACE | out_c_137 | 2015-03-19 05:09 | -18.1933 | -170.744 | 4.588 | 22
OUTPACE | out_c_137 | 2015-03-19 05:09 | -18.1933 | -170.744 | 4.676 | 23
OUTPACE | out_c_137 | 2015-03-19 05:09 | -18.1933 | -170.744 | 4.764 | 24
OUTPACE | out_c_140 | 2015-03-19 12:02 | -18.1947 | -170.724 | 82.422 | 1
OUTPACE | out_c_140 | 2015-03-19 12:02 | -18.1947 | -170.724 | 82.783 | 2
OUTPACE | out_c_140 | 2015-03-19 12:02 | -18.1947 | -170.724 | 69.118 | 3
OUTPACE | out_c_140 | 2015-03-19 12:02 | -18.1947 | -170.724 | 69.659 | 4
OUTPACE | out_c_140 | 2015-03-19 12:02 | -18.1947 | -170.724 | 55.562 | 5
OUTPACE | out_c_140 | 2015-03-19 12:02 | -18.1947 | -170.724 | 55.599 | 6
OUTPACE | out_c_140 | 2015-03-19 12:02 | -18.1947 | -170.724 | 42.387 | 7
OUTPACE | out_c_140 | 2015-03-19 12:02 | -18.1947 | -170.724 | 43.076 | 8
OUTPACE | out_c_140 | 2015-03-19 12:02 | -18.1947 | -170.724 | 26.843 | 9
OUTPACE | out_c_140 | 2015-03-19 12:02 | -18.1947 | -170.724 | 26.711 | 10
OUTPACE | out_c_140 | 2015-03-19 12:02 | -18.1947 | -170.724 | 19.012 | 11
OUTPACE | out_c_140 | 2015-03-19 12:02 | -18.1947 | -170.724 | 18.695 | 12
OUTPACE | out_c_140 | 2015-03-19 12:02 | -18.1947 | -170.724 | 12.081 | 13
OUTPACE | out_c_140 | 2015-03-19 12:02 | -18.1947 | -170.724 | 12.548 | 14
OUTPACE | out_c_140 | 2015-03-19 12:02 | -18.1947 | -170.724 | 6.961 | 15
OUTPACE | out_c_140 | 2015-03-19 12:02 | -18.1947 | -170.724 | 6.807 | 16
OUTPACE | out_c_140 | 2015-03-19 12:02 | -18.1947 | -170.724 | 5.324 | 17
OUTPACE | out_c_140 | 2015-03-19 12:02 | -18.1947 | -170.724 | 5.393 | 18
OUTPACE | out_c_141 | 2015-03-19 14:02 | -18.1893 | -170.7168 | 82.894 | 1
OUTPACE | out_c_141 | 2015-03-19 14:02 | -18.1893 | -170.7168 | 82.343 | 2
OUTPACE | out_c_141 | 2015-03-19 14:02 | -18.1893 | -170.7168 | 82.574 | 3
OUTPACE | out_c_141 | 2015-03-19 14:02 | -18.1893 | -170.7168 | 68.73 | 4
OUTPACE | out_c_141 | 2015-03-19 14:02 | -18.1893 | -170.7168 | 69.634 | 5
OUTPACE | out_c_141 | 2015-03-19 14:02 | -18.1893 | -170.7168 | 54.431 | 6
OUTPACE | out_c_141 | 2015-03-19 14:02 | -18.1893 | -170.7168 | 54.613 | 7
OUTPACE | out_c_141 | 2015-03-19 14:02 | -18.1893 | -170.7168 | 54.966 | 8
OUTPACE | out_c_141 | 2015-03-19 14:02 | -18.1893 | -170.7168 | 42.097 | 9
OUTPACE | out_c_141 | 2015-03-19 14:02 | -18.1893 | -170.7168 | 41.828 | 10
OUTPACE | out_c_141 | 2015-03-19 14:02 | -18.1893 | -170.7168 | 27.442 | 11
OUTPACE | out_c_141 | 2015-03-19 14:02 | -18.1893 | -170.7168 | 26.818 | 12
OUTPACE | out_c_141 | 2015-03-19 14:02 | -18.1893 | -170.7168 | 26.894 | 13
OUTPACE | out_c_141 | 2015-03-19 14:02 | -18.1893 | -170.7168 | 19.164 | 14
OUTPACE | out_c_141 | 2015-03-19 14:02 | -18.1893 | -170.7168 | 19.175 | 15
OUTPACE | out_c_141 | 2015-03-19 14:02 | -18.1893 | -170.7168 | 11.882 | 16
OUTPACE | out_c_141 | 2015-03-19 14:02 | -18.1893 | -170.7168 | 12.568 | 17
OUTPACE | out_c_141 | 2015-03-19 14:02 | -18.1893 | -170.7168 | 11.309 | 18
OUTPACE | out_c_141 | 2015-03-19 14:02 | -18.1893 | -170.7168 | 7.059 | 19
OUTPACE | out_c_141 | 2015-03-19 14:02 | -18.1893 | -170.7168 | 7.601 | 20
OUTPACE | out_c_141 | 2015-03-19 14:02 | -18.1893 | -170.7168 | 6.74 | 21
OUTPACE | out_c_141 | 2015-03-19 14:02 | -18.1893 | -170.7168 | 5.094 | 22
OUTPACE | out_c_141 | 2015-03-19 14:02 | -18.1893 | -170.7168 | 5.039 | 23
OUTPACE | out_c_141 | 2015-03-19 14:02 | -18.1893 | -170.7168 | 5.165 | 24
OUTPACE | out_c_142 | 2015-03-19 15:49 | -18.1877 | -170.6658 | 82.268 | 1
OUTPACE | out_c_142 | 2015-03-19 15:49 | -18.1877 | -170.6658 | 82.559 | 2
OUTPACE | out_c_142 | 2015-03-19 15:49 | -18.1877 | -170.6658 | 82.169 | 3
OUTPACE | out_c_142 | 2015-03-19 15:49 | -18.1877 | -170.6658 | 69.269 | 4
OUTPACE | out_c_142 | 2015-03-19 15:49 | -18.1877 | -170.6658 | 55.17 | 5
OUTPACE | out_c_142 | 2015-03-19 15:49 | -18.1877 | -170.6658 | 55.383 | 6
OUTPACE | out_c_142 | 2015-03-19 15:49 | -18.1877 | -170.6658 | 55.342 | 7
OUTPACE | out_c_142 | 2015-03-19 15:49 | -18.1877 | -170.6658 | 55.208 | 8
OUTPACE | out_c_142 | 2015-03-19 15:49 | -18.1877 | -170.6658 | 41.918 | 9
OUTPACE | out_c_142 | 2015-03-19 15:49 | -18.1877 | -170.6658 | 41.615 | 10
OUTPACE | out_c_142 | 2015-03-19 15:49 | -18.1877 | -170.6658 | 27.481 | 11
OUTPACE | out_c_142 | 2015-03-19 15:49 | -18.1877 | -170.6658 | 27.346 | 12
OUTPACE | out_c_142 | 2015-03-19 15:49 | -18.1877 | -170.6658 | 27.388 | 13
OUTPACE | out_c_142 | 2015-03-19 15:49 | -18.1877 | -170.6658 | 19.501 | 14
OUTPACE | out_c_142 | 2015-03-19 15:49 | -18.1877 | -170.6658 | 12.458 | 15
OUTPACE | out_c_142 | 2015-03-19 15:49 | -18.1877 | -170.6658 | 12.37 | 16
OUTPACE | out_c_142 | 2015-03-19 15:49 | -18.1877 | -170.6658 | 12.438 | 17
OUTPACE | out_c_142 | 2015-03-19 15:49 | -18.1877 | -170.6658 | 7.458 | 18
OUTPACE | out_c_142 | 2015-03-19 15:49 | -18.1877 | -170.6658 | 7.606 | 19
OUTPACE | out_c_142 | 2015-03-19 15:49 | -18.1877 | -170.6658 | 7.364 | 20
OUTPACE | out_c_142 | 2015-03-19 15:49 | -18.1877 | -170.6658 | 7.409 | 21
OUTPACE | out_c_142 | 2015-03-19 15:49 | -18.1877 | -170.6658 | 4.845 | 22
OUTPACE | out_c_142 | 2015-03-19 15:49 | -18.1877 | -170.6658 | 4.818 | 23
OUTPACE | out_c_142 | 2015-03-19 15:49 | -18.1877 | -170.6658 | 4.851 | 24
OUTPACE | out_c_143 | 2015-03-19 17:56 | -18.1803 | -170.7103 | 400.898 | 1
OUTPACE | out_c_143 | 2015-03-19 17:56 | -18.1803 | -170.7103 | 400.233 | 2
OUTPACE | out_c_143 | 2015-03-19 17:56 | -18.1803 | -170.7103 | 400.475 | 3
OUTPACE | out_c_143 | 2015-03-19 17:56 | -18.1803 | -170.7103 | 400.732 | 4
OUTPACE | out_c_143 | 2015-03-19 17:56 | -18.1803 | -170.7103 | 400.055 | 5
OUTPACE | out_c_143 | 2015-03-19 17:56 | -18.1803 | -170.7103 | 400.486 | 6
OUTPACE | out_c_143 | 2015-03-19 17:56 | -18.1803 | -170.7103 | 201.069 | 7
OUTPACE | out_c_143 | 2015-03-19 17:56 | -18.1803 | -170.7103 | 201.185 | 8
OUTPACE | out_c_143 | 2015-03-19 17:56 | -18.1803 | -170.7103 | 151.212 | 9
OUTPACE | out_c_143 | 2015-03-19 17:56 | -18.1803 | -170.7103 | 151.078 | 10
OUTPACE | out_c_143 | 2015-03-19 17:56 | -18.1803 | -170.7103 | 100.72 | 11
OUTPACE | out_c_143 | 2015-03-19 17:56 | -18.1803 | -170.7103 | 100.861 | 12
OUTPACE | out_c_143 | 2015-03-19 17:56 | -18.1803 | -170.7103 | 70.139 | 13
OUTPACE | out_c_143 | 2015-03-19 17:56 | -18.1803 | -170.7103 | 70.318 | 14
OUTPACE | out_c_143 | 2015-03-19 17:56 | -18.1803 | -170.7103 | 7.557 | 15
OUTPACE | out_c_143 | 2015-03-19 17:56 | -18.1803 | -170.7103 | 7.608 | 16
OUTPACE | out_c_143 | 2015-03-19 17:56 | -18.1803 | -170.7103 | 7.674 | 17
OUTPACE | out_c_143 | 2015-03-19 17:56 | -18.1803 | -170.7103 | 7.708 | 18
OUTPACE | out_c_143 | 2015-03-19 17:56 | -18.1803 | -170.7103 | 7.524 | 19
OUTPACE | out_c_143 | 2015-03-19 17:56 | -18.1803 | -170.7103 | 7.767 | 20
OUTPACE | out_c_143 | 2015-03-19 17:56 | -18.1803 | -170.7103 | 7.783 | 21
OUTPACE | out_c_143 | 2015-03-19 17:56 | -18.1803 | -170.7103 | 5.215 | 22
OUTPACE | out_c_143 | 2015-03-19 17:56 | -18.1803 | -170.7103 | 5.168 | 23
OUTPACE | out_c_143 | 2015-03-19 17:56 | -18.1803 | -170.7103 | 5.246 | 24
OUTPACE | out_c_144 | 2015-03-19 20:02 | -18.1677 | -170.7165 | 81.877 | 1
OUTPACE | out_c_144 | 2015-03-19 20:02 | -18.1677 | -170.7165 | 81.863 | 2
OUTPACE | out_c_144 | 2015-03-19 20:02 | -18.1677 | -170.7165 | 69.407 | 3
OUTPACE | out_c_144 | 2015-03-19 20:02 | -18.1677 | -170.7165 | 69.835 | 4
OUTPACE | out_c_144 | 2015-03-19 20:02 | -18.1677 | -170.7165 | 69.528 | 5
OUTPACE | out_c_144 | 2015-03-19 20:02 | -18.1677 | -170.7165 | 55.795 | 6
OUTPACE | out_c_144 | 2015-03-19 20:02 | -18.1677 | -170.7165 | 55.929 | 7
OUTPACE | out_c_144 | 2015-03-19 20:02 | -18.1677 | -170.7165 | 55.999 | 8
OUTPACE | out_c_144 | 2015-03-19 20:02 | -18.1677 | -170.7165 | 56.064 | 9
OUTPACE | out_c_144 | 2015-03-19 20:02 | -18.1677 | -170.7165 | 42.38 | 10
OUTPACE | out_c_144 | 2015-03-19 20:02 | -18.1677 | -170.7165 | 42.373 | 11
OUTPACE | out_c_144 | 2015-03-19 20:02 | -18.1677 | -170.7165 | 27.866 | 12
OUTPACE | out_c_144 | 2015-03-19 20:02 | -18.1677 | -170.7165 | 27.953 | 13
OUTPACE | out_c_144 | 2015-03-19 20:02 | -18.1677 | -170.7165 | 27.944 | 14
OUTPACE | out_c_144 | 2015-03-19 20:02 | -18.1677 | -170.7165 | 19.419 | 15
OUTPACE | out_c_144 | 2015-03-19 20:02 | -18.1677 | -170.7165 | 19.554 | 16
OUTPACE | out_c_144 | 2015-03-19 20:02 | -18.1677 | -170.7165 | 12.921 | 17
OUTPACE | out_c_144 | 2015-03-19 20:02 | -18.1677 | -170.7165 | 12.848 | 18
OUTPACE | out_c_144 | 2015-03-19 20:02 | -18.1677 | -170.7165 | 8.017 | 19
OUTPACE | out_c_144 | 2015-03-19 20:02 | -18.1677 | -170.7165 | 8.071 | 20
OUTPACE | out_c_144 | 2015-03-19 20:02 | -18.1677 | -170.7165 | 7.924 | 21
OUTPACE | out_c_144 | 2015-03-19 20:02 | -18.1677 | -170.7165 | 7.942 | 22
OUTPACE | out_c_144 | 2015-03-19 20:02 | -18.1677 | -170.7165 | 5.105 | 23
OUTPACE | out_c_144 | 2015-03-19 20:02 | -18.1677 | -170.7165 | 5.435 | 24
OUTPACE | out_c_145 | 2015-03-19 23:12 | -18.1575 | -170.7252 | 501.77 | 1 | 24.81 | 0.01 | 1.89 | 14.06 |  |  | CTD 145
OUTPACE | out_c_145 | 2015-03-19 23:12 | -18.1575 | -170.7252 | 299.492 | 2 | [6 empty] | LDB
OUTPACE | out_c_145 | 2015-03-19 23:12 | -18.1575 | -170.7252 | 299.598 | 3 | 6.68 | 0.01 | 0.6 | 1.87 |  |  | D5
OUTPACE | out_c_145 | 2015-03-19 23:12 | -18.1575 | -170.7252 | 200.575 | 4 | 2.58 | 0.03 | 0.34 | 0.92
OUTPACE | out_c_145 | 2015-03-19 23:12 | -18.1575 | -170.7252 | 150.281 | 5 | 1.54 | 0.08 | 0.26 | 0.86
OUTPACE | out_c_145 | 2015-03-19 23:12 | -18.1575 | -170.7252 | 126.034 | 6 | 0.06 | 0.24 | 0.19 | 0.78
OUTPACE | out_c_145 | 2015-03-19 23:12 | -18.1575 | -170.7252 | 100.539 | 7 | NaN | 0.05 | 0.16 | 0.78
OUTPACE | out_c_145 | 2015-03-19 23:12 | -18.1575 | -170.7252 | 85.01 | 8 | 0.01 | 0 | 0.13 | 0.73
OUTPACE | out_c_145 | 2015-03-19 23:12 | -18.1575 | -170.7252 | 69.669 | 9 | 0 | 0 | 0.09 | 0.68
OUTPACE | out_c_145 | 2015-03-19 23:12 | -18.1575 | -170.7252 | 69.548 | 10
OUTPACE | out_c_145 | 2015-03-19 23:12 | -18.1575 | -170.7252 | 55.81 | 11 | 0 | 0 | 0.09 | 0.75
OUTPACE | out_c_145 | 2015-03-19 23:12 | -18.1575 | -170.7252 | 54.756 | 12
OUTPACE | out_c_145 | 2015-03-19 23:12 | -18.1575 | -170.7252 | 42.116 | 13 | 0 | 0 | 0.05 | 0.73
OUTPACE | out_c_145 | 2015-03-19 23:12 | -18.1575 | -170.7252 | 42.189 | 14
OUTPACE | out_c_145 | 2015-03-19 23:12 | -18.1575 | -170.7252 | 26.892 | 15 | 0 | 0 | 0.03 | 0.66
OUTPACE | out_c_145 | 2015-03-19 23:12 | -18.1575 | -170.7252 | 27.163 | 16
OUTPACE | out_c_145 | 2015-03-19 23:12 | -18.1575 | -170.7252 | 19.133 | 17 | 0 | 0 | 0.03 | 0.59
OUTPACE | out_c_145 | 2015-03-19 23:12 | -18.1575 | -170.7252 | 19.216 | 18
OUTPACE | out_c_145 | 2015-03-19 23:12 | -18.1575 | -170.7252 | 12.261 | 19 | 0.01 | 0 | 0.02 | 0.64
OUTPACE | out_c_145 | 2015-03-19 23:12 | -18.1575 | -170.7252 | 7.189 | 20
OUTPACE | out_c_145 | 2015-03-19 23:12 | -18.1575 | -170.7252 | 7.593 | 21 | 0.01 | 0 | 0.03 | 0.62
OUTPACE | out_c_145 | 2015-03-19 23:12 | -18.1575 | -170.7252 | 5.519 | 22
OUTPACE | out_c_145 | 2015-03-19 23:12 | -18.1575 | -170.7252 | 5.923 | 23 | 0.04 | 0 | 0.03 | 0.62
OUTPACE | out_c_145 | 2015-03-19 23:12 | -18.1575 | -170.7252 | 5.562 | 24
OUTPACE | out_c_146 | 2015-03-20 02:16 | -18.1743 | -170.7223 | 83.357 | 1
OUTPACE | out_c_146 | 2015-03-20 02:16 | -18.1743 | -170.7223 | 83.293 | 2
OUTPACE | out_c_146 | 2015-03-20 02:16 | -18.1743 | -170.7223 | 56.067 | 3
OUTPACE | out_c_146 | 2015-03-20 02:16 | -18.1743 | -170.7223 | 56.814 | 4
OUTPACE | out_c_146 | 2015-03-20 02:16 | -18.1743 | -170.7223 | 41.697 | 5
OUTPACE | out_c_146 | 2015-03-20 02:16 | -18.1743 | -170.7223 | 41.45 | 6
OUTPACE | out_c_146 | 2015-03-20 02:16 | -18.1743 | -170.7223 | 27.357 | 7
OUTPACE | out_c_146 | 2015-03-20 02:16 | -18.1743 | -170.7223 | 27.555 | 8
OUTPACE | out_c_146 | 2015-03-20 02:16 | -18.1743 | -170.7223 | 18.433 | 9
OUTPACE | out_c_146 | 2015-03-20 02:16 | -18.1743 | -170.7223 | 18.537 | 10
OUTPACE | out_c_146 | 2015-03-20 02:16 | -18.1743 | -170.7223 | 5.728 | 11
OUTPACE | out_c_146 | 2015-03-20 02:16 | -18.1743 | -170.7223 | 5.426 | 12
OUTPACE | out_c_147 | 2015-03-20 05:02 | -18.1677 | -170.7315 | 81.778 | 1
OUTPACE | out_c_147 | 2015-03-20 05:02 | -18.1677 | -170.7315 | 82.203 | 2
OUTPACE | out_c_147 | 2015-03-20 05:02 | -18.1677 | -170.7315 | 82.035 | 3
OUTPACE | out_c_147 | 2015-03-20 05:02 | -18.1677 | -170.7315 | 69.114 | 4
OUTPACE | out_c_147 | 2015-03-20 05:02 | -18.1677 | -170.7315 | 68.754 | 5
OUTPACE | out_c_147 | 2015-03-20 05:02 | -18.1677 | -170.7315 | 55.165 | 6
OUTPACE | out_c_147 | 2015-03-20 05:02 | -18.1677 | -170.7315 | 54.939 | 7
OUTPACE | out_c_147 | 2015-03-20 05:02 | -18.1677 | -170.7315 | 54.944 | 8
OUTPACE | out_c_147 | 2015-03-20 05:02 | -18.1677 | -170.7315 | 42.169 | 9
OUTPACE | out_c_147 | 2015-03-20 05:02 | -18.1677 | -170.7315 | 42.188 | 10
OUTPACE | out_c_147 | 2015-03-20 05:02 | -18.1677 | -170.7315 | 27.339 | 11
OUTPACE | out_c_147 | 2015-03-20 05:02 | -18.1677 | -170.7315 | 27.521 | 12
OUTPACE | out_c_147 | 2015-03-20 05:02 | -18.1677 | -170.7315 | 27.91 | 13
OUTPACE | out_c_147 | 2015-03-20 05:02 | -18.1677 | -170.7315 | 19.201 | 14
OUTPACE | out_c_147 | 2015-03-20 05:02 | -18.1677 | -170.7315 | 19.403 | 15
OUTPACE | out_c_147 | 2015-03-20 05:02 | -18.1677 | -170.7315 | 13.848 | 16
OUTPACE | out_c_147 | 2015-03-20 05:02 | -18.1677 | -170.7315 | 13.523 | 17
OUTPACE | out_c_147 | 2015-03-20 05:02 | -18.1677 | -170.7315 | 13.534 | 18
OUTPACE | out_c_147 | 2015-03-20 05:02 | -18.1677 | -170.7315 | 7.885 | 19
OUTPACE | out_c_147 | 2015-03-20 05:02 | -18.1677 | -170.7315 | 7.955 | 20
OUTPACE | out_c_147 | 2015-03-20 05:02 | -18.1677 | -170.7315 | 8.035 | 21
OUTPACE | out_c_147 | 2015-03-20 05:02 | -18.1677 | -170.7315 | 5.598 | 22
OUTPACE | out_c_147 | 2015-03-20 05:02 | -18.1677 | -170.7315 | 5.388 | 23
OUTPACE | out_c_147 | 2015-03-20 05:02 | -18.1677 | -170.7315 | 5.375 | 24
OUTPACE | out_c_149 | 2015-03-20 11:05 | -18.1803 | -170.7422 | 200.852 | 1
OUTPACE | out_c_149 | 2015-03-20 11:05 | -18.1803 | -170.7422 | 150.602 | 2
OUTPACE | out_c_149 | 2015-03-20 11:05 | -18.1803 | -170.7422 | 124.876 | 3
OUTPACE | out_c_149 | 2015-03-20 11:05 | -18.1803 | -170.7422 | 99.814 | 4
OUTPACE | out_c_149 | 2015-03-20 11:05 | -18.1803 | -170.7422 | 82.292 | 5
OUTPACE | out_c_149 | 2015-03-20 11:05 | -18.1803 | -170.7422 | 82.822 | 6
OUTPACE | out_c_149 | 2015-03-20 11:05 | -18.1803 | -170.7422 | 68.438 | 7
OUTPACE | out_c_149 | 2015-03-20 11:05 | -18.1803 | -170.7422 | 55.48 | 8
OUTPACE | out_c_149 | 2015-03-20 11:05 | -18.1803 | -170.7422 | 55.516 | 9
OUTPACE | out_c_149 | 2015-03-20 11:05 | -18.1803 | -170.7422 | 55.57 | 10
OUTPACE | out_c_149 | 2015-03-20 11:05 | -18.1803 | -170.7422 | 41.359 | 11
OUTPACE | out_c_149 | 2015-03-20 11:05 | -18.1803 | -170.7422 | 27.47 | 12
OUTPACE | out_c_149 | 2015-03-20 11:05 | -18.1803 | -170.7422 | 27.072 | 13
OUTPACE | out_c_149 | 2015-03-20 11:05 | -18.1803 | -170.7422 | 27.269 | 14
OUTPACE | out_c_149 | 2015-03-20 11:05 | -18.1803 | -170.7422 | 19.223 | 15
OUTPACE | out_c_149 | 2015-03-20 11:05 | -18.1803 | -170.7422 | 12.06 | 16
OUTPACE | out_c_149 | 2015-03-20 11:05 | -18.1803 | -170.7422 | 11.74 | 17
OUTPACE | out_c_149 | 2015-03-20 11:05 | -18.1803 | -170.7422 | 12.061 | 18
OUTPACE | out_c_149 | 2015-03-20 11:05 | -18.1803 | -170.7422 | 6.873 | 19
OUTPACE | out_c_149 | 2015-03-20 11:05 | -18.1803 | -170.7422 | 7.328 | 20
OUTPACE | out_c_149 | 2015-03-20 11:05 | -18.1803 | -170.7422 | 6.928 | 21
OUTPACE | out_c_149 | 2015-03-20 11:05 | -18.1803 | -170.7422 | 4.842 | 22
OUTPACE | out_c_149 | 2015-03-20 11:05 | -18.1803 | -170.7422 | 5.073 | 23
OUTPACE | out_c_149 | 2015-03-20 11:05 | -18.1803 | -170.7422 | 4.755 | 24
OUTPACE | out_c_150 | 2015-03-20 12:38 | -18.179 | -170.7433 | 204.291 | 1 | 4.02 | 0.01 | 0.41 | 1.11 |  |  | CTD 150
OUTPACE | out_c_150 | 2015-03-20 12:38 | -18.179 | -170.7433 | 152.048 | 2 | 1.48 | 0.05 | 0.24 | 0.87 |  |  | LDB
OUTPACE | out_c_150 | 2015-03-20 12:38 | -18.179 | -170.7433 | 125.479 | 3 | 0.24 | 0.32 | 0.14 | 0.78 |  |  | D6
OUTPACE | out_c_150 | 2015-03-20 12:38 | -18.179 | -170.7433 | 100.45 | 4 | 0.01 | 0.01 | NaN | 0.78
OUTPACE | out_c_150 | 2015-03-20 12:38 | -18.179 | -170.7433 | 84.269 | 5
OUTPACE | out_c_150 | 2015-03-20 12:38 | -18.179 | -170.7433 | 83.501 | 6 | 0.01 | 0 | 0.13 | 0.76
OUTPACE | out_c_150 | 2015-03-20 12:38 | -18.179 | -170.7433 | 69.165 | 7 | 0.04 | 0 | 0.11 | 0.72
OUTPACE | out_c_150 | 2015-03-20 12:38 | -18.179 | -170.7433 | 55.87 | 8
OUTPACE | out_c_150 | 2015-03-20 12:38 | -18.179 | -170.7433 | 56.784 | 9 | 0.03 | 0 | 0.12 | 0.79
OUTPACE | out_c_150 | 2015-03-20 12:38 | -18.179 | -170.7433 | 55.797 | 10
OUTPACE | out_c_150 | 2015-03-20 12:38 | -18.179 | -170.7433 | 41.743 | 11 | 0.02 | 0 | 0.08 | 0.78
OUTPACE | out_c_150 | 2015-03-20 12:38 | -18.179 | -170.7433 | 26.937 | 12
OUTPACE | out_c_150 | 2015-03-20 12:38 | -18.179 | -170.7433 | 26.734 | 13 | 0.02 | 0 | 0.04 | 0.64
OUTPACE | out_c_150 | 2015-03-20 12:38 | -18.179 | -170.7433 | 27.619 | 14
OUTPACE | out_c_150 | 2015-03-20 12:38 | -18.179 | -170.7433 | 19.3 | 15 | 0 | 0 | 0.02 | 0.68
OUTPACE | out_c_150 | 2015-03-20 12:38 | -18.179 | -170.7433 | 11.88 | 16
OUTPACE | out_c_150 | 2015-03-20 12:38 | -18.179 | -170.7433 | 12.497 | 17
OUTPACE | out_c_150 | 2015-03-20 12:38 | -18.179 | -170.7433 | 12.192 | 18 | 0 | 0 | 0.02 | 0.64
OUTPACE | out_c_150 | 2015-03-20 12:38 | -18.179 | -170.7433 | 6.832 | 19 | 0.01 | 0 | 0.03 | 0.62
OUTPACE | out_c_150 | 2015-03-20 12:38 | -18.179 | -170.7433 | 6.712 | 20
OUTPACE | out_c_150 | 2015-03-20 12:38 | -18.179 | -170.7433 | 6.81 | 21
OUTPACE | out_c_150 | 2015-03-20 12:38 | -18.179 | -170.7433 | 5.464 | 22
OUTPACE | out_c_150 | 2015-03-20 12:38 | -18.179 | -170.7433 | 5.536 | 23 | 0.04 | 0 | 0.04 | 0.59
OUTPACE | out_c_150 | 2015-03-20 12:38 | -18.179 | -170.7433 | 5.38 | 24
OUTPACE | out_c_151 | 2015-03-20 14:16 | -18.1745 | -170.7385 | 1996.542 | 1 | 37.01 | 0 | 2.57 | 116.53 |  |  | CTD 151
OUTPACE | out_c_151 | 2015-03-20 14:16 | -18.1745 | -170.7385 | 1744.657 | 2 | 37.04 | 0 | 2.57 | 110.29 |  |  | LDB
OUTPACE | out_c_151 | 2015-03-20 14:16 | -18.1745 | -170.7385 | 1500.125 | 3 | 37.13 | 0 | 2.58 | 101.54 |  |  | D6
OUTPACE | out_c_151 | 2015-03-20 14:16 | -18.1745 | -170.7385 | 1250.531 | 4 | 36.33 | 0 | 2.53 | 87.68
OUTPACE | out_c_151 | 2015-03-20 14:16 | -18.1745 | -170.7385 | 1000.878 | 5 | 35.67 | 0 | 2.45 | 64.8
OUTPACE | out_c_151 | 2015-03-20 14:16 | -18.1745 | -170.7385 | 798.586 | 6
OUTPACE | out_c_151 | 2015-03-20 14:16 | -18.1745 | -170.7385 | 797.253 | 7
OUTPACE | out_c_151 | 2015-03-20 14:16 | -18.1745 | -170.7385 | 797.182 | 8
OUTPACE | out_c_151 | 2015-03-20 14:16 | -18.1745 | -170.7385 | 797.752 | 9 | 32.81 | 0 | 2.24 | 36.94
OUTPACE | out_c_151 | 2015-03-20 14:16 | -18.1745 | -170.7385 | 655.321 | 10
OUTPACE | out_c_151 | 2015-03-20 14:16 | -18.1745 | -170.7385 | 657.357 | 11
OUTPACE | out_c_151 | 2015-03-20 14:16 | -18.1745 | -170.7385 | 655.738 | 12
OUTPACE | out_c_151 | 2015-03-20 14:16 | -18.1745 | -170.7385 | 658.125 | 13 | 30.04 | 0 | 2.07 | 23.18
OUTPACE | out_c_151 | 2015-03-20 14:16 | -18.1745 | -170.7385 | 497.264 | 14
OUTPACE | out_c_151 | 2015-03-20 14:16 | -18.1745 | -170.7385 | 497.927 | 15
OUTPACE | out_c_151 | 2015-03-20 14:16 | -18.1745 | -170.7385 | 496.801 | 16
OUTPACE | out_c_151 | 2015-03-20 14:16 | -18.1745 | -170.7385 | 496.908 | 17 | 23.84 | 0.01 | 1.72 | 12.85
OUTPACE | out_c_151 | 2015-03-20 14:16 | -18.1745 | -170.7385 | 395.651 | 18 | 14.14 | 0.01 | 1.07 | 4.99
OUTPACE | out_c_151 | 2015-03-20 14:16 | -18.1745 | -170.7385 | 296.94 | 19 | 6.12 | 0.01 | 0.54 | 1.76
OUTPACE | out_c_151 | 2015-03-20 14:16 | -18.1745 | -170.7385 | 249.471 | 20 | 4.71 | 0.01 | 0.44 | 1.31
OUTPACE | out_c_151 | 2015-03-20 14:16 | -18.1745 | -170.7385 | 202.326 | 21
OUTPACE | out_c_151 | 2015-03-20 14:16 | -18.1745 | -170.7385 | 203.484 | 22
OUTPACE | out_c_151 | 2015-03-20 14:16 | -18.1745 | -170.7385 | 203.21 | 23
OUTPACE | out_c_151 | 2015-03-20 14:16 | -18.1745 | -170.7385 | 203.571 | 24 | 3.81 | 0.01 | 0.39 | 1.06
OUTPACE | out_c_152 | 2015-03-21 10:27 | -18.2007 | -169.0728 | 500.745 | 1 | 23.59 | 0.01 | 1.67 | 10.84 |  |  | CTD 152
OUTPACE | out_c_152 | 2015-03-21 10:27 | -18.2007 | -169.0728 | 400.327 | 2 | 15.26 | 0 | 1.09 | 4.71 |  |  | SD13
OUTPACE | out_c_152 | 2015-03-21 10:27 | -18.2007 | -169.0728 | 300.133 | 3 | 8.14 | 0 | 0.69 | 2.4
OUTPACE | out_c_152 | 2015-03-21 10:27 | -18.2007 | -169.0728 | 201.756 | 4 | 4.04 | 0.01 | 0.43 | 1.04
OUTPACE | out_c_152 | 2015-03-21 10:27 | -18.2007 | -169.0728 | 150.41 | 5 | 2.07 | 0.1 | 0.33 | 0.82
OUTPACE | out_c_152 | 2015-03-21 10:27 | -18.2007 | -169.0728 | 124.783 | 6 | 0.44 | 0.08 | NaN | 0.8
OUTPACE | out_c_152 | 2015-03-21 10:27 | -18.2007 | -169.0728 | 100.557 | 7 | 0.17 | 0 | 0.16 | 0.76
OUTPACE | out_c_152 | 2015-03-21 10:27 | -18.2007 | -169.0728 | 84.983 | 8 | 0.04 | 0 | 0.15 | 0.71
OUTPACE | out_c_152 | 2015-03-21 10:27 | -18.2007 | -169.0728 | 75.644 | 9 | 0 | 0.01 | 0.16 | 0.77
OUTPACE | out_c_152 | 2015-03-21 10:27 | -18.2007 | -169.0728 | 75.162 | 10
OUTPACE | out_c_152 | 2015-03-21 10:27 | -18.2007 | -169.0728 | 64.877 | 11 | 0.02 | 0 | 0.14 | 0.74
OUTPACE | out_c_152 | 2015-03-21 10:27 | -18.2007 | -169.0728 | 64.784 | 12
OUTPACE | out_c_152 | 2015-03-21 10:27 | -18.2007 | -169.0728 | 55.238 | 13 | 0.01 | 0 | 0.14 | 0.76
OUTPACE | out_c_152 | 2015-03-21 10:27 | -18.2007 | -169.0728 | 55.082 | 14
OUTPACE | out_c_152 | 2015-03-21 10:27 | -18.2007 | -169.0728 | 45.061 | 15 | 0.01 | 0 | 0.14 | 0.75
OUTPACE | out_c_152 | 2015-03-21 10:27 | -18.2007 | -169.0728 | 45.455 | 16
OUTPACE | out_c_152 | 2015-03-21 10:27 | -18.2007 | -169.0728 | 35.053 | 17 | 0 | 0 | 0.14 | 0.76
OUTPACE | out_c_152 | 2015-03-21 10:27 | -18.2007 | -169.0728 | 35.441 | 18
OUTPACE | out_c_152 | 2015-03-21 10:27 | -18.2007 | -169.0728 | 25.372 | 19 | 0.01 | 0 | 0.15 | 0.79
OUTPACE | out_c_152 | 2015-03-21 10:27 | -18.2007 | -169.0728 | 25.317 | 20
OUTPACE | out_c_152 | 2015-03-21 10:27 | -18.2007 | -169.0728 | 15.257 | 21 | 0 | 0 | 0.14 | 0.79
OUTPACE | out_c_152 | 2015-03-21 10:27 | -18.2007 | -169.0728 | 15.584 | 22
OUTPACE | out_c_152 | 2015-03-21 10:27 | -18.2007 | -169.0728 | 5.121 | 23 | 0 | 0 | 0.13 | 0.77
OUTPACE | out_c_152 | 2015-03-21 10:27 | -18.2007 | -169.0728 | 4.642 | 24
OUTPACE | out_c_153 | 2015-03-22 21:02 | -18.6788 | -165.5883 | 134.585 | 1
OUTPACE | out_c_153 | 2015-03-22 21:02 | -18.6788 | -165.5883 | 134.76 | 2
OUTPACE | out_c_153 | 2015-03-22 21:02 | -18.6788 | -165.5883 | 134.619 | 3
OUTPACE | out_c_153 | 2015-03-22 21:02 | -18.6788 | -165.5883 | 4.579 | 4
OUTPACE | out_c_153 | 2015-03-22 21:02 | -18.6788 | -165.5883 | 4.813 | 5
OUTPACE | out_c_153 | 2015-03-22 21:02 | -18.6788 | -165.5883 | 4.635 | 6
OUTPACE | out_c_154 | 2015-03-23 12:06 | -18.4195 | -165.9378 | 180.767 | 1
OUTPACE | out_c_154 | 2015-03-23 12:06 | -18.4195 | -165.9378 | 180.505 | 2
OUTPACE | out_c_154 | 2015-03-23 12:06 | -18.4195 | -165.9378 | 151.764 | 3
OUTPACE | out_c_154 | 2015-03-23 12:06 | -18.4195 | -165.9378 | 151.251 | 4
OUTPACE | out_c_154 | 2015-03-23 12:06 | -18.4195 | -165.9378 | 125.356 | 5
OUTPACE | out_c_154 | 2015-03-23 12:06 | -18.4195 | -165.9378 | 124.781 | 6
OUTPACE | out_c_154 | 2015-03-23 12:06 | -18.4195 | -165.9378 | 120.269 | 7
OUTPACE | out_c_154 | 2015-03-23 12:06 | -18.4195 | -165.9378 | 120.41 | 8
OUTPACE | out_c_154 | 2015-03-23 12:06 | -18.4195 | -165.9378 | 91.52 | 9
OUTPACE | out_c_154 | 2015-03-23 12:06 | -18.4195 | -165.9378 | 91.237 | 10
OUTPACE | out_c_154 | 2015-03-23 12:06 | -18.4195 | -165.9378 | 59.942 | 11
OUTPACE | out_c_154 | 2015-03-23 12:06 | -18.4195 | -165.9378 | 60.209 | 12
OUTPACE | out_c_154 | 2015-03-23 12:06 | -18.4195 | -165.9378 | 41.656 | 13
OUTPACE | out_c_154 | 2015-03-23 12:06 | -18.4195 | -165.9378 | 42.051 | 14
OUTPACE | out_c_154 | 2015-03-23 12:06 | -18.4195 | -165.9378 | 26.895 | 15
OUTPACE | out_c_154 | 2015-03-23 12:06 | -18.4195 | -165.9378 | 26.957 | 16
OUTPACE | out_c_154 | 2015-03-23 12:06 | -18.4195 | -165.9378 | 15.982 | 17
OUTPACE | out_c_154 | 2015-03-23 12:06 | -18.4195 | -165.9378 | 16.146 | 18
OUTPACE | out_c_154 | 2015-03-23 12:06 | -18.4195 | -165.9378 | 6.083 | 19
OUTPACE | out_c_154 | 2015-03-23 12:06 | -18.4195 | -165.9378 | 5.988 | 20
OUTPACE | out_c_155 | 2015-03-23 14:00 | -18.4158 | -165.939 | 181.98 | 1
OUTPACE | out_c_155 | 2015-03-23 14:00 | -18.4158 | -165.939 | 181.534 | 2
OUTPACE | out_c_155 | 2015-03-23 14:00 | -18.4158 | -165.939 | 181.623 | 3
OUTPACE | out_c_155 | 2015-03-23 14:00 | -18.4158 | -165.939 | 151.771 | 4
OUTPACE | out_c_155 | 2015-03-23 14:00 | -18.4158 | -165.939 | 152.063 | 5
OUTPACE | out_c_155 | 2015-03-23 14:00 | -18.4158 | -165.939 | 121.677 | 6
OUTPACE | out_c_155 | 2015-03-23 14:00 | -18.4158 | -165.939 | 121.598 | 7
OUTPACE | out_c_155 | 2015-03-23 14:00 | -18.4158 | -165.939 | 122.267 | 8
OUTPACE | out_c_155 | 2015-03-23 14:00 | -18.4158 | -165.939 | 90.874 | 9
OUTPACE | out_c_155 | 2015-03-23 14:00 | -18.4158 | -165.939 | 90.751 | 10
OUTPACE | out_c_155 | 2015-03-23 14:00 | -18.4158 | -165.939 | 59.232 | 11
OUTPACE | out_c_155 | 2015-03-23 14:00 | -18.4158 | -165.939 | 60.295 | 12
OUTPACE | out_c_155 | 2015-03-23 14:00 | -18.4158 | -165.939 | 59.499 | 13
OUTPACE | out_c_155 | 2015-03-23 14:00 | -18.4158 | -165.939 | 42.434 | 14
OUTPACE | out_c_155 | 2015-03-23 14:00 | -18.4158 | -165.939 | 42.05 | 15
OUTPACE | out_c_155 | 2015-03-23 14:00 | -18.4158 | -165.939 | 27.522 | 16
OUTPACE | out_c_155 | 2015-03-23 14:00 | -18.4158 | -165.939 | 27.345 | 17
OUTPACE | out_c_155 | 2015-03-23 14:00 | -18.4158 | -165.939 | 27.716 | 18
OUTPACE | out_c_155 | 2015-03-23 14:00 | -18.4158 | -165.939 | 16.322 | 19
OUTPACE | out_c_155 | 2015-03-23 14:00 | -18.4158 | -165.939 | 16.503 | 20
OUTPACE | out_c_155 | 2015-03-23 14:00 | -18.4158 | -165.939 | 6.341 | 21
OUTPACE | out_c_155 | 2015-03-23 14:00 | -18.4158 | -165.939 | 6.243 | 22
OUTPACE | out_c_155 | 2015-03-23 14:00 | -18.4158 | -165.939 | 6.065 | 23
OUTPACE | out_c_155 | 2015-03-23 14:00 | -18.4158 | -165.939 | 6.406 | 24
OUTPACE | out_c_156 | 2015-03-23 17:32 | -18.421 | -165.931 | 475.607 | 1
OUTPACE | out_c_156 | 2015-03-23 17:32 | -18.421 | -165.931 | 475.696 | 2
OUTPACE | out_c_156 | 2015-03-23 17:32 | -18.421 | -165.931 | 475.75 | 3
OUTPACE | out_c_156 | 2015-03-23 17:32 | -18.421 | -165.931 | 475.756 | 4
OUTPACE | out_c_156 | 2015-03-23 17:32 | -18.421 | -165.931 | 475.644 | 5
OUTPACE | out_c_156 | 2015-03-23 17:32 | -18.421 | -165.931 | 475.48 | 6
OUTPACE | out_c_156 | 2015-03-23 17:32 | -18.421 | -165.931 | 200.14 | 7
OUTPACE | out_c_156 | 2015-03-23 17:32 | -18.421 | -165.931 | 200.078 | 8
OUTPACE | out_c_156 | 2015-03-23 17:32 | -18.421 | -165.931 | 141.117 | 9
OUTPACE | out_c_156 | 2015-03-23 17:32 | -18.421 | -165.931 | 140.638 | 10
OUTPACE | out_c_156 | 2015-03-23 17:32 | -18.421 | -165.931 | 100.811 | 11
OUTPACE | out_c_156 | 2015-03-23 17:32 | -18.421 | -165.931 | 101.15 | 12
OUTPACE | out_c_156 | 2015-03-23 17:32 | -18.421 | -165.931 | 36.402 | 13
OUTPACE | out_c_156 | 2015-03-23 17:32 | -18.421 | -165.931 | 36.493 | 14
OUTPACE | out_c_156 | 2015-03-23 17:32 | -18.421 | -165.931 | 16.514 | 15
OUTPACE | out_c_156 | 2015-03-23 17:32 | -18.421 | -165.931 | 16.715 | 16
OUTPACE | out_c_156 | 2015-03-23 17:32 | -18.421 | -165.931 | 17.024 | 17
OUTPACE | out_c_156 | 2015-03-23 17:32 | -18.421 | -165.931 | 16.644 | 18
OUTPACE | out_c_156 | 2015-03-23 17:32 | -18.421 | -165.931 | 16.918 | 19
OUTPACE | out_c_156 | 2015-03-23 17:32 | -18.421 | -165.931 | 16.655 | 20
OUTPACE | out_c_156 | 2015-03-23 17:32 | -18.421 | -165.931 | 16.636 | 21
OUTPACE | out_c_156 | 2015-03-23 17:32 | -18.421 | -165.931 | 6.475 | 22
OUTPACE | out_c_156 | 2015-03-23 17:32 | -18.421 | -165.931 | 6.212 | 23
OUTPACE | out_c_156 | 2015-03-23 17:32 | -18.421 | -165.931 | 6.226 | 24
OUTPACE | out_c_157 | 2015-03-23 20:02 | -18.4123 | -165.9342 | 179.191 | 1
OUTPACE | out_c_157 | 2015-03-23 20:02 | -18.4123 | -165.9342 | 179.473 | 2
OUTPACE | out_c_157 | 2015-03-23 20:02 | -18.4123 | -165.9342 | 179.766 | 3
OUTPACE | out_c_157 | 2015-03-23 20:02 | -18.4123 | -165.9342 | 179.575 | 4
OUTPACE | out_c_157 | 2015-03-23 20:02 | -18.4123 | -165.9342 | 151.742 | 5
OUTPACE | out_c_157 | 2015-03-23 20:02 | -18.4123 | -165.9342 | 151.285 | 6
OUTPACE | out_c_157 | 2015-03-23 20:02 | -18.4123 | -165.9342 | 120.479 | 7
OUTPACE | out_c_157 | 2015-03-23 20:02 | -18.4123 | -165.9342 | 120.131 | 8
OUTPACE | out_c_157 | 2015-03-23 20:02 | -18.4123 | -165.9342 | 120.383 | 9
OUTPACE | out_c_157 | 2015-03-23 20:02 | -18.4123 | -165.9342 | 120.494 | 10
OUTPACE | out_c_157 | 2015-03-23 20:02 | -18.4123 | -165.9342 | 91.691 | 11
OUTPACE | out_c_157 | 2015-03-23 20:02 | -18.4123 | -165.9342 | 91.495 | 12
OUTPACE | out_c_157 | 2015-03-23 20:02 | -18.4123 | -165.9342 | 60.789 | 13
OUTPACE | out_c_157 | 2015-03-23 20:02 | -18.4123 | -165.9342 | 61.063 | 14
OUTPACE | out_c_157 | 2015-03-23 20:02 | -18.4123 | -165.9342 | 61.002 | 15
OUTPACE | out_c_157 | 2015-03-23 20:02 | -18.4123 | -165.9342 | 42 | 16
OUTPACE | out_c_157 | 2015-03-23 20:02 | -18.4123 | -165.9342 | 26.433 | 17
OUTPACE | out_c_157 | 2015-03-23 20:02 | -18.4123 | -165.9342 | 26.69 | 18
OUTPACE | out_c_157 | 2015-03-23 20:02 | -18.4123 | -165.9342 | 26.487 | 19
OUTPACE | out_c_157 | 2015-03-23 20:02 | -18.4123 | -165.9342 | 16.226 | 20
OUTPACE | out_c_157 | 2015-03-23 20:02 | -18.4123 | -165.9342 | 16.424 | 21
OUTPACE | out_c_157 | 2015-03-23 20:02 | -18.4123 | -165.9342 | 16.353 | 22
OUTPACE | out_c_157 | 2015-03-23 20:02 | -18.4123 | -165.9342 | 7.227 | 23
OUTPACE | out_c_157 | 2015-03-23 20:02 | -18.4123 | -165.9342 | 7.286 | 24
OUTPACE | out_c_158 | 2015-03-23 23:10 | -18.4307 | -165.916 | 500.448 | 1 | 25.52 | 0.01 | 1.77 | 11.35 |  |  | CTD 158
OUTPACE | out_c_158 | 2015-03-23 23:10 | -18.4307 | -165.916 | 400.673 | 2 | 13.86 | 0 | 1.08 | 4.47 |  |  | LDC
OUTPACE | out_c_158 | 2015-03-23 23:10 | -18.4307 | -165.916 | 300.473 | 3 | 9.3 | 0.01 | 0.84 | 2.89 |  |  | D1
OUTPACE | out_c_158 | 2015-03-23 23:10 | -18.4307 | -165.916 | 250.333 | 4 | 5.32 | 0.01 | 0.54 | 1.34
OUTPACE | out_c_158 | 2015-03-23 23:10 | -18.4307 | -165.916 | 200.136 | 5 | 3.55 | 0.02 | 0.4 | 1.03
OUTPACE | out_c_158 | 2015-03-23 23:10 | -18.4307 | -165.916 | 175.056 | 6 | 3.21 | 0.02 | NaN | 0.91
OUTPACE | out_c_158 | 2015-03-23 23:10 | -18.4307 | -165.916 | 151.482 | 7 | 2.13 | 0.09 | 0.33 | 0.89
OUTPACE | out_c_158 | 2015-03-23 23:10 | -18.4307 | -165.916 | 151.351 | 8
OUTPACE | out_c_158 | 2015-03-23 23:10 | -18.4307 | -165.916 | 135.556 | 9 | 0.97 | 0.12 | 0.27 | 0.83
OUTPACE | out_c_158 | 2015-03-23 23:10 | -18.4307 | -165.916 | 135.669 | 10
OUTPACE | out_c_158 | 2015-03-23 23:10 | -18.4307 | -165.916 | 120.897 | 11 | 0.03 | 0 | 0.19 | 0.77
OUTPACE | out_c_158 | 2015-03-23 23:10 | -18.4307 | -165.916 | 120.877 | 12
OUTPACE | out_c_158 | 2015-03-23 23:10 | -18.4307 | -165.916 | 92.261 | 13 | 0.03 | 0 | 0.13 | 0.75
OUTPACE | out_c_158 | 2015-03-23 23:10 | -18.4307 | -165.916 | 92.18 | 14
OUTPACE | out_c_158 | 2015-03-23 23:10 | -18.4307 | -165.916 | 60.245 | 15 | 0.05 | 0 | 0.13 | 0.94
OUTPACE | out_c_158 | 2015-03-23 23:10 | -18.4307 | -165.916 | 60.097 | 16
OUTPACE | out_c_158 | 2015-03-23 23:10 | -18.4307 | -165.916 | 42.41 | 17 | 0 | 0 | 0.12 | 0.79
OUTPACE | out_c_158 | 2015-03-23 23:10 | -18.4307 | -165.916 | 42.364 | 18
OUTPACE | out_c_158 | 2015-03-23 23:10 | -18.4307 | -165.916 | 27.203 | 19 | 0.02 | 0 | 0.16 | 0.84
OUTPACE | out_c_158 | 2015-03-23 23:10 | -18.4307 | -165.916 | 16.471 | 20
OUTPACE | out_c_158 | 2015-03-23 23:10 | -18.4307 | -165.916 | 16.799 | 21 | 0.04 | 0 | 0.15 | 0.82
OUTPACE | out_c_158 | 2015-03-23 23:10 | -18.4307 | -165.916 | 6.707 | 22
OUTPACE | out_c_158 | 2015-03-23 23:10 | -18.4307 | -165.916 | 6.641 | 23 | 0.02 | 0 | 0.28 | 0.84
OUTPACE | out_c_158 | 2015-03-23 23:10 | -18.4307 | -165.916 | 6.556 | 24
OUTPACE | out_c_159 | 2015-03-24 02:05 | -18.4253 | -165.9213 | 180.232 | 1
OUTPACE | out_c_159 | 2015-03-24 02:05 | -18.4253 | -165.9213 | 180.98 | 2
OUTPACE | out_c_159 | 2015-03-24 02:05 | -18.4253 | -165.9213 | 152.199 | 3
OUTPACE | out_c_159 | 2015-03-24 02:05 | -18.4253 | -165.9213 | 152.481 | 4
OUTPACE | out_c_159 | 2015-03-24 02:05 | -18.4253 | -165.9213 | 119.808 | 5
OUTPACE | out_c_159 | 2015-03-24 02:05 | -18.4253 | -165.9213 | 119.882 | 6
OUTPACE | out_c_159 | 2015-03-24 02:05 | -18.4253 | -165.9213 | 90.625 | 7
OUTPACE | out_c_159 | 2015-03-24 02:05 | -18.4253 | -165.9213 | 90.552 | 8
OUTPACE | out_c_159 | 2015-03-24 02:05 | -18.4253 | -165.9213 | 61.011 | 9
OUTPACE | out_c_159 | 2015-03-24 02:05 | -18.4253 | -165.9213 | 61.1 | 10
OUTPACE | out_c_159 | 2015-03-24 02:05 | -18.4253 | -165.9213 | 42.386 | 11
OUTPACE | out_c_159 | 2015-03-24 02:05 | -18.4253 | -165.9213 | 42.501 | 12
OUTPACE | out_c_159 | 2015-03-24 02:05 | -18.4253 | -165.9213 | 26.468 | 13
OUTPACE | out_c_159 | 2015-03-24 02:05 | -18.4253 | -165.9213 | 26.505 | 14
OUTPACE | out_c_159 | 2015-03-24 02:05 | -18.4253 | -165.9213 | 15.984 | 15
OUTPACE | out_c_159 | 2015-03-24 02:05 | -18.4253 | -165.9213 | 15.422 | 16
OUTPACE | out_c_159 | 2015-03-24 02:05 | -18.4253 | -165.9213 | 6.179 | 17
OUTPACE | out_c_159 | 2015-03-24 02:05 | -18.4253 | -165.9213 | 6.257 | 18
OUTPACE | out_c_160 | 2015-03-24 05:20 | -18.4328 | -165.9177 | 199.902 | 1
OUTPACE | out_c_160 | 2015-03-24 05:20 | -18.4328 | -165.9177 | 200.199 | 2
OUTPACE | out_c_160 | 2015-03-24 05:20 | -18.4328 | -165.9177 | 180.134 | 3
OUTPACE | out_c_160 | 2015-03-24 05:20 | -18.4328 | -165.9177 | 180.536 | 4
OUTPACE | out_c_160 | 2015-03-24 05:20 | -18.4328 | -165.9177 | 150.21 | 5
OUTPACE | out_c_160 | 2015-03-24 05:20 | -18.4328 | -165.9177 | 150.271 | 6
OUTPACE | out_c_160 | 2015-03-24 05:20 | -18.4328 | -165.9177 | 140.31 | 7
OUTPACE | out_c_160 | 2015-03-24 05:20 | -18.4328 | -165.9177 | 140.673 | 8
OUTPACE | out_c_160 | 2015-03-24 05:20 | -18.4328 | -165.9177 | 120.557 | 9
OUTPACE | out_c_160 | 2015-03-24 05:20 | -18.4328 | -165.9177 | 120.949 | 10
OUTPACE | out_c_160 | 2015-03-24 05:20 | -18.4328 | -165.9177 | 60.605 | 11
OUTPACE | out_c_160 | 2015-03-24 05:20 | -18.4328 | -165.9177 | 60.708 | 12
OUTPACE | out_c_160 | 2015-03-24 05:20 | -18.4328 | -165.9177 | 16.169 | 13
OUTPACE | out_c_160 | 2015-03-24 05:20 | -18.4328 | -165.9177 | 16.318 | 14
OUTPACE | out_c_161 | 2015-03-24 08:09 | -18.4255 | -165.9265 | 145.117 | 1
OUTPACE | out_c_161 | 2015-03-24 08:09 | -18.4255 | -165.9265 | 145.29 | 2
OUTPACE | out_c_161 | 2015-03-24 08:09 | -18.4255 | -165.9265 | 144.844 | 3
OUTPACE | out_c_161 | 2015-03-24 08:09 | -18.4255 | -165.9265 | 145.167 | 4
OUTPACE | out_c_161 | 2015-03-24 08:09 | -18.4255 | -165.9265 | 7.15 | 5
OUTPACE | out_c_161 | 2015-03-24 08:09 | -18.4255 | -165.9265 | 7.488 | 6
OUTPACE | out_c_161 | 2015-03-24 08:09 | -18.4255 | -165.9265 | 7.135 | 7
OUTPACE | out_c_161 | 2015-03-24 08:09 | -18.4255 | -165.9265 | 7.396 | 8
OUTPACE | out_c_161 | 2015-03-24 08:09 | -18.4255 | -165.9265 | 7.015 | 9
OUTPACE | out_c_161 | 2015-03-24 08:09 | -18.4255 | -165.9265 | 7.278 | 10
OUTPACE | out_c_161 | 2015-03-24 08:09 | -18.4255 | -165.9265 | 7.152 | 11
OUTPACE | out_c_161 | 2015-03-24 08:09 | -18.4255 | -165.9265 | 7.002 | 12
OUTPACE | out_c_161 | 2015-03-24 08:09 | -18.4255 | -165.9265 | 7.394 | 13
OUTPACE | out_c_161 | 2015-03-24 08:09 | -18.4255 | -165.9265 | 6.813 | 14
OUTPACE | out_c_161 | 2015-03-24 08:09 | -18.4255 | -165.9265 | 7.486 | 15
OUTPACE | out_c_161 | 2015-03-24 08:09 | -18.4255 | -165.9265 | 7.364 | 16
OUTPACE | out_c_161 | 2015-03-24 08:09 | -18.4255 | -165.9265 | 6.838 | 17
OUTPACE | out_c_161 | 2015-03-24 08:09 | -18.4255 | -165.9265 | 7.698 | 18
OUTPACE | out_c_161 | 2015-03-24 08:09 | -18.4255 | -165.9265 | 7.084 | 19
OUTPACE | out_c_161 | 2015-03-24 08:09 | -18.4255 | -165.9265 | 7.614 | 20
OUTPACE | out_c_163 | 2015-03-24 12:23 | -18.4282 | -165.9315 | 5027.294 | 1 | 33.37 | 0 | 2.34 | 120.44 |  |  | CTD 163
OUTPACE | out_c_163 | 2015-03-24 12:23 | -18.4282 | -165.9315 | 5026.88 | 2 | [6 empty] | LDC
OUTPACE | out_c_163 | 2015-03-24 12:23 | -18.4282 | -165.9315 | 4750.244 | 3 | 33.39 | 0 | 2.35 | 119.89 |  |  | deep cast
OUTPACE | out_c_163 | 2015-03-24 12:23 | -18.4282 | -165.9315 | 4502.82 | 4 | 33.34 | 0 | 2.35 | 119.61
OUTPACE | out_c_163 | 2015-03-24 12:23 | -18.4282 | -165.9315 | 4250.67 | 5 | 33.7 | 0.01 | 2.37 | 119.67
OUTPACE | out_c_163 | 2015-03-24 12:23 | -18.4282 | -165.9315 | 3998.501 | 6 | 34.37 | 0 | 2.41 | 122.34
OUTPACE | out_c_163 | 2015-03-24 12:23 | -18.4282 | -165.9315 | 3499.382 | 7 | 35.87 | 0.01 | 2.54 | 129.16
OUTPACE | out_c_163 | 2015-03-24 12:23 | -18.4282 | -165.9315 | 3001.073 | 8 | 36.25 | 0 | 2.58 | 129.31
OUTPACE | out_c_163 | 2015-03-24 12:23 | -18.4282 | -165.9315 | 2499.555 | 9 | 36.57 | 0 | 2.61 | 125.5
OUTPACE | out_c_163 | 2015-03-24 12:23 | -18.4282 | -165.9315 | 2001.678 | 10 | 36.92 | 0 | 2.57 | 116.91
OUTPACE | out_c_163 | 2015-03-24 12:23 | -18.4282 | -165.9315 | 1501.315 | 11 | 36.5 | 0.01 | 2.58 | 101.77
OUTPACE | out_c_163 | 2015-03-24 12:23 | -18.4282 | -165.9315 | 1300.333 | 12 | 36.32 | 0.01 | 2.62 | 94.19
OUTPACE | out_c_163 | 2015-03-24 12:23 | -18.4282 | -165.9315 | 1300.186 | 13
OUTPACE | out_c_163 | 2015-03-24 12:23 | -18.4282 | -165.9315 | 999.337 | 14 | 35.25 | 0.01 | 2.53 | 64.17
OUTPACE | out_c_163 | 2015-03-24 12:23 | -18.4282 | -165.9315 | 500.52 | 15 | 24.29 | 0 | 1.78 | 11.6
OUTPACE | out_c_163 | 2015-03-24 12:23 | -18.4282 | -165.9315 | 401.223 | 16 | 16.42 | 0.01 | 1.27 | 5.87
OUTPACE | out_c_163 | 2015-03-24 12:23 | -18.4282 | -165.9315 | 300.778 | 17 | 9.38 | 0.01 | 0.85 | 2.94
OUTPACE | out_c_163 | 2015-03-24 12:23 | -18.4282 | -165.9315 | 201.358 | 18 | 3.58 | 0.01 | 0.4 | 0.93
OUTPACE | out_c_163 | 2015-03-24 12:23 | -18.4282 | -165.9315 | 135.785 | 19 | 0.55 | 0.09 | 0.21 | 0.83
OUTPACE | out_c_163 | 2015-03-24 12:23 | -18.4282 | -165.9315 | 51.297 | 20 | 0.02 | 0 | 0.09 | 0.72
OUTPACE | out_c_163 | 2015-03-24 12:23 | -18.4282 | -165.9315 | 30.392 | 21 | 0.02 | 0 | 0.1 | 0.83
OUTPACE | out_c_163 | 2015-03-24 12:23 | -18.4282 | -165.9315 | 20.518 | 22 | 0.01 | 0 | 0.14 | 0.8
OUTPACE | out_c_163 | 2015-03-24 12:23 | -18.4282 | -165.9315 | 10.765 | 23 | 0.01 | 0 | 0.16 | 0.8
OUTPACE | out_c_163 | 2015-03-24 12:23 | -18.4282 | -165.9315 | 4.536 | 24 | 0.02 | 0 | 0.16 | 0.86
OUTPACE | out_c_164 | 2015-03-24 18:42 | -18.4238 | -165.9297 | 5.481 | 1
OUTPACE | out_c_164 | 2015-03-24 18:42 | -18.4238 | -165.9297 | 5.031 | 2
OUTPACE | out_c_165 | 2015-03-24 20:04 | -18.4237 | -165.925 | 180.517 | 1
OUTPACE | out_c_165 | 2015-03-24 20:04 | -18.4237 | -165.925 | 149.899 | 2
OUTPACE | out_c_165 | 2015-03-24 20:04 | -18.4237 | -165.925 | 150.384 | 3
OUTPACE | out_c_165 | 2015-03-24 20:04 | -18.4237 | -165.925 | 120.124 | 4
OUTPACE | out_c_165 | 2015-03-24 20:04 | -18.4237 | -165.925 | 120.388 | 5
OUTPACE | out_c_165 | 2015-03-24 20:04 | -18.4237 | -165.925 | 120.025 | 6
OUTPACE | out_c_165 | 2015-03-24 20:04 | -18.4237 | -165.925 | 120.266 | 7
OUTPACE | out_c_165 | 2015-03-24 20:04 | -18.4237 | -165.925 | 91.706 | 8
OUTPACE | out_c_165 | 2015-03-24 20:04 | -18.4237 | -165.925 | 60.715 | 9
OUTPACE | out_c_165 | 2015-03-24 20:04 | -18.4237 | -165.925 | 60.816 | 10
OUTPACE | out_c_165 | 2015-03-24 20:04 | -18.4237 | -165.925 | 60.593 | 11
OUTPACE | out_c_165 | 2015-03-24 20:04 | -18.4237 | -165.925 | 60.607 | 12
OUTPACE | out_c_165 | 2015-03-24 20:04 | -18.4237 | -165.925 | 60.663 | 13
OUTPACE | out_c_165 | 2015-03-24 20:04 | -18.4237 | -165.925 | 60.663 | 14
OUTPACE | out_c_165 | 2015-03-24 20:04 | -18.4237 | -165.925 | 60.419 | 15
OUTPACE | out_c_165 | 2015-03-24 20:04 | -18.4237 | -165.925 | 60.407 | 16
OUTPACE | out_c_165 | 2015-03-24 20:04 | -18.4237 | -165.925 | 50.468 | 17
OUTPACE | out_c_165 | 2015-03-24 20:04 | -18.4237 | -165.925 | 40.077 | 18
OUTPACE | out_c_165 | 2015-03-24 20:04 | -18.4237 | -165.925 | 27.299 | 19
OUTPACE | out_c_165 | 2015-03-24 20:04 | -18.4237 | -165.925 | 27.379 | 20
OUTPACE | out_c_165 | 2015-03-24 20:04 | -18.4237 | -165.925 | 16.713 | 21
OUTPACE | out_c_165 | 2015-03-24 20:04 | -18.4237 | -165.925 | 16.712 | 22
OUTPACE | out_c_165 | 2015-03-24 20:04 | -18.4237 | -165.925 | 6.861 | 23
OUTPACE | out_c_165 | 2015-03-24 20:04 | -18.4237 | -165.925 | 7.062 | 24
OUTPACE | out_c_166 | 2015-03-24 23:09 | -18.4388 | -165.9252 | 501.386 | 1 | 23.82 | 0 | 1.83 | 11.07 |  |  | CTD 166
OUTPACE | out_c_166 | 2015-03-24 23:09 | -18.4388 | -165.9252 | 401.349 | 2 | 14.09 | 0 | 1.17 | 4.71 |  |  | LDC
OUTPACE | out_c_166 | 2015-03-24 23:09 | -18.4388 | -165.9252 | 298.775 | 3 | 8.59 | 0 | 0.83 | 2.54 |  |  | D1
OUTPACE | out_c_166 | 2015-03-24 23:09 | -18.4388 | -165.9252 | 249.529 | 4 | 5.03 | 0.01 | 0.56 | 1.2
OUTPACE | out_c_166 | 2015-03-24 23:09 | -18.4388 | -165.9252 | 199.544 | 5 | 3.57 | 0.01 | 0.43 | 0.95
OUTPACE | out_c_166 | 2015-03-24 23:09 | -18.4388 | -165.9252 | 176.284 | 6 | 2.67 | 0.02 | 0.37 | 0.8
OUTPACE | out_c_166 | 2015-03-24 23:09 | -18.4388 | -165.9252 | 151.655 | 7 | 1.81 | 0.12 | 0.32 | 0.79
OUTPACE | out_c_166 | 2015-03-24 23:09 | -18.4388 | -165.9252 | 151.245 | 8
OUTPACE | out_c_166 | 2015-03-24 23:09 | -18.4388 | -165.9252 | 135.619 | 9 | 0.24 | 0.06 | 0.22 | 0.73
OUTPACE | out_c_166 | 2015-03-24 23:09 | -18.4388 | -165.9252 | 135.212 | 10
OUTPACE | out_c_166 | 2015-03-24 23:09 | -18.4388 | -165.9252 | 121.396 | 11 | 0.01 | 0 | 0.14 | 0.74
OUTPACE | out_c_166 | 2015-03-24 23:09 | -18.4388 | -165.9252 | 120.822 | 12
OUTPACE | out_c_166 | 2015-03-24 23:09 | -18.4388 | -165.9252 | 91.623 | 13 | 0.01 | 0 | 0.12 | 0.75
OUTPACE | out_c_166 | 2015-03-24 23:09 | -18.4388 | -165.9252 | 91.717 | 14
OUTPACE | out_c_166 | 2015-03-24 23:09 | -18.4388 | -165.9252 | 60.785 | 15 | 0 | 0 | 0.09 | 0.73
OUTPACE | out_c_166 | 2015-03-24 23:09 | -18.4388 | -165.9252 | 60.683 | 16
OUTPACE | out_c_166 | 2015-03-24 23:09 | -18.4388 | -165.9252 | 42.825 | 17 | 0.04 | 0 | 0.13 | 0.8
OUTPACE | out_c_166 | 2015-03-24 23:09 | -18.4388 | -165.9252 | 42.944 | 18
OUTPACE | out_c_166 | 2015-03-24 23:09 | -18.4388 | -165.9252 | 28.006 | 19 | 0.02 | 0 | 0.15 | 0.81
OUTPACE | out_c_166 | 2015-03-24 23:09 | -18.4388 | -165.9252 | 16.956 | 20
OUTPACE | out_c_166 | 2015-03-24 23:09 | -18.4388 | -165.9252 | 16.918 | 21 | 0 | 0 | 0.15 | 0.81
OUTPACE | out_c_166 | 2015-03-24 23:09 | -18.4388 | -165.9252 | 6.378 | 22
OUTPACE | out_c_166 | 2015-03-24 23:09 | -18.4388 | -165.9252 | 6.275 | 23 | 0 | 0 | 0.14 | 0.83
OUTPACE | out_c_166 | 2015-03-24 23:09 | -18.4388 | -165.9252 | 6.356 | 24
OUTPACE | out_c_167 | 2015-03-25 02:03 | -18.4312 | -165.9182 | 129.023 | 1
OUTPACE | out_c_167 | 2015-03-25 02:03 | -18.4312 | -165.9182 | 129.246 | 2
OUTPACE | out_c_167 | 2015-03-25 02:03 | -18.4312 | -165.9182 | 55.968 | 3
OUTPACE | out_c_167 | 2015-03-25 02:03 | -18.4312 | -165.9182 | 56.025 | 4
OUTPACE | out_c_167 | 2015-03-25 02:03 | -18.4312 | -165.9182 | 55.861 | 5
OUTPACE | out_c_167 | 2015-03-25 02:03 | -18.4312 | -165.9182 | 55.928 | 6
OUTPACE | out_c_167 | 2015-03-25 02:03 | -18.4312 | -165.9182 | 56.013 | 7
OUTPACE | out_c_167 | 2015-03-25 02:03 | -18.4312 | -165.9182 | 55.762 | 8
OUTPACE | out_c_167 | 2015-03-25 02:03 | -18.4312 | -165.9182 | 55.988 | 9
OUTPACE | out_c_167 | 2015-03-25 02:03 | -18.4312 | -165.9182 | 56.085 | 10
OUTPACE | out_c_167 | 2015-03-25 02:03 | -18.4312 | -165.9182 | 55.781 | 11
OUTPACE | out_c_167 | 2015-03-25 02:03 | -18.4312 | -165.9182 | 56.215 | 12
OUTPACE | out_c_167 | 2015-03-25 02:03 | -18.4312 | -165.9182 | 55.423 | 13
OUTPACE | out_c_167 | 2015-03-25 02:03 | -18.4312 | -165.9182 | 56.082 | 14
OUTPACE | out_c_167 | 2015-03-25 02:03 | -18.4312 | -165.9182 | 56.046 | 15
OUTPACE | out_c_167 | 2015-03-25 02:03 | -18.4312 | -165.9182 | 56.19 | 16
OUTPACE | out_c_167 | 2015-03-25 02:03 | -18.4312 | -165.9182 | 55.265 | 17
OUTPACE | out_c_167 | 2015-03-25 02:03 | -18.4312 | -165.9182 | 56.196 | 18
OUTPACE | out_c_167 | 2015-03-25 02:03 | -18.4312 | -165.9182 | 55.752 | 19
OUTPACE | out_c_167 | 2015-03-25 02:03 | -18.4312 | -165.9182 | 55.993 | 20
OUTPACE | out_c_167 | 2015-03-25 02:03 | -18.4312 | -165.9182 | 55.557 | 21
OUTPACE | out_c_167 | 2015-03-25 02:03 | -18.4312 | -165.9182 | 56.224 | 22
OUTPACE | out_c_167 | 2015-03-25 02:03 | -18.4312 | -165.9182 | 55.873 | 23
OUTPACE | out_c_167 | 2015-03-25 02:03 | -18.4312 | -165.9182 | 55.91 | 24
OUTPACE | out_c_168 | 2015-03-25 05:05 | -18.4288 | -165.9075 | 179.854 | 1
OUTPACE | out_c_168 | 2015-03-25 05:05 | -18.4288 | -165.9075 | 179.832 | 2
OUTPACE | out_c_168 | 2015-03-25 05:05 | -18.4288 | -165.9075 | 179.926 | 3
OUTPACE | out_c_168 | 2015-03-25 05:05 | -18.4288 | -165.9075 | 179.411 | 4
OUTPACE | out_c_168 | 2015-03-25 05:05 | -18.4288 | -165.9075 | 120.533 | 5
OUTPACE | out_c_168 | 2015-03-25 05:05 | -18.4288 | -165.9075 | 119.708 | 6
OUTPACE | out_c_168 | 2015-03-25 05:05 | -18.4288 | -165.9075 | 120.475 | 7
OUTPACE | out_c_168 | 2015-03-25 05:05 | -18.4288 | -165.9075 | 120.037 | 8
OUTPACE | out_c_168 | 2015-03-25 05:05 | -18.4288 | -165.9075 | 91.373 | 9
OUTPACE | out_c_168 | 2015-03-25 05:05 | -18.4288 | -165.9075 | 91.974 | 10
OUTPACE | out_c_168 | 2015-03-25 05:05 | -18.4288 | -165.9075 | 59.899 | 11
OUTPACE | out_c_168 | 2015-03-25 05:05 | -18.4288 | -165.9075 | 59.989 | 12
OUTPACE | out_c_168 | 2015-03-25 05:05 | -18.4288 | -165.9075 | 41.783 | 13
OUTPACE | out_c_168 | 2015-03-25 05:05 | -18.4288 | -165.9075 | 41.815 | 14
OUTPACE | out_c_168 | 2015-03-25 05:05 | -18.4288 | -165.9075 | 27.167 | 15
OUTPACE | out_c_168 | 2015-03-25 05:05 | -18.4288 | -165.9075 | 27.323 | 16
OUTPACE | out_c_168 | 2015-03-25 05:05 | -18.4288 | -165.9075 | 17.092 | 17
OUTPACE | out_c_168 | 2015-03-25 05:05 | -18.4288 | -165.9075 | 17.229 | 18
OUTPACE | out_c_168 | 2015-03-25 05:05 | -18.4288 | -165.9075 | 6.168 | 19
OUTPACE | out_c_168 | 2015-03-25 05:05 | -18.4288 | -165.9075 | 6.046 | 20
OUTPACE | out_c_169 | 2015-03-25 08:19 | -18.4228 | -165.915 | 138.302 | 1
OUTPACE | out_c_169 | 2015-03-25 08:19 | -18.4228 | -165.915 | 138.018 | 2
OUTPACE | out_c_169 | 2015-03-25 08:19 | -18.4228 | -165.915 | 138.255 | 3
OUTPACE | out_c_169 | 2015-03-25 08:19 | -18.4228 | -165.915 | 138.419 | 4
OUTPACE | out_c_169 | 2015-03-25 08:19 | -18.4228 | -165.915 | 138.431 | 5
OUTPACE | out_c_170 | 2015-03-25 11:05 | -18.4253 | -165.893 | 522.061 | 1
OUTPACE | out_c_170 | 2015-03-25 11:05 | -18.4253 | -165.893 | 296.872 | 2
OUTPACE | out_c_170 | 2015-03-25 11:05 | -18.4253 | -165.893 | 202.141 | 3
OUTPACE | out_c_170 | 2015-03-25 11:05 | -18.4253 | -165.893 | 152.317 | 4
OUTPACE | out_c_170 | 2015-03-25 11:05 | -18.4253 | -165.893 | 136.484 | 5
OUTPACE | out_c_170 | 2015-03-25 11:05 | -18.4253 | -165.893 | 91.837 | 6
OUTPACE | out_c_170 | 2015-03-25 11:05 | -18.4253 | -165.893 | 43.136 | 7
OUTPACE | out_c_170 | 2015-03-25 11:05 | -18.4253 | -165.893 | 27.191 | 8
OUTPACE | out_c_170 | 2015-03-25 11:05 | -18.4253 | -165.893 | 15.981 | 9
OUTPACE | out_c_170 | 2015-03-25 11:05 | -18.4253 | -165.893 | 5.419 | 10
OUTPACE | out_c_171 | 2015-03-25 12:07 | -18.4292 | -165.895 | 180.044 | 1
OUTPACE | out_c_171 | 2015-03-25 12:07 | -18.4292 | -165.895 | 180.291 | 2
OUTPACE | out_c_171 | 2015-03-25 12:07 | -18.4292 | -165.895 | 151.494 | 3
OUTPACE | out_c_171 | 2015-03-25 12:07 | -18.4292 | -165.895 | 151.787 | 4
OUTPACE | out_c_171 | 2015-03-25 12:07 | -18.4292 | -165.895 | 130.71 | 5
OUTPACE | out_c_171 | 2015-03-25 12:07 | -18.4292 | -165.895 | 130.724 | 6
OUTPACE | out_c_171 | 2015-03-25 12:07 | -18.4292 | -165.895 | 119.994 | 7
OUTPACE | out_c_171 | 2015-03-25 12:07 | -18.4292 | -165.895 | 119.846 | 8
OUTPACE | out_c_171 | 2015-03-25 12:07 | -18.4292 | -165.895 | 91.815 | 9
OUTPACE | out_c_171 | 2015-03-25 12:07 | -18.4292 | -165.895 | 91.5 | 10
OUTPACE | out_c_171 | 2015-03-25 12:07 | -18.4292 | -165.895 | 59.799 | 11
OUTPACE | out_c_171 | 2015-03-25 12:07 | -18.4292 | -165.895 | 60.387 | 12
OUTPACE | out_c_171 | 2015-03-25 12:07 | -18.4292 | -165.895 | 42.667 | 13
OUTPACE | out_c_171 | 2015-03-25 12:07 | -18.4292 | -165.895 | 42.85 | 14
OUTPACE | out_c_171 | 2015-03-25 12:07 | -18.4292 | -165.895 | 28.292 | 15
OUTPACE | out_c_171 | 2015-03-25 12:07 | -18.4292 | -165.895 | 28.188 | 16
OUTPACE | out_c_171 | 2015-03-25 12:07 | -18.4292 | -165.895 | 16.26 | 17
OUTPACE | out_c_171 | 2015-03-25 12:07 | -18.4292 | -165.895 | 16.069 | 18
OUTPACE | out_c_171 | 2015-03-25 12:07 | -18.4292 | -165.895 | 5.637 | 19
OUTPACE | out_c_171 | 2015-03-25 12:07 | -18.4292 | -165.895 | 5.597 | 20
OUTPACE | out_c_172 | 2015-03-25 14:05 | -18.4397 | -165.9055 | 180.118 | 1
OUTPACE | out_c_172 | 2015-03-25 14:05 | -18.4397 | -165.9055 | 180.182 | 2
OUTPACE | out_c_172 | 2015-03-25 14:05 | -18.4397 | -165.9055 | 179.948 | 3
OUTPACE | out_c_172 | 2015-03-25 14:05 | -18.4397 | -165.9055 | 149.952 | 4
OUTPACE | out_c_172 | 2015-03-25 14:05 | -18.4397 | -165.9055 | 150.076 | 5
OUTPACE | out_c_172 | 2015-03-25 14:05 | -18.4397 | -165.9055 | 120.789 | 6
OUTPACE | out_c_172 | 2015-03-25 14:05 | -18.4397 | -165.9055 | 119.729 | 7
OUTPACE | out_c_172 | 2015-03-25 14:05 | -18.4397 | -165.9055 | 119.995 | 8
OUTPACE | out_c_172 | 2015-03-25 14:05 | -18.4397 | -165.9055 | 90.457 | 9
OUTPACE | out_c_172 | 2015-03-25 14:05 | -18.4397 | -165.9055 | 90.845 | 10
OUTPACE | out_c_172 | 2015-03-25 14:05 | -18.4397 | -165.9055 | 60.309 | 11
OUTPACE | out_c_172 | 2015-03-25 14:05 | -18.4397 | -165.9055 | 59.516 | 12
OUTPACE | out_c_172 | 2015-03-25 14:05 | -18.4397 | -165.9055 | 60.109 | 13
OUTPACE | out_c_172 | 2015-03-25 14:05 | -18.4397 | -165.9055 | 41.989 | 14
OUTPACE | out_c_172 | 2015-03-25 14:05 | -18.4397 | -165.9055 | 42.072 | 15
OUTPACE | out_c_172 | 2015-03-25 14:05 | -18.4397 | -165.9055 | 27.658 | 16
OUTPACE | out_c_172 | 2015-03-25 14:05 | -18.4397 | -165.9055 | 27.117 | 17
OUTPACE | out_c_172 | 2015-03-25 14:05 | -18.4397 | -165.9055 | 27.259 | 18
OUTPACE | out_c_172 | 2015-03-25 14:05 | -18.4397 | -165.9055 | 16.243 | 19
OUTPACE | out_c_172 | 2015-03-25 14:05 | -18.4397 | -165.9055 | 17.072 | 20
OUTPACE | out_c_172 | 2015-03-25 14:05 | -18.4397 | -165.9055 | 16.446 | 21
OUTPACE | out_c_172 | 2015-03-25 14:05 | -18.4397 | -165.9055 | 5.229 | 22
OUTPACE | out_c_172 | 2015-03-25 14:05 | -18.4397 | -165.9055 | 5.273 | 23
OUTPACE | out_c_172 | 2015-03-25 14:05 | -18.4397 | -165.9055 | 5.226 | 24
OUTPACE | out_c_173 | 2015-03-25 17:35 | -18.4203 | -165.9023 | 503.536 | 1
OUTPACE | out_c_173 | 2015-03-25 17:35 | -18.4203 | -165.9023 | 503.394 | 2
OUTPACE | out_c_173 | 2015-03-25 17:35 | -18.4203 | -165.9023 | 503.204 | 3
OUTPACE | out_c_173 | 2015-03-25 17:35 | -18.4203 | -165.9023 | 503.08 | 4
OUTPACE | out_c_173 | 2015-03-25 17:35 | -18.4203 | -165.9023 | 503.513 | 5
OUTPACE | out_c_173 | 2015-03-25 17:35 | -18.4203 | -165.9023 | 503.053 | 6
OUTPACE | out_c_173 | 2015-03-25 17:35 | -18.4203 | -165.9023 | 200.833 | 7
OUTPACE | out_c_173 | 2015-03-25 17:35 | -18.4203 | -165.9023 | 200.408 | 8
OUTPACE | out_c_173 | 2015-03-25 17:35 | -18.4203 | -165.9023 | 136.279 | 9
OUTPACE | out_c_173 | 2015-03-25 17:35 | -18.4203 | -165.9023 | 136.541 | 10
OUTPACE | out_c_173 | 2015-03-25 17:35 | -18.4203 | -165.9023 | 101.289 | 11
OUTPACE | out_c_173 | 2015-03-25 17:35 | -18.4203 | -165.9023 | 101.255 | 12
OUTPACE | out_c_173 | 2015-03-25 17:35 | -18.4203 | -165.9023 | 50.642 | 13
OUTPACE | out_c_173 | 2015-03-25 17:35 | -18.4203 | -165.9023 | 51.038 | 14
OUTPACE | out_c_173 | 2015-03-25 17:35 | -18.4203 | -165.9023 | 16.199 | 15
OUTPACE | out_c_173 | 2015-03-25 17:35 | -18.4203 | -165.9023 | 16.207 | 16
OUTPACE | out_c_173 | 2015-03-25 17:35 | -18.4203 | -165.9023 | 16.168 | 17
OUTPACE | out_c_173 | 2015-03-25 17:35 | -18.4203 | -165.9023 | 16.291 | 18
OUTPACE | out_c_173 | 2015-03-25 17:35 | -18.4203 | -165.9023 | 16.25 | 19
OUTPACE | out_c_173 | 2015-03-25 17:35 | -18.4203 | -165.9023 | 16.476 | 20
OUTPACE | out_c_173 | 2015-03-25 17:35 | -18.4203 | -165.9023 | 16.459 | 21
OUTPACE | out_c_173 | 2015-03-25 17:35 | -18.4203 | -165.9023 | 6.516 | 22
OUTPACE | out_c_173 | 2015-03-25 17:35 | -18.4203 | -165.9023 | 6.335 | 23
OUTPACE | out_c_173 | 2015-03-25 17:35 | -18.4203 | -165.9023 | 6.571 | 24
OUTPACE | out_c_174 | 2015-03-25 20:05 | -18.4138 | -165.9092 | 180.23 | 1
OUTPACE | out_c_174 | 2015-03-25 20:05 | -18.4138 | -165.9092 | 179.976 | 2
OUTPACE | out_c_174 | 2015-03-25 20:05 | -18.4138 | -165.9092 | 180.206 | 3
OUTPACE | out_c_174 | 2015-03-25 20:05 | -18.4138 | -165.9092 | 151.447 | 4
OUTPACE | out_c_174 | 2015-03-25 20:05 | -18.4138 | -165.9092 | 151.352 | 5
OUTPACE | out_c_174 | 2015-03-25 20:05 | -18.4138 | -165.9092 | 151.127 | 6
OUTPACE | out_c_174 | 2015-03-25 20:05 | -18.4138 | -165.9092 | 120.689 | 7
OUTPACE | out_c_174 | 2015-03-25 20:05 | -18.4138 | -165.9092 | 120.33 | 8
OUTPACE | out_c_174 | 2015-03-25 20:05 | -18.4138 | -165.9092 | 120.686 | 9
OUTPACE | out_c_174 | 2015-03-25 20:05 | -18.4138 | -165.9092 | 120.442 | 10
OUTPACE | out_c_174 | 2015-03-25 20:05 | -18.4138 | -165.9092 | 60.345 | 11
OUTPACE | out_c_174 | 2015-03-25 20:05 | -18.4138 | -165.9092 | 60.379 | 12
OUTPACE | out_c_174 | 2015-03-25 20:05 | -18.4138 | -165.9092 | 60.254 | 13
OUTPACE | out_c_174 | 2015-03-25 20:05 | -18.4138 | -165.9092 | 60.486 | 14
OUTPACE | out_c_174 | 2015-03-25 20:05 | -18.4138 | -165.9092 | 60.72 | 15
OUTPACE | out_c_174 | 2015-03-25 20:05 | -18.4138 | -165.9092 | 60.475 | 16
OUTPACE | out_c_174 | 2015-03-25 20:05 | -18.4138 | -165.9092 | 60.115 | 17
OUTPACE | out_c_174 | 2015-03-25 20:05 | -18.4138 | -165.9092 | 60.101 | 18
OUTPACE | out_c_174 | 2015-03-25 20:05 | -18.4138 | -165.9092 | 50.411 | 19
OUTPACE | out_c_174 | 2015-03-25 20:05 | -18.4138 | -165.9092 | 40.941 | 20
OUTPACE | out_c_174 | 2015-03-25 20:05 | -18.4138 | -165.9092 | 27.297 | 21
OUTPACE | out_c_174 | 2015-03-25 20:05 | -18.4138 | -165.9092 | 17.116 | 22
OUTPACE | out_c_174 | 2015-03-25 20:05 | -18.4138 | -165.9092 | 16.872 | 23
OUTPACE | out_c_174 | 2015-03-25 20:05 | -18.4138 | -165.9092 | 6.023 | 24
OUTPACE | out_c_175 | 2015-03-25 23:04 | -18.4297 | -165.923 | 500.788 | 1 | 23.16 | 0 | 1.81 | 10.79 |  |  | CTD 175
OUTPACE | out_c_175 | 2015-03-25 23:04 | -18.4297 | -165.923 | 400.334 | 2 | 13.79 | 0.01 | 1.16 | 4.61 |  |  | LDC
OUTPACE | out_c_175 | 2015-03-25 23:04 | -18.4297 | -165.923 | 300.118 | 3 | 6.78 | 0.01 | 0.69 | 1.97 |  |  | D3
OUTPACE | out_c_175 | 2015-03-25 23:04 | -18.4297 | -165.923 | 249.713 | 4 | 5.01 | 0.01 | 0.56 | 1.31
OUTPACE | out_c_175 | 2015-03-25 23:04 | -18.4297 | -165.923 | 201.256 | 5 | 3.47 | 0.02 | 0.42 | 0.99
OUTPACE | out_c_175 | 2015-03-25 23:04 | -18.4297 | -165.923 | 175.923 | 6 | 2.72 | 0.04 | 0.35 | 0.9
OUTPACE | out_c_175 | 2015-03-25 23:04 | -18.4297 | -165.923 | 151.058 | 7 | 1.01 | 0.15 | 0.28 | 0.84
OUTPACE | out_c_175 | 2015-03-25 23:04 | -18.4297 | -165.923 | 150.905 | 8
OUTPACE | out_c_175 | 2015-03-25 23:04 | -18.4297 | -165.923 | 135.094 | 9 | 0.16 | 0.04 | 0.21 | 0.83
OUTPACE | out_c_175 | 2015-03-25 23:04 | -18.4297 | -165.923 | 135.23 | 10
OUTPACE | out_c_175 | 2015-03-25 23:04 | -18.4297 | -165.923 | 120.257 | 11 | 0.02 | 0 | 0.14 | 0.7
OUTPACE | out_c_175 | 2015-03-25 23:04 | -18.4297 | -165.923 | 120.44 | 12
OUTPACE | out_c_175 | 2015-03-25 23:04 | -18.4297 | -165.923 | 91.815 | 13 | 0.01 | 0 | 0.12 | 0.71
OUTPACE | out_c_175 | 2015-03-25 23:04 | -18.4297 | -165.923 | 91.56 | 14
OUTPACE | out_c_175 | 2015-03-25 23:04 | -18.4297 | -165.923 | 60.868 | 15 | 0.03 | 0 | 0.1 | 0.75
OUTPACE | out_c_175 | 2015-03-25 23:04 | -18.4297 | -165.923 | 60.878 | 16
OUTPACE | out_c_175 | 2015-03-25 23:04 | -18.4297 | -165.923 | 43.403 | 17 | 0 | 0 | 0.13 | 0.74
OUTPACE | out_c_175 | 2015-03-25 23:04 | -18.4297 | -165.923 | 43.536 | 18
OUTPACE | out_c_175 | 2015-03-25 23:04 | -18.4297 | -165.923 | 27.608 | 19 | 0.03 | 0 | 0.14 | 0.82
OUTPACE | out_c_175 | 2015-03-25 23:04 | -18.4297 | -165.923 | 16.595 | 20
OUTPACE | out_c_175 | 2015-03-25 23:04 | -18.4297 | -165.923 | 16.709 | 21 | 0 | 0 | 0.13 | 0.82
OUTPACE | out_c_175 | 2015-03-25 23:04 | -18.4297 | -165.923 | 6.685 | 22
OUTPACE | out_c_175 | 2015-03-25 23:04 | -18.4297 | -165.923 | 6.734 | 23 | 0 | 0 | 0.13 | 0.77
OUTPACE | out_c_175 | 2015-03-25 23:04 | -18.4297 | -165.923 | 6.74 | 24
OUTPACE | out_c_176 | 2015-03-26 03:04 | -18.4465 | -165.913 | 521.336 | 1
OUTPACE | out_c_176 | 2015-03-26 03:04 | -18.4465 | -165.913 | 521.69 | 2
OUTPACE | out_c_176 | 2015-03-26 03:04 | -18.4465 | -165.913 | 523.291 | 3
OUTPACE | out_c_176 | 2015-03-26 03:04 | -18.4465 | -165.913 | 405.205 | 4
OUTPACE | out_c_176 | 2015-03-26 03:04 | -18.4465 | -165.913 | 402.795 | 5
OUTPACE | out_c_176 | 2015-03-26 03:04 | -18.4465 | -165.913 | 301.996 | 6
OUTPACE | out_c_176 | 2015-03-26 03:04 | -18.4465 | -165.913 | 302.857 | 7
OUTPACE | out_c_176 | 2015-03-26 03:04 | -18.4465 | -165.913 | 251.191 | 8
OUTPACE | out_c_176 | 2015-03-26 03:04 | -18.4465 | -165.913 | 201.486 | 9
OUTPACE | out_c_176 | 2015-03-26 03:04 | -18.4465 | -165.913 | 181.226 | 10
OUTPACE | out_c_176 | 2015-03-26 03:04 | -18.4465 | -165.913 | 180.533 | 11
OUTPACE | out_c_176 | 2015-03-26 03:04 | -18.4465 | -165.913 | 121.872 | 12
OUTPACE | out_c_176 | 2015-03-26 03:04 | -18.4465 | -165.913 | 120.227 | 13
OUTPACE | out_c_176 | 2015-03-26 03:04 | -18.4465 | -165.913 | 92.136 | 14
OUTPACE | out_c_176 | 2015-03-26 03:04 | -18.4465 | -165.913 | 92.444 | 15
OUTPACE | out_c_176 | 2015-03-26 03:04 | -18.4465 | -165.913 | 61.107 | 16
OUTPACE | out_c_176 | 2015-03-26 03:04 | -18.4465 | -165.913 | 54.558 | 17
OUTPACE | out_c_176 | 2015-03-26 03:04 | -18.4465 | -165.913 | 50.877 | 18
OUTPACE | out_c_176 | 2015-03-26 03:04 | -18.4465 | -165.913 | 43.107 | 19
OUTPACE | out_c_176 | 2015-03-26 03:04 | -18.4465 | -165.913 | 42.639 | 20
OUTPACE | out_c_176 | 2015-03-26 03:04 | -18.4465 | -165.913 | 42.884 | 21
OUTPACE | out_c_176 | 2015-03-26 03:04 | -18.4465 | -165.913 | 5.255 | 22
OUTPACE | out_c_176 | 2015-03-26 03:04 | -18.4465 | -165.913 | 5.06 | 23
OUTPACE | out_c_176 | 2015-03-26 03:04 | -18.4465 | -165.913 | 5.269 | 24
OUTPACE | out_c_177 | 2015-03-26 05:08 | -18.4317 | -165.9117 | 121.527 | 1
OUTPACE | out_c_177 | 2015-03-26 05:08 | -18.4317 | -165.9117 | 121.848 | 2
OUTPACE | out_c_177 | 2015-03-26 05:08 | -18.4317 | -165.9117 | 122.183 | 3
OUTPACE | out_c_177 | 2015-03-26 05:08 | -18.4317 | -165.9117 | 121.812 | 4
OUTPACE | out_c_177 | 2015-03-26 05:08 | -18.4317 | -165.9117 | 121.773 | 5
OUTPACE | out_c_177 | 2015-03-26 05:08 | -18.4317 | -165.9117 | 122.238 | 6
OUTPACE | out_c_181 | 2015-03-26 18:17 | -18.4558 | -165.9065 | 6.51 | 1
OUTPACE | out_c_181 | 2015-03-26 18:17 | -18.4558 | -165.9065 | 6.551 | 2
OUTPACE | out_c_181 | 2015-03-26 18:17 | -18.4558 | -165.9065 | 6.526 | 3
OUTPACE | out_c_181 | 2015-03-26 18:17 | -18.4558 | -165.9065 | 6.642 | 4
OUTPACE | out_c_181 | 2015-03-26 18:17 | -18.4558 | -165.9065 | 6.285 | 5
OUTPACE | out_c_181 | 2015-03-26 18:17 | -18.4558 | -165.9065 | 6.502 | 6
OUTPACE | out_c_181 | 2015-03-26 18:17 | -18.4558 | -165.9065 | 6.497 | 7
OUTPACE | out_c_181 | 2015-03-26 18:17 | -18.4558 | -165.9065 | 6.676 | 8
OUTPACE | out_c_181 | 2015-03-26 18:17 | -18.4558 | -165.9065 | 6.541 | 9
OUTPACE | out_c_181 | 2015-03-26 18:17 | -18.4558 | -165.9065 | 6.435 | 10
OUTPACE | out_c_181 | 2015-03-26 18:17 | -18.4558 | -165.9065 | 6.442 | 11
OUTPACE | out_c_182 | 2015-03-26 20:11 | -18.4555 | -165.9062 | 180.417 | 1
OUTPACE | out_c_182 | 2015-03-26 20:11 | -18.4555 | -165.9062 | 180.216 | 2
OUTPACE | out_c_182 | 2015-03-26 20:11 | -18.4555 | -165.9062 | 180.175 | 3
OUTPACE | out_c_182 | 2015-03-26 20:11 | -18.4555 | -165.9062 | 150.91 | 4
OUTPACE | out_c_182 | 2015-03-26 20:11 | -18.4555 | -165.9062 | 151.001 | 5
OUTPACE | out_c_182 | 2015-03-26 20:11 | -18.4555 | -165.9062 | 150.979 | 6
OUTPACE | out_c_182 | 2015-03-26 20:11 | -18.4555 | -165.9062 | 120.226 | 7
OUTPACE | out_c_182 | 2015-03-26 20:11 | -18.4555 | -165.9062 | 60.212 | 8
OUTPACE | out_c_182 | 2015-03-26 20:11 | -18.4555 | -165.9062 | 59.926 | 9
OUTPACE | out_c_182 | 2015-03-26 20:11 | -18.4555 | -165.9062 | 60.372 | 10
OUTPACE | out_c_182 | 2015-03-26 20:11 | -18.4555 | -165.9062 | 60.099 | 11
OUTPACE | out_c_182 | 2015-03-26 20:11 | -18.4555 | -165.9062 | 60.208 | 12
OUTPACE | out_c_182 | 2015-03-26 20:11 | -18.4555 | -165.9062 | 60.445 | 13
OUTPACE | out_c_182 | 2015-03-26 20:11 | -18.4555 | -165.9062 | 60.353 | 14
OUTPACE | out_c_182 | 2015-03-26 20:11 | -18.4555 | -165.9062 | 50.395 | 15
OUTPACE | out_c_182 | 2015-03-26 20:11 | -18.4555 | -165.9062 | 42.062 | 16
OUTPACE | out_c_182 | 2015-03-26 20:11 | -18.4555 | -165.9062 | 42.182 | 17
OUTPACE | out_c_182 | 2015-03-26 20:11 | -18.4555 | -165.9062 | 27.551 | 18
OUTPACE | out_c_182 | 2015-03-26 20:11 | -18.4555 | -165.9062 | 27.579 | 19
OUTPACE | out_c_182 | 2015-03-26 20:11 | -18.4555 | -165.9062 | 16.536 | 20
OUTPACE | out_c_182 | 2015-03-26 20:11 | -18.4555 | -165.9062 | 16.494 | 21
OUTPACE | out_c_182 | 2015-03-26 20:11 | -18.4555 | -165.9062 | 16.618 | 22
OUTPACE | out_c_182 | 2015-03-26 20:11 | -18.4555 | -165.9062 | 6.933 | 23
OUTPACE | out_c_182 | 2015-03-26 20:11 | -18.4555 | -165.9062 | 6.904 | 24
OUTPACE | out_c_183 | 2015-03-26 23:10 | -18.4738 | -165.9153 | 499.771 | 1 | 24.2 | 0 | 1.84 | 12.31 |  |  | CTD 183
OUTPACE | out_c_183 | 2015-03-26 23:10 | -18.4738 | -165.9153 | 400.873 | 2 | 14.4 | 0 | 1.19 | 5.1 |  |  | LDC
OUTPACE | out_c_183 | 2015-03-26 23:10 | -18.4738 | -165.9153 | 300.807 | 3 | 8.29 | 0 | 0.78 | 2.39 |  |  | D4
OUTPACE | out_c_183 | 2015-03-26 23:10 | -18.4738 | -165.9153 | 250.338 | 4 | 5.16 | 0 | 0.53 | 1.28
OUTPACE | out_c_183 | 2015-03-26 23:10 | -18.4738 | -165.9153 | 200.756 | 5
OUTPACE | out_c_183 | 2015-03-26 23:10 | -18.4738 | -165.9153 | 175.787 | 6 | 2.95 | 0.03 | 0.37 | 0.9
OUTPACE | out_c_183 | 2015-03-26 23:10 | -18.4738 | -165.9153 | 151.202 | 7 | 1.23 | 0.24 | 0.27 | 0.75
OUTPACE | out_c_183 | 2015-03-26 23:10 | -18.4738 | -165.9153 | 151.379 | 8
OUTPACE | out_c_183 | 2015-03-26 23:10 | -18.4738 | -165.9153 | 135.289 | 9 | 0.12 | 0.03 | 0.22 | 0.72
OUTPACE | out_c_183 | 2015-03-26 23:10 | -18.4738 | -165.9153 | 135.312 | 10
OUTPACE | out_c_183 | 2015-03-26 23:10 | -18.4738 | -165.9153 | 120.118 | 11 | 0.06 | 0 | 0.18 | 0.65
OUTPACE | out_c_183 | 2015-03-26 23:10 | -18.4738 | -165.9153 | 120.575 | 12
OUTPACE | out_c_183 | 2015-03-26 23:10 | -18.4738 | -165.9153 | 91.636 | 13 | 0 | 0 | 0.12 | 0.69
OUTPACE | out_c_183 | 2015-03-26 23:10 | -18.4738 | -165.9153 | 91.622 | 14
OUTPACE | out_c_183 | 2015-03-26 23:10 | -18.4738 | -165.9153 | 60.45 | 15 | 0.02 | 0 | 0.12 | 0.71
OUTPACE | out_c_183 | 2015-03-26 23:10 | -18.4738 | -165.9153 | 60.467 | 16
OUTPACE | out_c_183 | 2015-03-26 23:10 | -18.4738 | -165.9153 | 42.36 | 17 | 0.02 | 0 | 0.14 | 0.75
OUTPACE | out_c_183 | 2015-03-26 23:10 | -18.4738 | -165.9153 | 42.421 | 18
OUTPACE | out_c_183 | 2015-03-26 23:10 | -18.4738 | -165.9153 | 28.077 | 19 | 0.02 | 0 | 0.15 | 0.76
OUTPACE | out_c_183 | 2015-03-26 23:10 | -18.4738 | -165.9153 | 16.686 | 20
OUTPACE | out_c_183 | 2015-03-26 23:10 | -18.4738 | -165.9153 | 16.244 | 21 | 0 | 0 | 0.15 | 0.78
OUTPACE | out_c_183 | 2015-03-26 23:10 | -18.4738 | -165.9153 | 7.048 | 22
OUTPACE | out_c_183 | 2015-03-26 23:10 | -18.4738 | -165.9153 | 6.931 | 23 | 0 | 0 | 0.15 | 0.86
OUTPACE | out_c_183 | 2015-03-26 23:10 | -18.4738 | -165.9153 | 7.119 | 24
OUTPACE | out_c_184 | 2015-03-27 02:03 | -18.4618 | -165.8747 | 129.544 | 1
OUTPACE | out_c_184 | 2015-03-27 02:03 | -18.4618 | -165.8747 | 129.199 | 2
OUTPACE | out_c_184 | 2015-03-27 02:03 | -18.4618 | -165.8747 | 58.759 | 3
OUTPACE | out_c_184 | 2015-03-27 02:03 | -18.4618 | -165.8747 | 59.077 | 4
OUTPACE | out_c_184 | 2015-03-27 02:03 | -18.4618 | -165.8747 | 5.22 | 5
OUTPACE | out_c_184 | 2015-03-27 02:03 | -18.4618 | -165.8747 | 5.184 | 6
OUTPACE | out_c_185 | 2015-03-27 05:11 | -18.4505 | -165.8817 | 499.486 | 1
OUTPACE | out_c_185 | 2015-03-27 05:11 | -18.4505 | -165.8817 | 299.967 | 2
OUTPACE | out_c_185 | 2015-03-27 05:11 | -18.4505 | -165.8817 | 200.391 | 3
OUTPACE | out_c_185 | 2015-03-27 05:11 | -18.4505 | -165.8817 | 134.686 | 4
OUTPACE | out_c_185 | 2015-03-27 05:11 | -18.4505 | -165.8817 | 99.182 | 5
OUTPACE | out_c_185 | 2015-03-27 05:11 | -18.4505 | -165.8817 | 79.884 | 6
OUTPACE | out_c_185 | 2015-03-27 05:11 | -18.4505 | -165.8817 | 59.997 | 7
OUTPACE | out_c_185 | 2015-03-27 05:11 | -18.4505 | -165.8817 | 40.383 | 8
OUTPACE | out_c_185 | 2015-03-27 05:11 | -18.4505 | -165.8817 | 20.451 | 9
OUTPACE | out_c_185 | 2015-03-27 05:11 | -18.4505 | -165.8817 | 5.972 | 10
OUTPACE | out_c_188 | 2015-03-27 12:02 | -18.4705 | -165.8937 | 182.318 | 1
OUTPACE | out_c_188 | 2015-03-27 12:02 | -18.4705 | -165.8937 | 182.821 | 2
OUTPACE | out_c_188 | 2015-03-27 12:02 | -18.4705 | -165.8937 | 152.575 | 3
OUTPACE | out_c_188 | 2015-03-27 12:02 | -18.4705 | -165.8937 | 153.001 | 4
OUTPACE | out_c_188 | 2015-03-27 12:02 | -18.4705 | -165.8937 | 140.458 | 5
OUTPACE | out_c_188 | 2015-03-27 12:02 | -18.4705 | -165.8937 | 140.188 | 6
OUTPACE | out_c_188 | 2015-03-27 12:02 | -18.4705 | -165.8937 | 119.859 | 7
OUTPACE | out_c_188 | 2015-03-27 12:02 | -18.4705 | -165.8937 | 119.705 | 8
OUTPACE | out_c_188 | 2015-03-27 12:02 | -18.4705 | -165.8937 | 90.769 | 9
OUTPACE | out_c_188 | 2015-03-27 12:02 | -18.4705 | -165.8937 | 90.704 | 10
OUTPACE | out_c_188 | 2015-03-27 12:02 | -18.4705 | -165.8937 | 60.75 | 11
OUTPACE | out_c_188 | 2015-03-27 12:02 | -18.4705 | -165.8937 | 61.448 | 12
OUTPACE | out_c_188 | 2015-03-27 12:02 | -18.4705 | -165.8937 | 42.982 | 13
OUTPACE | out_c_188 | 2015-03-27 12:02 | -18.4705 | -165.8937 | 43.279 | 14
OUTPACE | out_c_188 | 2015-03-27 12:02 | -18.4705 | -165.8937 | 27.733 | 15
OUTPACE | out_c_188 | 2015-03-27 12:02 | -18.4705 | -165.8937 | 27.557 | 16
OUTPACE | out_c_188 | 2015-03-27 12:02 | -18.4705 | -165.8937 | 16.358 | 17
OUTPACE | out_c_188 | 2015-03-27 12:02 | -18.4705 | -165.8937 | 16.12 | 18
OUTPACE | out_c_188 | 2015-03-27 12:02 | -18.4705 | -165.8937 | 6.11 | 19
OUTPACE | out_c_188 | 2015-03-27 12:02 | -18.4705 | -165.8937 | 6.14 | 20
OUTPACE | out_c_189 | 2015-03-27 14:06 | -18.4588 | -165.8847 | 180.026 | 1
OUTPACE | out_c_189 | 2015-03-27 14:06 | -18.4588 | -165.8847 | 180.049 | 2
OUTPACE | out_c_189 | 2015-03-27 14:06 | -18.4588 | -165.8847 | 180.242 | 3
OUTPACE | out_c_189 | 2015-03-27 14:06 | -18.4588 | -165.8847 | 151.439 | 4
OUTPACE | out_c_189 | 2015-03-27 14:06 | -18.4588 | -165.8847 | 151.126 | 5
OUTPACE | out_c_189 | 2015-03-27 14:06 | -18.4588 | -165.8847 | 121.416 | 6
OUTPACE | out_c_189 | 2015-03-27 14:06 | -18.4588 | -165.8847 | 121.939 | 7
OUTPACE | out_c_189 | 2015-03-27 14:06 | -18.4588 | -165.8847 | 122.413 | 8
OUTPACE | out_c_189 | 2015-03-27 14:06 | -18.4588 | -165.8847 | 91.488 | 9
OUTPACE | out_c_189 | 2015-03-27 14:06 | -18.4588 | -165.8847 | 91.556 | 10
OUTPACE | out_c_189 | 2015-03-27 14:06 | -18.4588 | -165.8847 | 60.896 | 11
OUTPACE | out_c_189 | 2015-03-27 14:06 | -18.4588 | -165.8847 | 61.391 | 12
OUTPACE | out_c_189 | 2015-03-27 14:06 | -18.4588 | -165.8847 | 60.691 | 13
OUTPACE | out_c_189 | 2015-03-27 14:06 | -18.4588 | -165.8847 | 43.451 | 14
OUTPACE | out_c_189 | 2015-03-27 14:06 | -18.4588 | -165.8847 | 43.346 | 15
OUTPACE | out_c_189 | 2015-03-27 14:06 | -18.4588 | -165.8847 | 27.409 | 16
OUTPACE | out_c_189 | 2015-03-27 14:06 | -18.4588 | -165.8847 | 27.365 | 17
OUTPACE | out_c_189 | 2015-03-27 14:06 | -18.4588 | -165.8847 | 27.441 | 18
OUTPACE | out_c_189 | 2015-03-27 14:06 | -18.4588 | -165.8847 | 16.611 | 19
OUTPACE | out_c_189 | 2015-03-27 14:06 | -18.4588 | -165.8847 | 16.478 | 20
OUTPACE | out_c_189 | 2015-03-27 14:06 | -18.4588 | -165.8847 | 16.59 | 21
OUTPACE | out_c_189 | 2015-03-27 14:06 | -18.4588 | -165.8847 | 6.079 | 22
OUTPACE | out_c_189 | 2015-03-27 14:06 | -18.4588 | -165.8847 | 6.131 | 23
OUTPACE | out_c_189 | 2015-03-27 14:06 | -18.4588 | -165.8847 | 6.171 | 24
OUTPACE | out_c_190 | 2015-03-27 15:48 | -18.4608 | -165.8863 | 183.584 | 1
OUTPACE | out_c_190 | 2015-03-27 15:48 | -18.4608 | -165.8863 | 183.539 | 2
OUTPACE | out_c_190 | 2015-03-27 15:48 | -18.4608 | -165.8863 | 183.111 | 3
OUTPACE | out_c_190 | 2015-03-27 15:48 | -18.4608 | -165.8863 | 151.467 | 4
OUTPACE | out_c_190 | 2015-03-27 15:48 | -18.4608 | -165.8863 | 120.958 | 5
OUTPACE | out_c_190 | 2015-03-27 15:48 | -18.4608 | -165.8863 | 120.716 | 6
OUTPACE | out_c_190 | 2015-03-27 15:48 | -18.4608 | -165.8863 | 121.58 | 7
OUTPACE | out_c_190 | 2015-03-27 15:48 | -18.4608 | -165.8863 | 120.466 | 8
OUTPACE | out_c_190 | 2015-03-27 15:48 | -18.4608 | -165.8863 | 92.694 | 9
OUTPACE | out_c_190 | 2015-03-27 15:48 | -18.4608 | -165.8863 | 92.624 | 10
OUTPACE | out_c_190 | 2015-03-27 15:48 | -18.4608 | -165.8863 | 61.006 | 11
OUTPACE | out_c_190 | 2015-03-27 15:48 | -18.4608 | -165.8863 | 61.097 | 12
OUTPACE | out_c_190 | 2015-03-27 15:48 | -18.4608 | -165.8863 | 60.98 | 13
OUTPACE | out_c_190 | 2015-03-27 15:48 | -18.4608 | -165.8863 | 42.674 | 14
OUTPACE | out_c_190 | 2015-03-27 15:48 | -18.4608 | -165.8863 | 28.501 | 15
OUTPACE | out_c_190 | 2015-03-27 15:48 | -18.4608 | -165.8863 | 28.281 | 16
OUTPACE | out_c_190 | 2015-03-27 15:48 | -18.4608 | -165.8863 | 28.086 | 17
OUTPACE | out_c_190 | 2015-03-27 15:48 | -18.4608 | -165.8863 | 17.224 | 18
OUTPACE | out_c_190 | 2015-03-27 15:48 | -18.4608 | -165.8863 | 16.804 | 19
OUTPACE | out_c_190 | 2015-03-27 15:48 | -18.4608 | -165.8863 | 17.272 | 20
OUTPACE | out_c_190 | 2015-03-27 15:48 | -18.4608 | -165.8863 | 17.14 | 21
OUTPACE | out_c_190 | 2015-03-27 15:48 | -18.4608 | -165.8863 | 6.122 | 22
OUTPACE | out_c_190 | 2015-03-27 15:48 | -18.4608 | -165.8863 | 5.877 | 23
OUTPACE | out_c_190 | 2015-03-27 15:48 | -18.4608 | -165.8863 | 5.953 | 24
OUTPACE | out_t_018 | 2015-03-27 19:25 | -18.4563 | -165.8745 | 80.562 | 1 | [5 empty] | TMC 18
OUTPACE | out_t_018 | 2015-03-27 19:25 | -18.4563 | -165.8745 | 80.415 | 2 | [5 empty] | LDC
OUTPACE | out_t_018 | 2015-03-27 19:25 | -18.4563 | -165.8745 | 80.48 | 3 | [5 empty] | D5
OUTPACE | out_t_018 | 2015-03-27 19:25 | -18.4563 | -165.8745 | 80.711 | 4 | 0.03 | 0 | 0.13 | 0.72
OUTPACE | out_t_018 | 2015-03-27 19:25 | -18.4563 | -165.8745 | 70.474 | 5
OUTPACE | out_t_018 | 2015-03-27 19:25 | -18.4563 | -165.8745 | 70.926 | 6
OUTPACE | out_t_018 | 2015-03-27 19:25 | -18.4563 | -165.8745 | 70.522 | 7
OUTPACE | out_t_018 | 2015-03-27 19:25 | -18.4563 | -165.8745 | 70.359 | 8 | 0.04 | 0 | 0.13 | 0.72
OUTPACE | out_t_018 | 2015-03-27 19:25 | -18.4563 | -165.8745 | 60.757 | 9
OUTPACE | out_t_018 | 2015-03-27 19:25 | -18.4563 | -165.8745 | 60.926 | 10
OUTPACE | out_t_018 | 2015-03-27 19:25 | -18.4563 | -165.8745 | 60.929 | 11
OUTPACE | out_t_018 | 2015-03-27 19:25 | -18.4563 | -165.8745 | 60.78 | 12 | 0.02 | 0 | 0.12 | 0.75
OUTPACE | out_t_018 | 2015-03-27 19:25 | -18.4563 | -165.8745 | 50.785 | 13
OUTPACE | out_t_018 | 2015-03-27 19:25 | -18.4563 | -165.8745 | 50.755 | 14
OUTPACE | out_t_018 | 2015-03-27 19:25 | -18.4563 | -165.8745 | 50.901 | 15
OUTPACE | out_t_018 | 2015-03-27 19:25 | -18.4563 | -165.8745 | 50.876 | 16 | 0.04 | 0 | 0.13 | 0.79
OUTPACE | out_t_018 | 2015-03-27 19:25 | -18.4563 | -165.8745 | 40.92 | 17
OUTPACE | out_t_018 | 2015-03-27 19:25 | -18.4563 | -165.8745 | 40.787 | 18
OUTPACE | out_t_018 | 2015-03-27 19:25 | -18.4563 | -165.8745 | 40.888 | 19
OUTPACE | out_t_018 | 2015-03-27 19:25 | -18.4563 | -165.8745 | 40.914 | 20 | 0 | 0 | 0.13 | 0.77
OUTPACE | out_t_018 | 2015-03-27 19:25 | -18.4563 | -165.8745 | 30.727 | 21
OUTPACE | out_t_018 | 2015-03-27 19:25 | -18.4563 | -165.8745 | 30.532 | 22
OUTPACE | out_t_018 | 2015-03-27 19:25 | -18.4563 | -165.8745 | 30.63 | 23 | 0.01 | 0 | 0.16 | 0.75
OUTPACE | out_t_018 | 2015-03-27 19:25 | -18.4563 | -165.8745 | 30.595 | 24
OUTPACE | out_c_191 | 2015-03-27 18:00 | -18.4598 | -165.8727 | 500.356 | 1
OUTPACE | out_c_191 | 2015-03-27 18:00 | -18.4598 | -165.8727 | 500.915 | 2
OUTPACE | out_c_191 | 2015-03-27 18:00 | -18.4598 | -165.8727 | 500.305 | 3
OUTPACE | out_c_191 | 2015-03-27 18:00 | -18.4598 | -165.8727 | 500.857 | 4
OUTPACE | out_c_191 | 2015-03-27 18:00 | -18.4598 | -165.8727 | 500.048 | 5
OUTPACE | out_c_191 | 2015-03-27 18:00 | -18.4598 | -165.8727 | 494.902 | 6
OUTPACE | out_c_191 | 2015-03-27 18:00 | -18.4598 | -165.8727 | 201.068 | 7
OUTPACE | out_c_191 | 2015-03-27 18:00 | -18.4598 | -165.8727 | 201.172 | 8
OUTPACE | out_c_191 | 2015-03-27 18:00 | -18.4598 | -165.8727 | 131.271 | 9
OUTPACE | out_c_191 | 2015-03-27 18:00 | -18.4598 | -165.8727 | 131.478 | 10
OUTPACE | out_c_191 | 2015-03-27 18:00 | -18.4598 | -165.8727 | 101.447 | 11
OUTPACE | out_c_191 | 2015-03-27 18:00 | -18.4598 | -165.8727 | 101.207 | 12
OUTPACE | out_c_191 | 2015-03-27 18:00 | -18.4598 | -165.8727 | 50.738 | 13
OUTPACE | out_c_191 | 2015-03-27 18:00 | -18.4598 | -165.8727 | 51.183 | 14
OUTPACE | out_c_191 | 2015-03-27 18:00 | -18.4598 | -165.8727 | 17.616 | 15
OUTPACE | out_c_191 | 2015-03-27 18:00 | -18.4598 | -165.8727 | 17.28 | 16
OUTPACE | out_c_191 | 2015-03-27 18:00 | -18.4598 | -165.8727 | 17.487 | 17
OUTPACE | out_c_191 | 2015-03-27 18:00 | -18.4598 | -165.8727 | 17.485 | 18
OUTPACE | out_c_191 | 2015-03-27 18:00 | -18.4598 | -165.8727 | 17.221 | 19
OUTPACE | out_c_191 | 2015-03-27 18:00 | -18.4598 | -165.8727 | 17.561 | 20
OUTPACE | out_c_191 | 2015-03-27 18:00 | -18.4598 | -165.8727 | 17.314 | 21
OUTPACE | out_c_191 | 2015-03-27 18:00 | -18.4598 | -165.8727 | 5.824 | 22
OUTPACE | out_c_191 | 2015-03-27 18:00 | -18.4598 | -165.8727 | 5.99 | 23
OUTPACE | out_c_191 | 2015-03-27 18:00 | -18.4598 | -165.8727 | 6.021 | 24
OUTPACE | out_c_192 | 2015-03-27 20:03 | -18.4558 | -165.877 | 180.574 | 1
OUTPACE | out_c_192 | 2015-03-27 20:03 | -18.4558 | -165.877 | 180.692 | 2
OUTPACE | out_c_192 | 2015-03-27 20:03 | -18.4558 | -165.877 | 180.69 | 3
OUTPACE | out_c_192 | 2015-03-27 20:03 | -18.4558 | -165.877 | 151.854 | 4
OUTPACE | out_c_192 | 2015-03-27 20:03 | -18.4558 | -165.877 | 151.212 | 5
OUTPACE | out_c_192 | 2015-03-27 20:03 | -18.4558 | -165.877 | 120.596 | 6
OUTPACE | out_c_192 | 2015-03-27 20:03 | -18.4558 | -165.877 | 120.756 | 7
OUTPACE | out_c_192 | 2015-03-27 20:03 | -18.4558 | -165.877 | 120.614 | 8
OUTPACE | out_c_192 | 2015-03-27 20:03 | -18.4558 | -165.877 | 120.443 | 9
OUTPACE | out_c_192 | 2015-03-27 20:03 | -18.4558 | -165.877 | 91.532 | 10
OUTPACE | out_c_192 | 2015-03-27 20:03 | -18.4558 | -165.877 | 61.221 | 11
OUTPACE | out_c_192 | 2015-03-27 20:03 | -18.4558 | -165.877 | 61.042 | 12
OUTPACE | out_c_192 | 2015-03-27 20:03 | -18.4558 | -165.877 | 60.902 | 13
OUTPACE | out_c_192 | 2015-03-27 20:03 | -18.4558 | -165.877 | 60.985 | 14
OUTPACE | out_c_192 | 2015-03-27 20:03 | -18.4558 | -165.877 | 60.828 | 15
OUTPACE | out_c_192 | 2015-03-27 20:03 | -18.4558 | -165.877 | 43.07 | 16
OUTPACE | out_c_192 | 2015-03-27 20:03 | -18.4558 | -165.877 | 27.038 | 17
OUTPACE | out_c_192 | 2015-03-27 20:03 | -18.4558 | -165.877 | 27.08 | 18
OUTPACE | out_c_192 | 2015-03-27 20:03 | -18.4558 | -165.877 | 27.239 | 19
OUTPACE | out_c_192 | 2015-03-27 20:03 | -18.4558 | -165.877 | 16.505 | 20
OUTPACE | out_c_192 | 2015-03-27 20:03 | -18.4558 | -165.877 | 16.441 | 21
OUTPACE | out_c_192 | 2015-03-27 20:03 | -18.4558 | -165.877 | 16.413 | 22
OUTPACE | out_c_192 | 2015-03-27 20:03 | -18.4558 | -165.877 | 5.906 | 23
OUTPACE | out_c_192 | 2015-03-27 20:03 | -18.4558 | -165.877 | 5.809 | 24
OUTPACE | out_c_193 | 2015-03-27 23:14 | -18.4953 | -165.8798 | 499.318 | 1 | 24.63 | 0.01 | 1.85 | 12.37 |  |  | CTD 193
OUTPACE | out_c_193 | 2015-03-27 23:14 | -18.4953 | -165.8798 | 400.127 | 2 | 14.48 | 0.01 | 1.15 | 4.82 |  |  | LDC
OUTPACE | out_c_193 | 2015-03-27 23:14 | -18.4953 | -165.8798 | 300.543 | 3 | 9.07 | 0.02 | 0.84 | 2.85 |  |  | D6 12h
OUTPACE | out_c_193 | 2015-03-27 23:14 | -18.4953 | -165.8798 | 250.18 | 4 | 5.61 | 0.01 | 0.57 | 1.44
OUTPACE | out_c_193 | 2015-03-27 23:14 | -18.4953 | -165.8798 | 200.578 | 5 | 3.85 | 0.03 | 0.45 | 0.99
OUTPACE | out_c_193 | 2015-03-27 23:14 | -18.4953 | -165.8798 | 175.777 | 6 | 3.33 | 0.09 | 0.28 | 0.9
OUTPACE | out_c_193 | 2015-03-27 23:14 | -18.4953 | -165.8798 | 151.585 | 7 | 2.36 | 0.25 | 0.41 | 0.79
OUTPACE | out_c_193 | 2015-03-27 23:14 | -18.4953 | -165.8798 | 151.253 | 8
OUTPACE | out_c_193 | 2015-03-27 23:14 | -18.4953 | -165.8798 | 135.293 | 9 | 0.37 | 0.1 | 0.24 | 0.8
OUTPACE | out_c_193 | 2015-03-27 23:14 | -18.4953 | -165.8798 | 135.55 | 10
OUTPACE | out_c_193 | 2015-03-27 23:14 | -18.4953 | -165.8798 | 120.74 | 11 | 0.01 | 0 | 0.17 | 0.73
OUTPACE | out_c_193 | 2015-03-27 23:14 | -18.4953 | -165.8798 | 120.28 | 12
OUTPACE | out_c_193 | 2015-03-27 23:14 | -18.4953 | -165.8798 | 90.101 | 13 | 0.02 | 0 | 0.13 | 0.71
OUTPACE | out_c_193 | 2015-03-27 23:14 | -18.4953 | -165.8798 | 90.064 | 14
OUTPACE | out_c_193 | 2015-03-27 23:14 | -18.4953 | -165.8798 | 60.826 | 15 | 0.02 | 0 | 0.11 | 0.77
OUTPACE | out_c_193 | 2015-03-27 23:14 | -18.4953 | -165.8798 | 61.484 | 16
OUTPACE | out_c_193 | 2015-03-27 23:14 | -18.4953 | -165.8798 | 43.139 | 17 | 0.01 | 0 | 0.13 | 0.76
OUTPACE | out_c_193 | 2015-03-27 23:14 | -18.4953 | -165.8798 | 42.983 | 18
OUTPACE | out_c_193 | 2015-03-27 23:14 | -18.4953 | -165.8798 | 27.717 | 19 | 0.01 | 0 | 0.15 | 0.83
OUTPACE | out_c_193 | 2015-03-27 23:14 | -18.4953 | -165.8798 | 17.893 | 20
OUTPACE | out_c_193 | 2015-03-27 23:14 | -18.4953 | -165.8798 | 17.974 | 21 | 0.01 | 0 | 0.16 | 0.8
OUTPACE | out_c_193 | 2015-03-27 23:14 | -18.4953 | -165.8798 | 6.89 | 22
OUTPACE | out_c_193 | 2015-03-27 23:14 | -18.4953 | -165.8798 | 7.361 | 23 | 0 | 0 | 0.15 | 0.8
OUTPACE | out_c_193 | 2015-03-27 23:14 | -18.4953 | -165.8798 | 7.283 | 24
OUTPACE | out_c_194 | 2015-03-28 02:01 | -18.4952 | -165.8647 | 179.41 | 1 | [6 empty] | CTD 194
OUTPACE | out_c_194 | 2015-03-28 02:01 | -18.4952 | -165.8647 | 120.379 | 2 | [6 empty] | LDC
OUTPACE | out_c_194 | 2015-03-28 02:01 | -18.4952 | -165.8647 | 91.928 | 3 | [6 empty] | D6
OUTPACE | out_c_194 | 2015-03-28 02:01 | -18.4952 | -165.8647 | 60.753 | 4 | [6 empty] | REPRO
OUTPACE | out_c_194 | 2015-03-28 02:01 | -18.4952 | -165.8647 | 41.654 | 5
OUTPACE | out_c_194 | 2015-03-28 02:01 | -18.4952 | -165.8647 | 24.93 | 6
OUTPACE | out_c_194 | 2015-03-28 02:01 | -18.4952 | -165.8647 | 24.884 | 7
OUTPACE | out_c_194 | 2015-03-28 02:01 | -18.4952 | -165.8647 | 24.65 | 8
OUTPACE | out_c_194 | 2015-03-28 02:01 | -18.4952 | -165.8647 | 24.766 | 9
OUTPACE | out_c_194 | 2015-03-28 02:01 | -18.4952 | -165.8647 | 25.007 | 10
OUTPACE | out_c_194 | 2015-03-28 02:01 | -18.4952 | -165.8647 | 24.789 | 11
OUTPACE | out_c_194 | 2015-03-28 02:01 | -18.4952 | -165.8647 | 24.919 | 12
OUTPACE | out_c_194 | 2015-03-28 02:01 | -18.4952 | -165.8647 | 24.715 | 13
OUTPACE | out_c_194 | 2015-03-28 02:01 | -18.4952 | -165.8647 | 24.957 | 14
OUTPACE | out_c_194 | 2015-03-28 02:01 | -18.4952 | -165.8647 | 24.9 | 15
OUTPACE | out_c_194 | 2015-03-28 02:01 | -18.4952 | -165.8647 | 24.422 | 16
OUTPACE | out_c_194 | 2015-03-28 02:01 | -18.4952 | -165.8647 | 24.891 | 17
OUTPACE | out_c_194 | 2015-03-28 02:01 | -18.4952 | -165.8647 | 24.608 | 18
OUTPACE | out_c_194 | 2015-03-28 02:01 | -18.4952 | -165.8647 | 24.882 | 19
OUTPACE | out_c_194 | 2015-03-28 02:01 | -18.4952 | -165.8647 | 24.848 | 20
OUTPACE | out_c_194 | 2015-03-28 02:01 | -18.4952 | -165.8647 | 24.726 | 21
OUTPACE | out_c_194 | 2015-03-28 02:01 | -18.4952 | -165.8647 | 24.617 | 22
OUTPACE | out_c_194 | 2015-03-28 02:01 | -18.4952 | -165.8647 | 24.782 | 23
OUTPACE | out_c_194 | 2015-03-28 02:01 | -18.4952 | -165.8647 | 6.565 | 24
OUTPACE | out_c_195 | 2015-03-28 05:06 | -18.4952 | -165.8575 | 180.433 | 1
OUTPACE | out_c_195 | 2015-03-28 05:06 | -18.4952 | -165.8575 | 180.636 | 2
OUTPACE | out_c_195 | 2015-03-28 05:06 | -18.4952 | -165.8575 | 181.089 | 3
OUTPACE | out_c_195 | 2015-03-28 05:06 | -18.4952 | -165.8575 | 151.156 | 4
OUTPACE | out_c_195 | 2015-03-28 05:06 | -18.4952 | -165.8575 | 150.924 | 5
OUTPACE | out_c_195 | 2015-03-28 05:06 | -18.4952 | -165.8575 | 120.259 | 6
OUTPACE | out_c_195 | 2015-03-28 05:06 | -18.4952 | -165.8575 | 120.186 | 7
OUTPACE | out_c_195 | 2015-03-28 05:06 | -18.4952 | -165.8575 | 119.829 | 8
OUTPACE | out_c_195 | 2015-03-28 05:06 | -18.4952 | -165.8575 | 91.371 | 9
OUTPACE | out_c_195 | 2015-03-28 05:06 | -18.4952 | -165.8575 | 91.301 | 10
OUTPACE | out_c_195 | 2015-03-28 05:06 | -18.4952 | -165.8575 | 60.555 | 11
OUTPACE | out_c_195 | 2015-03-28 05:06 | -18.4952 | -165.8575 | 61.365 | 12
OUTPACE | out_c_195 | 2015-03-28 05:06 | -18.4952 | -165.8575 | 60.879 | 13
OUTPACE | out_c_195 | 2015-03-28 05:06 | -18.4952 | -165.8575 | 61.425 | 14
OUTPACE | out_c_195 | 2015-03-28 05:06 | -18.4952 | -165.8575 | 61.474 | 15
OUTPACE | out_c_195 | 2015-03-28 05:06 | -18.4952 | -165.8575 | 27.912 | 16
OUTPACE | out_c_195 | 2015-03-28 05:06 | -18.4952 | -165.8575 | 28.123 | 17
OUTPACE | out_c_195 | 2015-03-28 05:06 | -18.4952 | -165.8575 | 28.012 | 18
OUTPACE | out_c_195 | 2015-03-28 05:06 | -18.4952 | -165.8575 | 27.98 | 19
OUTPACE | out_c_195 | 2015-03-28 05:06 | -18.4952 | -165.8575 | 17.352 | 20
OUTPACE | out_c_195 | 2015-03-28 05:06 | -18.4952 | -165.8575 | 17.299 | 21
OUTPACE | out_c_195 | 2015-03-28 05:06 | -18.4952 | -165.8575 | 17.318 | 22
OUTPACE | out_c_195 | 2015-03-28 05:06 | -18.4952 | -165.8575 | 7.242 | 23
OUTPACE | out_c_195 | 2015-03-28 05:06 | -18.4952 | -165.8575 | 7.15 | 24
OUTPACE | out_c_196 | 2015-03-28 08:08 | -18.5058 | -165.8212 | 500.145 | 1
OUTPACE | out_c_196 | 2015-03-28 08:08 | -18.5058 | -165.8212 | 299.893 | 2
OUTPACE | out_c_196 | 2015-03-28 08:08 | -18.5058 | -165.8212 | 100.835 | 3
OUTPACE | out_c_196 | 2015-03-28 08:08 | -18.5058 | -165.8212 | 86.293 | 4
OUTPACE | out_c_196 | 2015-03-28 08:08 | -18.5058 | -165.8212 | 60.535 | 5
OUTPACE | out_c_196 | 2015-03-28 08:08 | -18.5058 | -165.8212 | 60.514 | 6
OUTPACE | out_c_196 | 2015-03-28 08:08 | -18.5058 | -165.8212 | 60.605 | 7
OUTPACE | out_c_196 | 2015-03-28 08:08 | -18.5058 | -165.8212 | 56.595 | 8
OUTPACE | out_c_196 | 2015-03-28 08:08 | -18.5058 | -165.8212 | 43.558 | 9
OUTPACE | out_c_196 | 2015-03-28 08:08 | -18.5058 | -165.8212 | 27.747 | 10
OUTPACE | out_c_196 | 2015-03-28 08:08 | -18.5058 | -165.8212 | 19.62 | 11
OUTPACE | out_c_196 | 2015-03-28 08:08 | -18.5058 | -165.8212 | 12.663 | 12
OUTPACE | out_c_196 | 2015-03-28 08:08 | -18.5058 | -165.8212 | 7.275 | 13
OUTPACE | out_c_196 | 2015-03-28 08:08 | -18.5058 | -165.8212 | 5.385 | 14
OUTPACE | out_c_197 | 2015-03-28 11:05 | -18.4982 | -165.8008 | 304.696 | 1
OUTPACE | out_c_197 | 2015-03-28 11:05 | -18.4982 | -165.8008 | 252.946 | 2
OUTPACE | out_c_197 | 2015-03-28 11:05 | -18.4982 | -165.8008 | 195.617 | 3
OUTPACE | out_c_197 | 2015-03-28 11:05 | -18.4982 | -165.8008 | 184.761 | 4
OUTPACE | out_c_197 | 2015-03-28 11:05 | -18.4982 | -165.8008 | 185.529 | 5
OUTPACE | out_c_197 | 2015-03-28 11:05 | -18.4982 | -165.8008 | 152.37 | 6
OUTPACE | out_c_197 | 2015-03-28 11:05 | -18.4982 | -165.8008 | 151.789 | 7
OUTPACE | out_c_197 | 2015-03-28 11:05 | -18.4982 | -165.8008 | 134.079 | 8
OUTPACE | out_c_197 | 2015-03-28 11:05 | -18.4982 | -165.8008 | 120.574 | 9
OUTPACE | out_c_197 | 2015-03-28 11:05 | -18.4982 | -165.8008 | 121.296 | 10
OUTPACE | out_c_197 | 2015-03-28 11:05 | -18.4982 | -165.8008 | 91.904 | 11
OUTPACE | out_c_197 | 2015-03-28 11:05 | -18.4982 | -165.8008 | 61.705 | 12
OUTPACE | out_c_197 | 2015-03-28 11:05 | -18.4982 | -165.8008 | 61.616 | 13
OUTPACE | out_c_197 | 2015-03-28 11:05 | -18.4982 | -165.8008 | 61.633 | 14
OUTPACE | out_c_197 | 2015-03-28 11:05 | -18.4982 | -165.8008 | 43.926 | 15
OUTPACE | out_c_197 | 2015-03-28 11:05 | -18.4982 | -165.8008 | 28.591 | 16
OUTPACE | out_c_197 | 2015-03-28 11:05 | -18.4982 | -165.8008 | 29.047 | 17
OUTPACE | out_c_197 | 2015-03-28 11:05 | -18.4982 | -165.8008 | 29.21 | 18
OUTPACE | out_c_197 | 2015-03-28 11:05 | -18.4982 | -165.8008 | 18.741 | 19
OUTPACE | out_c_197 | 2015-03-28 11:05 | -18.4982 | -165.8008 | 17.95 | 20
OUTPACE | out_c_197 | 2015-03-28 11:05 | -18.4982 | -165.8008 | 18.249 | 21
OUTPACE | out_c_197 | 2015-03-28 11:05 | -18.4982 | -165.8008 | 8.369 | 22
OUTPACE | out_c_197 | 2015-03-28 11:05 | -18.4982 | -165.8008 | 8.928 | 23
OUTPACE | out_c_197 | 2015-03-28 11:05 | -18.4982 | -165.8008 | 8.335 | 24
OUTPACE | out_c_198 | 2015-03-28 12:42 | -18.4912 | -165.7915 | 297.703 | 1 | 8.38 | 0.01 | 0.76 | 2.43 |  |  | CTD 198
OUTPACE | out_c_198 | 2015-03-28 12:42 | -18.4912 | -165.7915 | 249.476 | 2 | 6.42 | 0.01 | 0.57 | 1.46 |  |  | LDC
OUTPACE | out_c_198 | 2015-03-28 12:42 | -18.4912 | -165.7915 | 200.423 | 3 | 4.01 | 0.01 | 0.44 | 1.04 |  |  | D6
OUTPACE | out_c_198 | 2015-03-28 12:42 | -18.4912 | -165.7915 | 178.305 | 4
OUTPACE | out_c_198 | 2015-03-28 12:42 | -18.4912 | -165.7915 | 177.151 | 5 | 3.25 | 0.05 | 0.39 | 0.95
OUTPACE | out_c_198 | 2015-03-28 12:42 | -18.4912 | -165.7915 | 150.217 | 6 | 1.6 | 0.19 | 0.3 | 0.87
OUTPACE | out_c_198 | 2015-03-28 12:42 | -18.4912 | -165.7915 | 135.77 | 7 | 0.9 | 0.08 | 0.26 | 0.8
OUTPACE | out_c_198 | 2015-03-28 12:42 | -18.4912 | -165.7915 | 119.977 | 8
OUTPACE | out_c_198 | 2015-03-28 12:42 | -18.4912 | -165.7915 | 120.343 | 9 | 0.1 | 0.01 | 0.18 | 0.76
OUTPACE | out_c_198 | 2015-03-28 12:42 | -18.4912 | -165.7915 | 119.932 | 10
OUTPACE | out_c_198 | 2015-03-28 12:42 | -18.4912 | -165.7915 | 91.416 | 11 | 0.03 | 0 | 0.14 | 0.72
OUTPACE | out_c_198 | 2015-03-28 12:42 | -18.4912 | -165.7915 | 60.335 | 12
OUTPACE | out_c_198 | 2015-03-28 12:42 | -18.4912 | -165.7915 | 60.733 | 13 | 0.04 | 0 | 0.11 | 0.76
OUTPACE | out_c_198 | 2015-03-28 12:42 | -18.4912 | -165.7915 | 60.69 | 14
OUTPACE | out_c_198 | 2015-03-28 12:42 | -18.4912 | -165.7915 | 42.233 | 15 | 0.04 | 0 | 0.11 | 0.78
OUTPACE | out_c_198 | 2015-03-28 12:42 | -18.4912 | -165.7915 | 27.391 | 16
OUTPACE | out_c_198 | 2015-03-28 12:42 | -18.4912 | -165.7915 | 27.352 | 17
OUTPACE | out_c_198 | 2015-03-28 12:42 | -18.4912 | -165.7915 | 27.279 | 18 | 0.03 | 0 | 0.13 | 0.81
OUTPACE | out_c_198 | 2015-03-28 12:42 | -18.4912 | -165.7915 | 17.216 | 19 | 0.02 | 0 | 0.14 | 0.77
OUTPACE | out_c_198 | 2015-03-28 12:42 | -18.4912 | -165.7915 | 17.187 | 20
OUTPACE | out_c_198 | 2015-03-28 12:42 | -18.4912 | -165.7915 | 16.952 | 21
OUTPACE | out_c_198 | 2015-03-28 12:42 | -18.4912 | -165.7915 | 7.186 | 22
OUTPACE | out_c_198 | 2015-03-28 12:42 | -18.4912 | -165.7915 | 7.256 | 23 | 0.01 | 0 | 0.14 | 0.78
OUTPACE | out_c_198 | 2015-03-28 12:42 | -18.4912 | -165.7915 | 7.229 | 24
OUTPACE | out_c_199 | 2015-03-28 14:32 | -18.4842 | -165.7792 | 2001.37 | 1 | 37.03 | 0 | 2.57 | 116.14 |  |  | CTD 199
OUTPACE | out_c_199 | 2015-03-28 14:32 | -18.4842 | -165.7792 | 1753.046 | 2 | 36.96 | 0 | 2.57 | 109.94 |  |  | LDC
OUTPACE | out_c_199 | 2015-03-28 14:32 | -18.4842 | -165.7792 | 1501.652 | 3 | 36.81 | 0 | 2.56 | 101.69 |  |  | D6
OUTPACE | out_c_199 | 2015-03-28 14:32 | -18.4842 | -165.7792 | 1249.663 | 4 | 36.55 | 0 | 2.54 | 88.6
OUTPACE | out_c_199 | 2015-03-28 14:32 | -18.4842 | -165.7792 | 1001.578 | 5 | 35.78 | 0 | 2.46 | 64.56
OUTPACE | out_c_199 | 2015-03-28 14:32 | -18.4842 | -165.7792 | 800.342 | 6
OUTPACE | out_c_199 | 2015-03-28 14:32 | -18.4842 | -165.7792 | 800.414 | 7
OUTPACE | out_c_199 | 2015-03-28 14:32 | -18.4842 | -165.7792 | 800.176 | 8
OUTPACE | out_c_199 | 2015-03-28 14:32 | -18.4842 | -165.7792 | 800.105 | 9 | 33.52 | 0 | 2.3 | 39.41
OUTPACE | out_c_199 | 2015-03-28 14:32 | -18.4842 | -165.7792 | 650.87 | 10
OUTPACE | out_c_199 | 2015-03-28 14:32 | -18.4842 | -165.7792 | 651.06 | 11
OUTPACE | out_c_199 | 2015-03-28 14:32 | -18.4842 | -165.7792 | 650.693 | 12
OUTPACE | out_c_199 | 2015-03-28 14:32 | -18.4842 | -165.7792 | 650.876 | 13 | 29.44 | 0 | 2.03 | 20.65
OUTPACE | out_c_199 | 2015-03-28 14:32 | -18.4842 | -165.7792 | 501.467 | 14
OUTPACE | out_c_199 | 2015-03-28 14:32 | -18.4842 | -165.7792 | 500.906 | 15
OUTPACE | out_c_199 | 2015-03-28 14:32 | -18.4842 | -165.7792 | 501.243 | 16
OUTPACE | out_c_199 | 2015-03-28 14:32 | -18.4842 | -165.7792 | 501.5 | 17 | 24.12 | 0 | 1.71 | 11.08
OUTPACE | out_c_199 | 2015-03-28 14:32 | -18.4842 | -165.7792 | 400.514 | 18 | 14.94 | 0 | 1.12 | 4.94
OUTPACE | out_c_199 | 2015-03-28 14:32 | -18.4842 | -165.7792 | 299.662 | 19 | 9.32 | 0.01 | 0.81 | 2.81
OUTPACE | out_c_199 | 2015-03-28 14:32 | -18.4842 | -165.7792 | 249.952 | 20 | 6.08 | 0.01 | 0.6 | 1.55
OUTPACE | out_c_199 | 2015-03-28 14:32 | -18.4842 | -165.7792 | 199.233 | 21
OUTPACE | out_c_199 | 2015-03-28 14:32 | -18.4842 | -165.7792 | 198.827 | 22
OUTPACE | out_c_199 | 2015-03-28 14:32 | -18.4842 | -165.7792 | 197.896 | 23
OUTPACE | out_c_199 | 2015-03-28 14:32 | -18.4842 | -165.7792 | 197.741 | 24 | 3.94 | 0.02 | 0.44 | 1
OUTPACE | out_c_207 | 2015-03-30 01:30 | -18.4162 | -162.999 | 5.912 | 1
OUTPACE | out_c_207 | 2015-03-30 01:30 | -18.4162 | -162.999 | 5.774 | 2
OUTPACE | out_c_207 | 2015-03-30 01:30 | -18.4162 | -162.999 | 5.871 | 3
OUTPACE | out_c_207 | 2015-03-30 01:30 | -18.4162 | -162.999 | 6.035 | 4
OUTPACE | out_c_207 | 2015-03-30 01:30 | -18.4162 | -162.999 | 5.959 | 5
OUTPACE | out_c_207 | 2015-03-30 01:30 | -18.4162 | -162.999 | 5.788 | 6
OUTPACE | out_c_207 | 2015-03-30 01:30 | -18.4162 | -162.999 | 6.031 | 7
OUTPACE | out_c_207 | 2015-03-30 01:30 | -18.4162 | -162.999 | 5.696 | 8
OUTPACE | out_c_207 | 2015-03-30 01:30 | -18.4162 | -162.999 | 5.667 | 9
OUTPACE | out_c_207 | 2015-03-30 01:30 | -18.4162 | -162.999 | 6.064 | 10
OUTPACE | out_c_207 | 2015-03-30 01:30 | -18.4162 | -162.999 | 6.24 | 11
OUTPACE | out_c_207 | 2015-03-30 01:30 | -18.4162 | -162.999 | 5.866 | 12
OUTPACE | out_c_207 | 2015-03-30 01:30 | -18.4162 | -162.999 | 5.829 | 13
OUTPACE | out_c_207 | 2015-03-30 01:30 | -18.4162 | -162.999 | 5.835 | 14
OUTPACE | out_c_207 | 2015-03-30 01:30 | -18.4162 | -162.999 | 6.139 | 15
OUTPACE | out_c_207 | 2015-03-30 01:30 | -18.4162 | -162.999 | 6.123 | 16
OUTPACE | out_c_207 | 2015-03-30 01:30 | -18.4162 | -162.999 | 5.81 | 17
OUTPACE | out_c_207 | 2015-03-30 01:30 | -18.4162 | -162.999 | 5.986 | 18
OUTPACE | out_c_207 | 2015-03-30 01:30 | -18.4162 | -162.999 | 5.801 | 19
OUTPACE | out_c_207 | 2015-03-30 01:30 | -18.4162 | -162.999 | 6.072 | 20
OUTPACE | out_c_207 | 2015-03-30 01:30 | -18.4162 | -162.999 | 5.884 | 21
OUTPACE | out_c_207 | 2015-03-30 01:30 | -18.4162 | -162.999 | 5.868 | 22
OUTPACE | out_c_207 | 2015-03-30 01:30 | -18.4162 | -162.999 | 6.146 | 23
OUTPACE | out_c_207 | 2015-03-30 01:30 | -18.4162 | -162.999 | 6.099 | 24
OUTPACE | out_c_208 | 2015-03-30 02:04 | -18.4108 | -162.9978 | 299.134 | 1
OUTPACE | out_c_208 | 2015-03-30 02:04 | -18.4108 | -162.9978 | 250.818 | 2
OUTPACE | out_c_208 | 2015-03-30 02:04 | -18.4108 | -162.9978 | 200.301 | 3
OUTPACE | out_c_208 | 2015-03-30 02:04 | -18.4108 | -162.9978 | 165.339 | 4
OUTPACE | out_c_208 | 2015-03-30 02:04 | -18.4108 | -162.9978 | 165.522 | 5
OUTPACE | out_c_208 | 2015-03-30 02:04 | -18.4108 | -162.9978 | 165.266 | 6
OUTPACE | out_c_208 | 2015-03-30 02:04 | -18.4108 | -162.9978 | 138.819 | 7
OUTPACE | out_c_208 | 2015-03-30 02:04 | -18.4108 | -162.9978 | 110.604 | 8
OUTPACE | out_c_208 | 2015-03-30 02:04 | -18.4108 | -162.9978 | 110.583 | 9
OUTPACE | out_c_208 | 2015-03-30 02:04 | -18.4108 | -162.9978 | 110.833 | 10
OUTPACE | out_c_208 | 2015-03-30 02:04 | -18.4108 | -162.9978 | 84.584 | 11
OUTPACE | out_c_208 | 2015-03-30 02:04 | -18.4108 | -162.9978 | 56.339 | 12
OUTPACE | out_c_208 | 2015-03-30 02:04 | -18.4108 | -162.9978 | 56.225 | 13
OUTPACE | out_c_208 | 2015-03-30 02:04 | -18.4108 | -162.9978 | 56.278 | 14
OUTPACE | out_c_208 | 2015-03-30 02:04 | -18.4108 | -162.9978 | 40.014 | 15
OUTPACE | out_c_208 | 2015-03-30 02:04 | -18.4108 | -162.9978 | 24.503 | 16
OUTPACE | out_c_208 | 2015-03-30 02:04 | -18.4108 | -162.9978 | 24.271 | 17
OUTPACE | out_c_208 | 2015-03-30 02:04 | -18.4108 | -162.9978 | 24.654 | 18
OUTPACE | out_c_208 | 2015-03-30 02:04 | -18.4108 | -162.9978 | 15.741 | 19
OUTPACE | out_c_208 | 2015-03-30 02:04 | -18.4108 | -162.9978 | 16.089 | 20
OUTPACE | out_c_208 | 2015-03-30 02:04 | -18.4108 | -162.9978 | 15.991 | 21
OUTPACE | out_c_208 | 2015-03-30 02:04 | -18.4108 | -162.9978 | 5.801 | 22
OUTPACE | out_c_208 | 2015-03-30 02:04 | -18.4108 | -162.9978 | 5.956 | 23
OUTPACE | out_c_208 | 2015-03-30 02:04 | -18.4108 | -162.9978 | 6.034 | 24
OUTPACE | out_c_209 | 2015-03-30 05:19 | -18.395 | -163.001 | 300.274 | 1 | 7.85 | 0.01 | 0.7 | 2.2 |  |  | CTD 209
OUTPACE | out_c_209 | 2015-03-30 05:19 | -18.395 | -163.001 | 249.174 | 2 | 5.27 | 0.01 | 0.51 | 1.27 |  |  | SD14
OUTPACE | out_c_209 | 2015-03-30 05:19 | -18.395 | -163.001 | 199.327 | 3 | 3.25 | 0.05 | 0.39 | 0.99
OUTPACE | out_c_209 | 2015-03-30 05:19 | -18.395 | -163.001 | 164.841 | 4
OUTPACE | out_c_209 | 2015-03-30 05:19 | -18.395 | -163.001 | 165.743 | 5
OUTPACE | out_c_209 | 2015-03-30 05:19 | -18.395 | -163.001 | 165.23 | 6 | 0.62 | 0.14 | 0.23 | 0.79
OUTPACE | out_c_209 | 2015-03-30 05:19 | -18.395 | -163.001 | 139.975 | 7 | 0.09 | 0 | 0.14 | 0.74
OUTPACE | out_c_209 | 2015-03-30 05:19 | -18.395 | -163.001 | 110.199 | 8
OUTPACE | out_c_209 | 2015-03-30 05:19 | -18.395 | -163.001 | 110.896 | 9 | 0.04 | 0 | 0.14 | 0.76
OUTPACE | out_c_209 | 2015-03-30 05:19 | -18.395 | -163.001 | 110.288 | 10
OUTPACE | out_c_209 | 2015-03-30 05:19 | -18.395 | -163.001 | 84.853 | 11 | 0.05 | 0 | 0.14 | 0.74
OUTPACE | out_c_209 | 2015-03-30 05:19 | -18.395 | -163.001 | 56.064 | 12
OUTPACE | out_c_209 | 2015-03-30 05:19 | -18.395 | -163.001 | 55.934 | 13 | 0.01 | 0 | 0.14 | 0.78
OUTPACE | out_c_209 | 2015-03-30 05:19 | -18.395 | -163.001 | 55.992 | 14
OUTPACE | out_c_209 | 2015-03-30 05:19 | -18.395 | -163.001 | 40.378 | 15 | 0.03 | 0 | 0.14 | 0.76
OUTPACE | out_c_209 | 2015-03-30 05:19 | -18.395 | -163.001 | 26.044 | 16
OUTPACE | out_c_209 | 2015-03-30 05:19 | -18.395 | -163.001 | 26.372 | 17
OUTPACE | out_c_209 | 2015-03-30 05:19 | -18.395 | -163.001 | 26.291 | 18 | NaN | 0 | 0.15 | 0.79
OUTPACE | out_c_209 | 2015-03-30 05:19 | -18.395 | -163.001 | 15.391 | 19 | 0.02 | 0 | 0.15 | 0.79
OUTPACE | out_c_209 | 2015-03-30 05:19 | -18.395 | -163.001 | 15.29 | 20
OUTPACE | out_c_209 | 2015-03-30 05:19 | -18.395 | -163.001 | 15.217 | 21
OUTPACE | out_c_209 | 2015-03-30 05:19 | -18.395 | -163.001 | 6.053 | 22
OUTPACE | out_c_209 | 2015-03-30 05:19 | -18.395 | -163.001 | 6.101 | 23 | 0.02 | 0 | 0.14 | 0.77
OUTPACE | out_c_209 | 2015-03-30 05:19 | -18.395 | -163.001 | 6.161 | 24
OUTPACE | out_c_210 | 2015-03-30 07:03 | -18.3952 | -162.9992 | 2000.075 | 1 | 37.51 | 0 | 2.57 | 115.66 |  |  | CTD 210
OUTPACE | out_c_210 | 2015-03-30 07:03 | -18.3952 | -162.9992 | 1748.824 | 2 | 37.44 | 0.01 | 2.57 | 108.32 |  |  | SD14
OUTPACE | out_c_210 | 2015-03-30 07:03 | -18.3952 | -162.9992 | 1500.127 | 3 | 37.12 | 0 | 2.59 | 99.51
OUTPACE | out_c_210 | 2015-03-30 07:03 | -18.3952 | -162.9992 | 1249.411 | 4 | 37.36 | 0 | 2.58 | 86.8
OUTPACE | out_c_210 | 2015-03-30 07:03 | -18.3952 | -162.9992 | 1001.353 | 5 | 35.95 | 0 | 2.51 | 67
OUTPACE | out_c_210 | 2015-03-30 07:03 | -18.3952 | -162.9992 | 800.839 | 6
OUTPACE | out_c_210 | 2015-03-30 07:03 | -18.3952 | -162.9992 | 801.191 | 7
OUTPACE | out_c_210 | 2015-03-30 07:03 | -18.3952 | -162.9992 | 800.955 | 8
OUTPACE | out_c_210 | 2015-03-30 07:03 | -18.3952 | -162.9992 | 801.259 | 9 | 34.26 | 0 | 2.35 | 43.66
OUTPACE | out_c_210 | 2015-03-30 07:03 | -18.3952 | -162.9992 | 650.468 | 10
OUTPACE | out_c_210 | 2015-03-30 07:03 | -18.3952 | -162.9992 | 650.241 | 11
OUTPACE | out_c_210 | 2015-03-30 07:03 | -18.3952 | -162.9992 | 650.414 | 12
OUTPACE | out_c_210 | 2015-03-30 07:03 | -18.3952 | -162.9992 | 650.294 | 13 | 30.83 | 0 | 2.13 | 24.87
OUTPACE | out_c_210 | 2015-03-30 07:03 | -18.3952 | -162.9992 | 500.098 | 14
OUTPACE | out_c_210 | 2015-03-30 07:03 | -18.3952 | -162.9992 | 500.582 | 15
OUTPACE | out_c_210 | 2015-03-30 07:03 | -18.3952 | -162.9992 | 500.778 | 16
OUTPACE | out_c_210 | 2015-03-30 07:03 | -18.3952 | -162.9992 | 501.2 | 17 | 25.88 | 0 | 1.87 | 15.05
OUTPACE | out_c_210 | 2015-03-30 07:03 | -18.3952 | -162.9992 | 400.701 | 18 | 18.68 | 0.01 | 1.44 | 8.68
OUTPACE | out_c_210 | 2015-03-30 07:03 | -18.3952 | -162.9992 | 300.589 | 19 | 8.41 | 0.01 | 0.73 | 2.51
OUTPACE | out_c_210 | 2015-03-30 07:03 | -18.3952 | -162.9992 | 250.984 | 20 | 5.18 | 0.01 | 0.53 | 1.33
OUTPACE | out_c_210 | 2015-03-30 07:03 | -18.3952 | -162.9992 | 200.693 | 21
OUTPACE | out_c_210 | 2015-03-30 07:03 | -18.3952 | -162.9992 | 200.802 | 22
OUTPACE | out_c_210 | 2015-03-30 07:03 | -18.3952 | -162.9992 | 201.092 | 23
OUTPACE | out_c_210 | 2015-03-30 07:03 | -18.3952 | -162.9992 | 200.725 | 24 | 3.75 | 0.02 | 0.43 | 0.95
OUTPACE | out_c_211 | 2015-03-31 00:22 | -18.2682 | -159.9992 | 299.552 | 1
OUTPACE | out_c_211 | 2015-03-31 00:22 | -18.2682 | -159.9992 | 249.937 | 2
OUTPACE | out_c_211 | 2015-03-31 00:22 | -18.2682 | -159.9992 | 200.217 | 3
OUTPACE | out_c_211 | 2015-03-31 00:22 | -18.2682 | -159.9992 | 173.946 | 4
OUTPACE | out_c_211 | 2015-03-31 00:22 | -18.2682 | -159.9992 | 174.578 | 5
OUTPACE | out_c_211 | 2015-03-31 00:22 | -18.2682 | -159.9992 | 174.257 | 6
OUTPACE | out_c_211 | 2015-03-31 00:22 | -18.2682 | -159.9992 | 145.94 | 7
OUTPACE | out_c_211 | 2015-03-31 00:22 | -18.2682 | -159.9992 | 116.427 | 8
OUTPACE | out_c_211 | 2015-03-31 00:22 | -18.2682 | -159.9992 | 116.265 | 9
OUTPACE | out_c_211 | 2015-03-31 00:22 | -18.2682 | -159.9992 | 116.737 | 10
OUTPACE | out_c_211 | 2015-03-31 00:22 | -18.2682 | -159.9992 | 87.811 | 11
OUTPACE | out_c_211 | 2015-03-31 00:22 | -18.2682 | -159.9992 | 58.677 | 12
OUTPACE | out_c_211 | 2015-03-31 00:22 | -18.2682 | -159.9992 | 58.215 | 13
OUTPACE | out_c_211 | 2015-03-31 00:22 | -18.2682 | -159.9992 | 58.52 | 14
OUTPACE | out_c_211 | 2015-03-31 00:22 | -18.2682 | -159.9992 | 40.78 | 15
OUTPACE | out_c_211 | 2015-03-31 00:22 | -18.2682 | -159.9992 | 26.776 | 16
OUTPACE | out_c_211 | 2015-03-31 00:22 | -18.2682 | -159.9992 | 26.811 | 17
OUTPACE | out_c_211 | 2015-03-31 00:22 | -18.2682 | -159.9992 | 26.704 | 18
OUTPACE | out_c_211 | 2015-03-31 00:22 | -18.2682 | -159.9992 | 15.159 | 19
OUTPACE | out_c_211 | 2015-03-31 00:22 | -18.2682 | -159.9992 | 15.607 | 20
OUTPACE | out_c_211 | 2015-03-31 00:22 | -18.2682 | -159.9992 | 15.197 | 21
OUTPACE | out_c_211 | 2015-03-31 00:22 | -18.2682 | -159.9992 | 5.821 | 22
OUTPACE | out_c_211 | 2015-03-31 00:22 | -18.2682 | -159.9992 | 6.116 | 23
OUTPACE | out_c_211 | 2015-03-31 00:22 | -18.2682 | -159.9992 | 5.895 | 24
OUTPACE | out_c_212 | 2015-03-31 04:01 | -18.265 | -159.9913 | 300.275 | 1 | 7.87 | 0.01 | 0.74 | 2.18 |  |  | CTD 212
OUTPACE | out_c_212 | 2015-03-31 04:01 | -18.265 | -159.9913 | 248.139 | 2 | 5.72 | 0.01 | 0.59 | 1.33 |  |  | SD15
OUTPACE | out_c_212 | 2015-03-31 04:01 | -18.265 | -159.9913 | 198.698 | 3 | 4.13 | 0.03 | 0.47 | 0.98
OUTPACE | out_c_212 | 2015-03-31 04:01 | -18.265 | -159.9913 | 174.033 | 4
OUTPACE | out_c_212 | 2015-03-31 04:01 | -18.265 | -159.9913 | 174.317 | 5
OUTPACE | out_c_212 | 2015-03-31 04:01 | -18.265 | -159.9913 | 174.734 | 6 | 2.9 | 0.1 | 0.39 | 0.89
OUTPACE | out_c_212 | 2015-03-31 04:01 | -18.265 | -159.9913 | 148.103 | 7 | 2.37 | 0.25 | 0.4 | 0.97
OUTPACE | out_c_212 | 2015-03-31 04:01 | -18.265 | -159.9913 | 115.138 | 8
OUTPACE | out_c_212 | 2015-03-31 04:01 | -18.265 | -159.9913 | 115.952 | 9 | 0.22 | 0.02 | 0.18 | 0.79
OUTPACE | out_c_212 | 2015-03-31 04:01 | -18.265 | -159.9913 | 115.551 | 10
OUTPACE | out_c_212 | 2015-03-31 04:01 | -18.265 | -159.9913 | 88.08 | 11 | 0.03 | 0 | 0.17 | 0.78
OUTPACE | out_c_212 | 2015-03-31 04:01 | -18.265 | -159.9913 | 57.846 | 12
OUTPACE | out_c_212 | 2015-03-31 04:01 | -18.265 | -159.9913 | 57.892 | 13 | 0.02 | 0 | 0.16 | 0.83
OUTPACE | out_c_212 | 2015-03-31 04:01 | -18.265 | -159.9913 | 58.159 | 14
OUTPACE | out_c_212 | 2015-03-31 04:01 | -18.265 | -159.9913 | 41.565 | 15 | 0.01 | 0 | 0.17 | 0.83
OUTPACE | out_c_212 | 2015-03-31 04:01 | -18.265 | -159.9913 | 26.457 | 16
OUTPACE | out_c_212 | 2015-03-31 04:01 | -18.265 | -159.9913 | 26.321 | 17
OUTPACE | out_c_212 | 2015-03-31 04:01 | -18.265 | -159.9913 | 26.44 | 18 | 0.03 | 0 | 0.16 | 0.81
OUTPACE | out_c_212 | 2015-03-31 04:01 | -18.265 | -159.9913 | 16.78 | 19 | NaN | 0 | 0.17 | 0.81
OUTPACE | out_c_212 | 2015-03-31 04:01 | -18.265 | -159.9913 | 16.752 | 20
OUTPACE | out_c_212 | 2015-03-31 04:01 | -18.265 | -159.9913 | 17.083 | 21
OUTPACE | out_c_212 | 2015-03-31 04:01 | -18.265 | -159.9913 | 5.529 | 22
OUTPACE | out_c_212 | 2015-03-31 04:01 | -18.265 | -159.9913 | 5.482 | 23 | 0.01 | 0 | 0.17 | 0.77
OUTPACE | out_c_212 | 2015-03-31 04:01 | -18.265 | -159.9913 | 5.519 | 24
OUTPACE | out_c_213 | 2015-03-31 05:41 | -18.2618 | -159.9913 | 2002.236 | 1 | 37.19 | 0 | 2.59 | 114.57 |  |  | CTD 213
OUTPACE | out_c_213 | 2015-03-31 05:41 | -18.2618 | -159.9913 | 1750.594 | 2 | 37.71 | 0 | 2.57 | 107.18 |  |  | SD15
OUTPACE | out_c_213 | 2015-03-31 05:41 | -18.2618 | -159.9913 | 1500.071 | 3 | 37.1 | 0 | 2.57 | 97.66
OUTPACE | out_c_213 | 2015-03-31 05:41 | -18.2618 | -159.9913 | 1251.054 | 4 | 37.2 | 0.01 | 2.56 | 83.9
OUTPACE | out_c_213 | 2015-03-31 05:41 | -18.2618 | -159.9913 | 999.353 | 5 | 35.75 | 0 | 2.48 | 64.08
OUTPACE | out_c_213 | 2015-03-31 05:41 | -18.2618 | -159.9913 | 798.782 | 6
OUTPACE | out_c_213 | 2015-03-31 05:41 | -18.2618 | -159.9913 | 798.679 | 7
OUTPACE | out_c_213 | 2015-03-31 05:41 | -18.2618 | -159.9913 | 798.829 | 8
OUTPACE | out_c_213 | 2015-03-31 05:41 | -18.2618 | -159.9913 | 798.241 | 9 | 33.79 | 0 | 2.32 | 40.53
OUTPACE | out_c_213 | 2015-03-31 05:41 | -18.2618 | -159.9913 | 651.908 | 10
OUTPACE | out_c_213 | 2015-03-31 05:41 | -18.2618 | -159.9913 | 651.771 | 11
OUTPACE | out_c_213 | 2015-03-31 05:41 | -18.2618 | -159.9913 | 651.963 | 12
OUTPACE | out_c_213 | 2015-03-31 05:41 | -18.2618 | -159.9913 | 651.829 | 13 | 31.01 | 0 | 2.13 | 25.47
OUTPACE | out_c_213 | 2015-03-31 05:41 | -18.2618 | -159.9913 | 502.777 | 14
OUTPACE | out_c_213 | 2015-03-31 05:41 | -18.2618 | -159.9913 | 502.104 | 15
OUTPACE | out_c_213 | 2015-03-31 05:41 | -18.2618 | -159.9913 | 502.271 | 16
OUTPACE | out_c_213 | 2015-03-31 05:41 | -18.2618 | -159.9913 | 502.117 | 17 | 25.11 | 0 | 1.82 | 13.82
OUTPACE | out_c_213 | 2015-03-31 05:41 | -18.2618 | -159.9913 | 402.193 | 18 | 14.43 | 0 | 1.18 | 5.61
OUTPACE | out_c_213 | 2015-03-31 05:41 | -18.2618 | -159.9913 | 300.336 | 19 | 7.86 | 0.01 | 0.74 | 2.09
OUTPACE | out_c_213 | 2015-03-31 05:41 | -18.2618 | -159.9913 | 251.27 | 20 | 5.58 | 0.01 | 0.58 | 1.68
OUTPACE | out_c_213 | 2015-03-31 05:41 | -18.2618 | -159.9913 | 198.904 | 21
OUTPACE | out_c_213 | 2015-03-31 05:41 | -18.2618 | -159.9913 | 199.789 | 22
OUTPACE | out_c_213 | 2015-03-31 05:41 | -18.2618 | -159.9913 | 198.847 | 23
OUTPACE | out_c_213 | 2015-03-31 05:41 | -18.2618 | -159.9913 | 199.335 | 24 | 4.08 | 0.03 | 0.47 | 1.01