## A
Campagne ANTARES IV - MD113
Tableau de données
Nom du responsable de la sous base de données
Paramètre(s) mesuré(s)
[5 empty] | Autres | Continu de Surface°°°
Date | Station | # OPA | # CTD | # Niskin | type de | Informations supplementaires |  |  | pCO2 | pH | Alca | O2 (sonde) | O2 (dosages)
TU |  |  |  |  | prélèvements *** | Heure TU | Latitude | Longitude | ppmV | SWS | µMol/kg | µMol/kg | µMol/kg
du 7/01 au 20/02 |  |  |  |  | Mesures en continu |  |  |  | X | X
1999-01-08 09:45 | [5 empty] | 36168.4063 | 68.8912 | -31.8923 | 385.8077
1999-01-08 10:00 | [5 empty] | 36168.4167 | 68.939 | -31.9282 | 385.9791
1999-01-08 10:15 | [5 empty] | 36168.4271 | 68.9881 | -31.9648 | 385.1208
1999-01-08 10:30 | [5 empty] | 36168.4375 | 69.0361 | -32.0055 | 385.6741
1999-01-08 10:45 | [5 empty] | 36168.4479 | 69.0852 | -32.0364 | 385.9092
1999-01-08 11:00 | [5 empty] | 36168.4583 | 69.1374 | -32.0733 | 385.7198
1999-01-08 11:15 | [5 empty] | 36168.4688 | 69.1971 | -32.1167 | 385.0915
1999-01-08 11:30 | [5 empty] | 36168.4792 | 69.2568 | -32.159 | 390.1265
1999-01-08 11:45 | [5 empty] | 36168.4896 | 69.3159 | -32.2026 | 391.8331
1999-01-08 12:00 | [5 empty] | 36168.5 | 69.3729 | -32.2469 | 390.64
1999-01-08 12:15 | [5 empty] | 36168.5104 | 69.4307 | -32.2901 | 388.7461
1999-01-08 12:30 | [5 empty] | 36168.5208 | 69.4893 | -32.3343 | 386.8939
1999-01-08 12:45 | [5 empty] | 36168.5313 | 69.5474 | -32.3776 | 386.3231
1999-01-08 13:00 | [5 empty] | 36168.5417 | 69.6063 | -32.4223 | 387.9274
1999-01-08 13:15 | [5 empty] | 36168.5521 | 69.6651 | -32.4651 | 387.5062
1999-01-08 13:30 | [5 empty] | 36168.5625 | 69.7229 | -32.508 | 389.7458
1999-01-08 13:45 | [5 empty] | 36168.5729 | 69.7806 | -32.5533 | 393.8111
1999-01-08 14:00 | [5 empty] | 36168.5833 | 69.8391 | -32.5958 | 393.5458
1999-01-08 14:15 | [5 empty] | 36168.5938 | 69.8985 | -32.6376 | 388.8533
1999-01-08 14:30 | [5 empty] | 36168.6042 | 69.9594 | -32.6778 | 390.0348
1999-01-08 14:45 | [5 empty] | 36168.6146 | 70.0234 | -32.7147 | 389.034
1999-01-08 15:00 | [5 empty] | 36168.625 | 70.0845 | -32.7542 | 387.9273
1999-01-08 15:15 | [5 empty] | 36168.6354 | 70.1442 | -32.798 | 387.3014
1999-01-08 15:30 | [5 empty] | 36168.6458 | 70.203 | -32.8408 | 388.2439
1999-01-08 15:45 | [5 empty] | 36168.6563 | 70.2627 | -32.8833 | 389.0651
1999-01-08 16:00 | [5 empty] | 36168.6667 | 70.3239 | -32.9231 | 389.1865
1999-01-08 16:15 | [5 empty] | 36168.6771 | 70.3858 | -32.9643 | 388.4541
1999-01-08 16:30 | [5 empty] | 36168.6875 | 70.4474 | -33.0047 | 388.0531
1999-01-08 16:45 | [5 empty] | 36168.6979 | 70.5077 | -33.0481 | 387.8284
1999-01-08 17:00 | [5 empty] | 36168.7083 | 70.5682 | -33.0909 | 388.5066
1999-01-08 17:15 | [5 empty] | 36168.7188 | 70.6296 | -33.1342 | 389.4435
1999-01-08 17:30 | [5 empty] | 36168.7292 | 70.6912 | -33.1757 | 388.7279
1999-01-08 17:45 | [5 empty] | 36168.7396 | 70.7531 | -33.2199 | 386.3332
1999-01-08 18:00 | [5 empty] | 36168.75 | 70.8147 | -33.2636 | 385.4775
1999-01-08 18:15 | [5 empty] | 36168.7604 | 70.875 | -33.3075 | 385.0396
1999-01-08 18:30 | [5 empty] | 36168.7708 | 70.9356 | -33.3516 | 384.8519
1999-01-08 18:45 | [5 empty] | 36168.7813 | 70.9975 | -33.3946 | 384.7824
1999-01-08 19:00 | [5 empty] | 36168.7917 | 71.0609 | -33.437 | 385.1284
1999-01-08 19:15 | [5 empty] | 36168.8021 | 71.1234 | -33.4795 | 385.6351
1999-01-08 19:30 | [5 empty] | 36168.8125 | 71.1854 | -33.5228 | 385.6667
1999-01-08 19:45 | [5 empty] | 36168.8229 | 71.2478 | -33.567 | 385.443
1999-01-08 20:00 | [5 empty] | 36168.8334 | 71.3112 | -33.6094 | 384.87
1999-01-08 20:15 | [5 empty] | 36168.8438 | 71.3753 | -33.6531 | 384.695
1999-01-08 20:30 | [5 empty] | 36168.8542 | 71.4403 | -33.695 | 383.3951
1999-01-08 20:45 | [5 empty] | 36168.8646 | 71.505 | -33.7373 | 381.8282
1999-01-08 21:00 | [5 empty] | 36168.875 | 71.5698 | -33.7786 | 382.0494
1999-01-08 21:15 | [5 empty] | 36168.8854 | 71.6325 | -33.8219 | 381.8525
1999-01-08 21:30 | [5 empty] | 36168.8959 | 71.695 | -33.8661 | 382.4954
1999-01-08 21:45 | [5 empty] | 36168.9063 | 71.7573 | -33.91 | 382.8229
1999-01-08 22:00 | [5 empty] | 36168.9167 | 71.8191 | -33.9551 | 382.578
1999-01-08 22:15 | [5 empty] | 36168.9271 | 71.881 | -34 | 381.7034
1999-01-08 22:30 | [5 empty] | 36168.9375 | 71.9426 | -34.0456 | 380.3924
1999-01-08 22:45 | [5 empty] | 36168.9479 | 72.0034 | -34.09 | 379.4975
1999-01-08 23:00 | [5 empty] | 36168.9584 | 72.0647 | -34.1364 | 378.542
1999-01-08 23:15 | [5 empty] | 36168.9688 | 72.1246 | -34.1803 | 377.772
1999-01-08 23:30 | [5 empty] | 36168.9792 | 72.184 | -34.224 | 368.7369
1999-01-08 23:45 | [5 empty] | 36168.9896 | 72.2428 | -34.2677 | 367.8169
1999-01-09 | [5 empty] | 36169 | 72.3013 | -34.3112 | 367.4852
1999-01-09 00:15 | [5 empty] | 36169.0104 | 72.3609 | -34.3541 | 368.2195
1999-01-09 00:30 | [5 empty] | 36169.0208 | 72.4198 | -34.3972 | 368.3447
1999-01-09 00:45 | [5 empty] | 36169.0313 | 72.4812 | -34.4399 | 367.7142
1999-01-09 01:00 | [5 empty] | 36169.0417 | 72.5414 | -34.484 | 367.1723
1999-01-09 01:15 | [5 empty] | 36169.0521 | 72.5998 | -34.5275 | 368.7007
1999-01-09 01:30 | [5 empty] | 36169.0625 | 72.6599 | -34.5724 | 368.9951
1999-01-09 01:45 | [5 empty] | 36169.0729 | 72.7193 | -34.6154 | 369.9932
1999-01-09 02:00 | [5 empty] | 36169.0833 | 72.7784 | -34.6586 | 370.7524
1999-01-09 02:15 | [5 empty] | 36169.0938 | 72.8382 | -34.7022 | 375.1825
1999-01-09 02:30 | [5 empty] | 36169.1042 | 72.8983 | -34.745 | 381.755
1999-01-09 02:45 | [5 empty] | 36169.1146 | 72.9597 | -34.7884 | 381.7145
1999-01-09 03:00 | [5 empty] | 36169.125 | 73.02 | -34.8316 | 382.7011
1999-01-09 03:15 | [5 empty] | 36169.1354 | 73.079 | -34.8724 | 383.8442
1999-01-09 03:30 | [5 empty] | 36169.1458 | 73.1346 | -34.9125 | 383.373
1999-01-09 03:45 | [5 empty] | 36169.1563 | 73.1905 | -34.9539 | 381.5457
1999-01-09 04:00 | [5 empty] | 36169.1667 | 73.2471 | -34.9933 | 380.4719
1999-01-09 04:15 | [5 empty] | 36169.1771 | 73.3031 | -35.0344 | 379.1953
1999-01-09 04:30 | [5 empty] | 36169.1875 | 73.3601 | -35.074 | 377.3706
1999-01-09 04:45 | [5 empty] | 36169.1979 | 73.4163 | -35.1129 | 376.3978
1999-01-09 05:00 | [5 empty] | 36169.2083 | 73.4733 | -35.1534 | 376.9982
1999-01-09 05:15 | [5 empty] | 36169.2188 | 73.5304 | -35.192 | 376.0731
1999-01-09 05:30 | [5 empty] | 36169.2292 | 73.5883 | -35.2313 | 374.6903
1999-01-09 05:45 | [5 empty] | 36169.2396 | 73.6462 | -35.2704 | 374.925
1999-01-09 07:15 | [5 empty] | 36169.3021 | 74.0011 | -35.4951 | 371.7178
1999-01-09 07:30 | [5 empty] | 36169.3125 | 74.0613 | -35.5318 | 371.8102
1999-01-09 07:45 | [5 empty] | 36169.3229 | 74.1205 | -35.569 | 374.3434
1999-01-09 08:00 | [5 empty] | 36169.3333 | 74.1786 | -35.6053 | 374.3346
1999-01-09 08:15 | [5 empty] | 36169.3438 | 74.237 | -35.6423 | 371.0719
1999-01-09 08:30 | [5 empty] | 36169.3542 | 74.2951 | -35.6786 | 369.9927
1999-01-09 08:45 | [5 empty] | 36169.3646 | 74.3535 | -35.7158 | 367.571
1999-01-09 09:00 | [5 empty] | 36169.375 | 74.4112 | -35.753 | 362.8857
1999-01-09 09:15 | [5 empty] | 36169.3854 | 74.4677 | -35.7904 | 359.8537
1999-01-09 09:30 | [5 empty] | 36169.3958 | 74.5248 | -35.8291 | 356.4786
1999-01-09 09:45 | [5 empty] | 36169.4063 | 74.582 | -35.8679 | 357.6182
1999-01-09 10:45 | [5 empty] | 36169.4479 | 74.8148 | -36.025 | 358.4748
1999-01-09 11:00 | [5 empty] | 36169.4583 | 74.8726 | -36.0671 | 359.8789
1999-01-09 11:15 | [5 empty] | 36169.4688 | 74.9296 | -36.1094 | 360.1073
1999-01-09 11:30 | [5 empty] | 36169.4792 | 74.9867 | -36.1532 | 357.4406
1999-01-09 11:45 | [5 empty] | 36169.4896 | 75.0415 | -36.1963 | 357.6292
1999-01-09 12:00 | [5 empty] | 36169.5 | 75.0948 | -36.2402 | 368.3566
1999-01-09 12:15 | [5 empty] | 36169.5104 | 75.1482 | -36.2855 | 369.5091
1999-01-09 12:30 | [5 empty] | 36169.5208 | 75.2008 | -36.3253 | 367.1168
1999-01-09 12:45 | [5 empty] | 36169.5313 | 75.2559 | -36.3636 | 370.1605
1999-01-09 13:00 | [5 empty] | 36169.5417 | 75.3124 | -36.3999 | 371.0282
1999-01-09 13:15 | [5 empty] | 36169.5521 | 75.3676 | -36.4369 | 371.1489
1999-01-09 13:30 | [5 empty] | 36169.5625 | 75.4217 | -36.4743 | 369.9395
1999-01-09 13:45 | [5 empty] | 36169.5729 | 75.4759 | -36.5119 | 372.284
1999-01-09 14:00 | [5 empty] | 36169.5833 | 75.5297 | -36.55 | 376.0845
1999-01-09 14:15 | [5 empty] | 36169.5938 | 75.584 | -36.5863 | 375.22
1999-01-09 14:30 | [5 empty] | 36169.6042 | 75.6389 | -36.6228 | 371.7546
1999-01-09 14:45 | [5 empty] | 36169.6146 | 75.6925 | -36.6598 | 373.3347
1999-01-09 15:00 | [5 empty] | 36169.625 | 75.7473 | -36.697 | 373.0832
1999-01-09 15:15 | [5 empty] | 36169.6354 | 75.8027 | -36.7333 | 373.2559
1999-01-09 15:30 | [5 empty] | 36169.6458 | 75.858 | -36.7694 | 371.7834
1999-01-09 15:45 | [5 empty] | 36169.6563 | 75.9118 | -36.8055 | 368.9362
1999-01-09 16:00 | [5 empty] | 36169.6667 | 75.9652 | -36.8418 | 369.024
1999-01-09 16:15 | [5 empty] | 36169.6771 | 76.0205 | -36.8774 | 371.3161
1999-01-09 16:30 | [5 empty] | 36169.6875 | 76.0761 | -36.913 | 372.0386
1999-01-09 16:45 | [5 empty] | 36169.6979 | 76.1327 | -36.9485 | 372.2755
1999-01-09 17:00 | [5 empty] | 36169.7083 | 76.1884 | -36.9837 | 371.7455
1999-01-09 17:15 | [5 empty] | 36169.7188 | 76.2437 | -37.0202 | 369.2393
1999-01-09 17:30 | [5 empty] | 36169.7292 | 76.2975 | -37.0576 | 367.7632
1999-01-09 17:45 | [5 empty] | 36169.7396 | 76.3518 | -37.0961 | 365.9099
1999-01-09 18:00 | [5 empty] | 36169.75 | 76.4061 | -37.1347 | 361.8778
1999-01-09 18:15 | [5 empty] | 36169.7604 | 76.4604 | -37.1727 | 361.1849
1999-01-09 18:30 | [5 empty] | 36169.7708 | 76.5152 | -37.2089 | 360.4609
1999-01-09 18:45 | [5 empty] | 36169.7813 | 76.5707 | -37.2436 | 357.2526
1999-01-09 19:00 | [5 empty] | 36169.7917 | 76.6258 | -37.2811 | 356.2851
1999-01-09 19:15 | [5 empty] | 36169.8021 | 76.6808 | -37.3189 | 356.1201
1999-01-09 19:30 | [5 empty] | 36169.8125 | 76.7363 | -37.3554 | 354.6654
1999-01-09 19:45 | [5 empty] | 36169.8229 | 76.7913 | -37.3932 | 355.2755
1999-01-09 20:00 | [5 empty] | 36169.8334 | 76.8463 | -37.4314 | 348.6491
1999-01-09 20:15 | [5 empty] | 36169.8438 | 76.902 | -37.4683 | 341.798
1999-01-09 20:30 | [5 empty] | 36169.8542 | 76.9585 | -37.5054 | 341.0816
1999-01-09 20:45 | [5 empty] | 36169.8646 | 77.0128 | -37.5428 | 340.7865
1999-01-09 21:00 | [5 empty] | 36169.875 | 77.0671 | -37.5797 | 339.4992
1999-01-09 21:15 | [5 empty] | 36169.8854 | 77.1199 | -37.6181 | 340.3021
1999-01-09 21:30 | [5 empty] | 36169.8959 | 77.1734 | -37.6551 | 339.5966
1999-01-09 21:45 | [5 empty] | 36169.9063 | 77.2274 | -37.6907 | 339.0942
1999-01-09 22:00 | [5 empty] | 36169.9167 | 77.2829 | -37.7246 | 339.808
1999-01-09 22:15 | [5 empty] | 36169.9271 | 77.3385 | -37.7574 | 339.6315
1999-01-09 22:30 | [5 empty] | 36169.9375 | 77.3853 | -37.7857 | 338.9864
1999-01-09 22:45 | [5 empty] | 36169.9479 | 77.4226 | -37.8108 | 339.4476
1999-01-10 18:07 | [5 empty] | 36170.7549 | 77.1447 | -38.8283 | 327.4934
1999-01-10 18:22 | [5 empty] | 36170.7653 | 77.0657 | -38.8438 | 325.782
1999-01-10 18:37 | [5 empty] | 36170.7757 | 76.9865 | -38.8602 | 324.1541
1999-01-10 18:52 | [5 empty] | 36170.7861 | 76.9069 | -38.8762 | 322.7067
1999-01-10 19:07 | [5 empty] | 36170.7965 | 76.8286 | -38.8922 | 324.827
1999-01-10 19:22 | [5 empty] | 36170.807 | 76.7514 | -38.9075 | 330.413
1999-01-10 19:37 | [5 empty] | 36170.8174 | 76.6732 | -38.9235 | 335.0096
1999-01-10 19:52 | [5 empty] | 36170.8278 | 76.5963 | -38.9412 | 334.2667
1999-01-10 20:07 | [5 empty] | 36170.8382 | 76.519 | -38.9579 | 333.3175
1999-01-10 20:22 | [5 empty] | 36170.8486 | 76.4399 | -38.9742 | 333.655
1999-01-10 20:37 | [5 empty] | 36170.859 | 76.3619 | -38.9908 | 333.8443
1999-01-10 20:52 | [5 empty] | 36170.8695 | 76.2845 | -39.0071 | 335.1549
1999-01-10 21:07 | [5 empty] | 36170.8799 | 76.2063 | -39.0238 | 334.5114
1999-01-10 21:22 | [5 empty] | 36170.8903 | 76.1277 | -39.0415 | 331.6237
1999-01-10 21:37 | [5 empty] | 36170.9007 | 76.049 | -39.0561 | 329.067
1999-01-10 21:52 | [5 empty] | 36170.9111 | 75.9682 | -39.0703 | 332.7161
1999-01-10 22:07 | [5 empty] | 36170.9215 | 75.8881 | -39.0835 | 333.4839
1999-01-10 22:22 | [5 empty] | 36170.932 | 75.8084 | -39.0992 | 334.006
1999-01-10 22:37 | [5 empty] | 36170.9424 | 75.7281 | -39.115 | 333.6679
1999-01-10 22:52 | [5 empty] | 36170.9528 | 75.649 | -39.1307 | 331.2479
1999-01-10 23:07 | [5 empty] | 36170.9632 | 75.5685 | -39.1476 | 329.1379
1999-01-10 23:22 | [5 empty] | 36170.9736 | 75.4889 | -39.1657 | 326.0219
1999-01-10 23:37 | [5 empty] | 36170.984 | 75.4083 | -39.1824 | 327.5695
1999-01-10 23:52 | [5 empty] | 36170.9945 | 75.3272 | -39.1981 | 326.8763
1999-01-11 00:07 | [5 empty] | 36171.0049 | 75.2471 | -39.2137 | 325.1066
1999-01-11 00:22 | [5 empty] | 36171.0153 | 75.1668 | -39.2295 | 328.3477
1999-01-11 00:37 | [5 empty] | 36171.0257 | 75.0873 | -39.2458 | 327.0232
1999-01-11 00:52 | [5 empty] | 36171.0361 | 75.0082 | -39.2636 | 327.0998
1999-01-11 01:07 | [5 empty] | 36171.0465 | 74.9293 | -39.2827 | 325.9466
1999-01-11 01:22 | [5 empty] | 36171.0569 | 74.8494 | -39.3002 | 325.5175
1999-01-11 01:37 | [5 empty] | 36171.0674 | 74.7691 | -39.3157 | 326.5715
1999-01-11 01:52 | [5 empty] | 36171.0778 | 74.6887 | -39.3317 | 329.3073
1999-01-11 02:07 | [5 empty] | 36171.0882 | 74.6082 | -39.3482 | 329.0072
1999-01-11 02:22 | [5 empty] | 36171.0986 | 74.5284 | -39.3653 | 327.5231
1999-01-11 02:37 | [5 empty] | 36171.109 | 74.4492 | -39.3828 | 327.5834
1999-01-11 02:52 | [5 empty] | 36171.1194 | 74.3699 | -39.3994 | 327.9544
1999-01-11 03:07 | [5 empty] | 36171.1299 | 74.2893 | -39.4149 | 328.5932
1999-01-11 03:22 | [5 empty] | 36171.1403 | 74.2106 | -39.4315 | 328.9976
1999-01-11 03:30 | [5 empty] | 36171.146 | 74.1679 | -39.4402 | 328.552
1999-01-11 03:37 | [5 empty] | 36171.1507 | 74.1315 | -39.4484 | 328.1705
1999-01-11 04:07 | [5 empty] | 36171.1715 | 73.9754 | -39.4803 | 328.8026
1999-01-11 04:22 | [5 empty] | 36171.1819 | 73.9111 | -39.4948 | 329.4179
1999-01-11 04:37 | [5 empty] | 36171.1924 | 73.8468 | -39.5096 | 329.0914
1999-01-11 04:52 | [5 empty] | 36171.2028 | 73.7821 | -39.5236 | 329.092
1999-01-11 05:07 | [5 empty] | 36171.2132 | 73.7174 | -39.5373 | 329.1561
1999-01-11 05:22 | [5 empty] | 36171.2236 | 73.6526 | -39.5498 | 329.0299
1999-01-11 05:37 | [5 empty] | 36171.234 | 73.5883 | -39.5626 | 329.3062
1999-01-11 05:52 | [5 empty] | 36171.2444 | 73.5234 | -39.5749 | 328.5649
1999-01-11 06:07 | [5 empty] | 36171.2549 | 73.4583 | -39.5887 | 327.7734
1999-01-11 07:22 | [5 empty] | 36171.3069 | 73.128 | -39.6575 | 331.075
1999-01-11 07:37 | [5 empty] | 36171.3174 | 73.0607 | -39.6721 | 329.1853
1999-01-11 07:52 | [5 empty] | 36171.3278 | 72.9937 | -39.6881 | 329.4597
1999-01-11 08:07 | [5 empty] | 36171.3382 | 72.9278 | -39.7041 | 329.2068
1999-01-11 08:22 | [5 empty] | 36171.3486 | 72.8607 | -39.7186 | 328.9427
1999-01-11 08:37 | [5 empty] | 36171.359 | 72.7951 | -39.7331 | 327.9823
1999-01-11 08:52 | [5 empty] | 36171.3695 | 72.7305 | -39.747 | 328.4717
1999-01-11 09:07 | [5 empty] | 36171.3799 | 72.6656 | -39.7616 | 330.6564
1999-01-11 09:22 | [5 empty] | 36171.3903 | 72.6021 | -39.7763 | 331.3695
1999-01-11 09:37 | [5 empty] | 36171.4007 | 72.5369 | -39.7899 | 330.6101
1999-01-11 09:52 | [5 empty] | 36171.4111 | 72.474 | -39.8051 | 331.4804
1999-01-11 10:07 | [5 empty] | 36171.4215 | 72.4122 | -39.82 | 334.1682
1999-01-11 10:22 | [5 empty] | 36171.432 | 72.369 | -39.828 | 332.8151
1999-01-11 10:37 | [5 empty] | 36171.4424 | 72.2881 | -39.8465 | 330.5177
1999-01-11 10:52 | [5 empty] | 36171.4528 | 72.2362 | -39.8587 | 326.4819
1999-01-11 11:07 | [5 empty] | 36171.4632 | 72.1609 | -39.8726 | 326.2053
1999-01-11 11:22 | [5 empty] | 36171.4736 | 72.0984 | -39.8871 | 324.8543
1999-01-11 11:37 | [5 empty] | 36171.484 | 72.0361 | -39.899 | 325.6243
1999-01-11 11:52 | [5 empty] | 36171.4945 | 71.973 | -39.9095 | 327.4336
1999-01-11 12:07 | [5 empty] | 36171.5049 | 71.9077 | -39.9215 | 327.6394
1999-01-11 12:22 | [5 empty] | 36171.5153 | 71.8383 | -39.9339 | 325.6985
1999-01-11 12:37 | [5 empty] | 36171.5257 | 71.7717 | -39.9462 | 325.8496
1999-01-11 12:52 | [5 empty] | 36171.5361 | 71.7095 | -39.9568 | 324.6321
1999-01-11 13:07 | [5 empty] | 36171.5465 | 71.6347 | -39.9712 | 321.7611
1999-01-11 13:22 | [5 empty] | 36171.557 | 71.5571 | -39.9864 | 322.0687
1999-01-11 13:37 | [5 empty] | 36171.5674 | 71.4793 | -40.0007 | 321.6226
1999-01-11 13:52 | [5 empty] | 36171.5778 | 71.4012 | -40.0156 | 323.5143
1999-01-11 14:07 | [5 empty] | 36171.5882 | 71.324 | -40.0322 | 324.1198
1999-01-11 14:22 | [5 empty] | 36171.5986 | 71.2471 | -40.0482 | 324.1314
1999-01-11 14:37 | [5 empty] | 36171.609 | 71.1704 | -40.0646 | 321.6502
1999-01-11 14:52 | [5 empty] | 36171.6195 | 71.0941 | -40.0815 | 322.0695
1999-01-11 15:07 | [5 empty] | 36171.6299 | 71.0181 | -40.0984 | 319.0293
1999-01-11 15:22 | [5 empty] | 36171.6403 | 70.9399 | -40.1139 | 319.0727
1999-01-11 15:37 | [5 empty] | 36171.6507 | 70.8617 | -40.1283 | 307.1989
1999-01-11 15:52 | [5 empty] | 36171.6611 | 70.7828 | -40.1422 | 296.4036
1999-01-11 16:07 | [5 empty] | 36171.6715 | 70.7052 | -40.1572 | 305.6122
1999-01-11 16:22 | [5 empty] | 36171.682 | 70.628 | -40.1727 | 316.3062
1999-01-11 16:37 | [5 empty] | 36171.6924 | 70.5492 | -40.1887 | 308.4464
1999-01-11 16:52 | [5 empty] | 36171.7028 | 70.4694 | -40.2042 | 301.9017
1999-01-11 17:07 | [5 empty] | 36171.7132 | 70.39 | -40.2185 | 300.3617
1999-01-11 17:22 | [5 empty] | 36171.7236 | 70.311 | -40.2352 | 320.3196
1999-01-11 17:37 | [5 empty] | 36171.734 | 70.2335 | -40.2516 | 322.2606
1999-01-11 17:52 | [5 empty] | 36171.7445 | 70.1553 | -40.2667 | 318.5049
1999-01-11 18:07 | [5 empty] | 36171.7549 | 70.0771 | -40.2808 | 315.5964
1999-01-11 18:22 | [5 empty] | 36171.7653 | 69.9993 | -40.296 | 319.5196
1999-01-11 18:37 | [5 empty] | 36171.7757 | 69.9217 | -40.3097 | 322.4164
1999-01-11 18:52 | [5 empty] | 36171.7861 | 69.8458 | -40.3222 | 308.5486
1999-01-11 19:07 | [5 empty] | 36171.7965 | 69.7705 | -40.3364 | 294.5474
1999-01-11 19:22 | [5 empty] | 36171.807 | 69.6962 | -40.3503 | 297.9253
1999-01-11 19:37 | [5 empty] | 36171.8174 | 69.6219 | -40.3652 | 303.9051
1999-01-11 19:52 | [5 empty] | 36171.8278 | 69.5483 | -40.3814 | 307.8893
1999-01-11 20:07 | [5 empty] | 36171.8382 | 69.4745 | -40.3971 | 308.2889
1999-01-11 20:15 | [5 empty] | 36171.8439 | 69.4342 | -40.4066 | 306.9671
1999-01-11 20:22 | [5 empty] | 36171.8486 | 69.4011 | -40.4127 | 309.9637
1999-01-11 20:52 | [5 empty] | 36171.8695 | 69.2523 | -40.4459 | 303.0005
1999-01-11 21:07 | [5 empty] | 36171.8799 | 69.1784 | -40.4627 | 309.1863
1999-01-11 21:22 | [5 empty] | 36171.8903 | 69.106 | -40.4803 | 313.0178
1999-01-11 21:37 | [5 empty] | 36171.9007 | 69.0328 | -40.4963 | 302.0638
1999-01-11 21:52 | [5 empty] | 36171.9111 | 68.9594 | -40.5117 | 301.5749
1999-01-11 22:07 | [5 empty] | 36171.9215 | 68.8871 | -40.5269 | 301.8205
1999-01-11 22:22 | [5 empty] | 36171.932 | 68.8148 | -40.5437 | 305.6189
1999-01-11 22:37 | [5 empty] | 36171.9424 | 68.7412 | -40.5608 | 305.6153
1999-01-11 22:52 | [5 empty] | 36171.9528 | 68.6678 | -40.5792 | 303.2274
1999-01-11 23:07 | [5 empty] | 36171.9632 | 68.5937 | -40.5983 | 304.1449
1999-01-11 23:22 | [5 empty] | 36171.9736 | 68.5172 | -40.6147 | 305.0826
1999-01-11 23:37 | [5 empty] | 36171.984 | 68.4394 | -40.6259 | 303.2554
1999-01-11 23:52 | [5 empty] | 36171.9945 | 68.3618 | -40.6384 | 302.6237
1999-01-12 00:07 | [5 empty] | 36172.0049 | 68.2846 | -40.6516 | 303.2937
1999-01-12 00:22 | [5 empty] | 36172.0153 | 68.2082 | -40.6621 | 303.2567
1999-01-12 00:37 | [5 empty] | 36172.0257 | 68.1325 | -40.6771 | 298.8968
1999-01-12 00:52 | [5 empty] | 36172.0361 | 68.0571 | -40.6941 | 299.9907
1999-01-12 01:07 | [5 empty] | 36172.0465 | 67.9805 | -40.7108 | 295.1314
1999-01-12 01:22 | [5 empty] | 36172.0569 | 67.9025 | -40.7246 | 294.4208
1999-01-12 01:37 | [5 empty] | 36172.0674 | 67.8249 | -40.739 | 295.0885
1999-01-12 01:52 | [5 empty] | 36172.0778 | 67.7463 | -40.755 | 298.766
1999-01-12 02:07 | [5 empty] | 36172.0882 | 67.6673 | -40.7717 | 302.245
1999-01-12 02:22 | [5 empty] | 36172.0986 | 67.5886 | -40.7883 | 299.4067
1999-01-12 02:37 | [5 empty] | 36172.109 | 67.509 | -40.8042 | 299.1465
1999-01-12 02:52 | [5 empty] | 36172.1194 | 67.4286 | -40.8196 | 297.452
1999-01-12 03:07 | [5 empty] | 36172.1299 | 67.3491 | -40.8366 | 300.2503
1999-01-12 03:22 | [5 empty] | 36172.1403 | 67.2686 | -40.855 | 298.96
1999-01-12 03:37 | [5 empty] | 36172.1507 | 67.1887 | -40.8735 | 299.8957
1999-01-12 03:52 | [5 empty] | 36172.1611 | 67.1089 | -40.8924 | 303.5191
1999-01-12 04:07 | [5 empty] | 36172.1715 | 67.0278 | -40.9096 | 300.8536
1999-01-12 04:22 | [5 empty] | 36172.1819 | 66.947 | -40.9254 | 303.9719
1999-01-12 04:37 | [5 empty] | 36172.1924 | 66.8653 | -40.9417 | 307.4331
1999-01-12 04:52 | [5 empty] | 36172.2028 | 66.7843 | -40.959 | 307.9949
1999-01-12 05:07 | [5 empty] | 36172.2134 | 66.6958 | -40.9784 | 304.9622
1999-01-12 05:23 | [5 empty] | 36172.224 | 66.6152 | -40.9984 | 305.4863
1999-01-12 05:38 | [5 empty] | 36172.2345 | 66.5337 | -41.0181 | 309.683
1999-01-12 05:53 | [5 empty] | 36172.2449 | 66.4546 | -41.0373 | 309.3567
1999-01-12 06:07 | [5 empty] | 36172.255 | 66.3766 | -41.054 | 310.7246
1999-01-12 06:22 | [5 empty] | 36172.2655 | 66.2941 | -41.0723 | 310.1341
1999-01-12 06:38 | [5 empty] | 36172.2761 | 66.2136 | -41.0901 | 310.5453
1999-01-12 06:53 | [5 empty] | 36172.2867 | 66.134 | -41.1091 | 309.6979
1999-01-12 07:07 | [5 empty] | 36172.2968 | 66.0594 | -41.1286 | 308.6216
1999-01-12 07:22 | [5 empty] | 36172.3071 | 65.9857 | -41.148 | 307.9294
1999-01-12 07:37 | [5 empty] | 36172.3176 | 65.9097 | -41.1649 | 307.284
1999-01-12 07:53 | [5 empty] | 36172.3282 | 65.8345 | -41.1818 | 305.1956
1999-01-12 08:08 | [5 empty] | 36172.3388 | 65.7587 | -41.1986 | 301.1109
1999-01-12 08:22 | [5 empty] | 36172.3489 | 65.6868 | -41.2154 | 299.3838
1999-01-12 08:37 | [5 empty] | 36172.3592 | 65.6127 | -41.2306 | 303.6763
1999-01-12 11:34 | [5 empty] | 36172.4823 | 64.7074 | -41.3751 | 300.3195
1999-01-12 11:49 | [5 empty] | 36172.4925 | 64.6319 | -41.388 | 301.4794
1999-01-12 12:04 | [5 empty] | 36172.5031 | 64.5537 | -41.4007 | 303.0768
1999-01-12 12:20 | [5 empty] | 36172.5136 | 64.4741 | -41.412 | 304.0788
1999-01-12 12:35 | [5 empty] | 36172.5242 | 64.3945 | -41.4248 | 304.9291
1999-01-12 12:49 | [5 empty] | 36172.5342 | 64.3201 | -41.4396 | 305.4749
1999-01-12 13:04 | [5 empty] | 36172.5446 | 64.244 | -41.4575 | 306.6474
1999-01-12 13:19 | [5 empty] | 36172.5552 | 64.1702 | -41.4756 | 308.146
1999-01-12 13:35 | [5 empty] | 36172.5657 | 64.0911 | -41.4938 | 308.0892
1999-01-12 13:49 | [5 empty] | 36172.5759 | 64.0117 | -41.5088 | 307.565
1999-01-12 14:04 | [5 empty] | 36172.5864 | 63.9284 | -41.5279 | 306.9279
1999-01-12 14:20 | [5 empty] | 36172.597 | 63.8456 | -41.547 | 307.1453
1999-01-12 14:35 | [5 empty] | 36172.6075 | 63.7647 | -41.5664 | 306.9544
1999-01-12 14:49 | [5 empty] | 36172.6176 | 63.6848 | -41.5848 | 306.6801
1999-01-12 15:04 | [5 empty] | 36172.6279 | 63.6004 | -41.602 | 306.422
1999-01-12 15:19 | [5 empty] | 36172.6385 | 63.5154 | -41.6194 | 305.9482
1999-01-12 15:35 | [5 empty] | 36172.6491 | 63.4284 | -41.6362 | 307.3269
1999-01-12 15:50 | [5 empty] | 36172.6596 | 63.3438 | -41.6532 | 304.7361
1999-01-12 16:04 | [5 empty] | 36172.6696 | 63.262 | -41.6694 | 305.5903
1999-01-12 16:19 | [5 empty] | 36172.6801 | 63.1747 | -41.6859 | 304.3068
1999-01-12 16:34 | [5 empty] | 36172.6906 | 63.0853 | -41.7027 | 302.2978
1999-01-12 16:50 | [5 empty] | 36172.7012 | 62.997 | -41.7198 | 297.9286
1999-01-12 17:05 | [5 empty] | 36172.7117 | 62.9082 | -41.7384 | 299.5405
1999-01-12 17:19 | [5 empty] | 36172.7216 | 62.825 | -41.7575 | 299.4237
1999-01-12 17:34 | [5 empty] | 36172.7322 | 62.7352 | -41.7759 | 298.9919
1999-01-12 17:50 | [5 empty] | 36172.7427 | 62.6448 | -41.7938 | 299.4692
1999-01-12 18:05 | [5 empty] | 36172.7532 | 62.5551 | -41.813 | 299.6489
1999-01-12 18:19 | [5 empty] | 36172.7634 | 62.4683 | -41.8311 | 300.9578
1999-01-12 18:34 | [5 empty] | 36172.7739 | 62.3782 | -41.8498 | 300.358
1999-01-12 18:50 | [5 empty] | 36172.7845 | 62.2874 | -41.8689 | 300.6623
1999-01-12 19:05 | [5 empty] | 36172.795 | 62.1962 | -41.8876 | 300.5509
1999-01-12 19:19 | [5 empty] | 36172.8049 | 62.1101 | -41.905 | 299.4802
1999-01-12 19:34 | [5 empty] | 36172.8155 | 62.0164 | -41.9228 | 299.3605
1999-01-12 19:50 | [5 empty] | 36172.8261 | 61.9226 | -41.9396 | 298.8193
1999-01-12 20:05 | [5 empty] | 36172.8366 | 61.8288 | -41.9561 | 298.4889
1999-01-12 20:20 | [5 empty] | 36172.8471 | 61.7355 | -41.9723 | 298.4773
1999-01-12 20:34 | [5 empty] | 36172.857 | 61.647 | -41.9869 | 299.6594
1999-01-12 20:49 | [5 empty] | 36172.8676 | 61.5903 | -42.0098 | 300.1306
1999-01-12 21:05 | [5 empty] | 36172.8782 | 61.6345 | -42.0583 | 301.7167
1999-01-12 21:20 | [5 empty] | 36172.8887 | 61.6828 | -42.1116 | 300.8315
1999-01-12 21:35 | [5 empty] | 36172.899 | 61.7285 | -42.1648 | 304.4107
1999-01-12 21:43 | [5 empty] | 36172.9046 | 61.7794 | -42.2012 | 306.284
1999-01-12 21:49 | [5 empty] | 36172.9091 | 61.7739 | -42.2166 | 307.0089
1999-01-12 22:20 | [5 empty] | 36172.9303 | 61.8743 | -42.3259 | 307.7852
1999-01-12 22:34 | [5 empty] | 36172.9406 | 61.9228 | -42.3792 | 305.1998
1999-01-12 22:49 | [5 empty] | 36172.9509 | 61.971 | -42.4332 | 298.2411
1999-01-12 23:05 | [5 empty] | 36172.9615 | 62.0207 | -42.4884 | 299.5667
1999-01-12 23:20 | [5 empty] | 36172.9721 | 62.0682 | -42.545 | 299.8534
1999-01-12 23:35 | [5 empty] | 36172.9824 | 62.1142 | -42.6009 | 300.2511
1999-01-13 00:04 | [5 empty] | 36173.0028 | 62.2113 | -42.7096 | 299.5894
1999-01-13 00:19 | [5 empty] | 36173.0132 | 62.2586 | -42.7639 | 299.071
1999-01-13 00:34 | [5 empty] | 36173.0236 | 62.308 | -42.8193 | 299.3063
1999-01-13 00:49 | [5 empty] | 36173.034 | 62.3587 | -42.8736 | 299.0595
1999-01-13 01:04 | [5 empty] | 36173.0444 | 62.411 | -42.928 | 298.6723
1999-01-13 01:19 | [5 empty] | 36173.0549 | 62.4617 | -42.9828 | 299.173
1999-01-13 01:34 | [5 empty] | 36173.0653 | 62.512 | -43.038 | 299.6509
1999-01-13 01:49 | [5 empty] | 36173.0757 | 62.5616 | -43.0938 | 301.4811
1999-01-13 02:04 | [5 empty] | 36173.0861 | 62.6097 | -43.1499 | 301.1377
1999-01-13 02:19 | [5 empty] | 36173.0965 | 62.6588 | -43.2067 | 302.0717
1999-01-13 02:34 | [5 empty] | 36173.1069 | 62.7082 | -43.2623 | 300.5452
1999-01-13 02:49 | [5 empty] | 36173.1174 | 62.7561 | -43.3175 | 299.4508
1999-01-13 03:04 | [5 empty] | 36173.1278 | 62.8013 | -43.3736 | 301.4
1999-01-13 03:19 | [5 empty] | 36173.1382 | 62.8486 | -43.4282 | 305.5905
1999-01-13 03:34 | [5 empty] | 36173.1486 | 62.8986 | -43.4829 | 308.9513
1999-01-13 03:49 | [5 empty] | 36173.159 | 62.9509 | -43.5382 | 309.6856
1999-01-13 04:04 | [5 empty] | 36173.1694 | 63.0039 | -43.5938 | 312.1994
1999-01-13 04:19 | [5 empty] | 36173.1799 | 63.059 | -43.6486 | 312.1892
1999-01-13 04:34 | [5 empty] | 36173.1903 | 63.1156 | -43.7026 | 310.7233
1999-01-13 04:49 | [5 empty] | 36173.2007 | 63.1748 | -43.7567 | 309.9558
1999-01-13 05:04 | [5 empty] | 36173.2111 | 63.2318 | -43.8101 | 310.1901
1999-01-13 05:19 | [5 empty] | 36173.2215 | 63.2883 | -43.8628 | 310.0179
1999-01-13 05:34 | [5 empty] | 36173.2319 | 63.3428 | -43.916 | 310.3925
1999-01-13 05:49 | [5 empty] | 36173.2424 | 63.3735 | -43.9745 | 308.3464
1999-01-13 06:04 | [5 empty] | 36173.2528 | 63.4077 | -44.0332 | 306.2599
1999-01-13 07:19 | [5 empty] | 36173.3049 | 63.6284 | -44.316 | 317.6194
1999-01-13 07:34 | [5 empty] | 36173.3153 | 63.6726 | -44.3719 | 318.418
1999-01-13 07:49 | [5 empty] | 36173.3257 | 63.7144 | -44.4296 | 315.5025
1999-01-13 08:04 | [5 empty] | 36173.3361 | 63.7565 | -44.4875 | 317.9069
1999-01-13 08:19 | [5 empty] | 36173.3465 | 63.8034 | -44.545 | 318.0513
1999-01-13 08:34 | [5 empty] | 36173.357 | 63.8516 | -44.6028 | 319.3237
1999-01-13 08:49 | [5 empty] | 36173.3674 | 63.9017 | -44.6605 | 327.2714
1999-01-13 09:04 | [5 empty] | 36173.3778 | 63.953 | -44.7165 | 332.8389
1999-01-13 09:19 | [5 empty] | 36173.3882 | 64.0075 | -44.7735 | 333.1946
1999-01-13 09:34 | [5 empty] | 36173.3986 | 64.0595 | -44.8307 | 334.4441
1999-01-13 09:49 | [5 empty] | 36173.409 | 64.1108 | -44.8894 | 346.6563
1999-01-13 10:04 | [5 empty] | 36173.4195 | 64.1612 | -44.9482 | 351.0803
1999-01-13 10:19 | [5 empty] | 36173.4299 | 64.209 | -45.0079 | 352.2842
1999-01-13 10:34 | [5 empty] | 36173.4403 | 64.2577 | -45.0663 | 347.4416
1999-01-13 10:49 | [5 empty] | 36173.4507 | 64.3062 | -45.1256 | 341.8538
1999-01-13 11:04 | [5 empty] | 36173.4611 | 64.3544 | -45.1842 | 340.2789
1999-01-13 11:19 | [5 empty] | 36173.4715 | 64.4005 | -45.2448 | 339.3921
1999-01-13 11:34 | [5 empty] | 36173.482 | 64.4471 | -45.304 | 344.9268
1999-01-13 11:49 | [5 empty] | 36173.4924 | 64.4948 | -45.3628 | 360.2584
1999-01-13 12:04 | [5 empty] | 36173.5028 | 64.5419 | -45.4217 | 361.7018
1999-01-13 12:19 | [5 empty] | 36173.5132 | 64.5881 | -45.4805 | 363.5771
1999-01-13 12:34 | [5 empty] | 36173.5236 | 64.6338 | -45.54 | 360.1301
1999-01-13 12:49 | [5 empty] | 36173.534 | 64.679 | -45.5988 | 364.3464
1999-01-13 13:04 | [5 empty] | 36173.5445 | 64.7243 | -45.6581 | 368.3756
1999-01-13 13:19 | [5 empty] | 36173.5549 | 64.7703 | -45.7168 | 369.1982
1999-01-13 13:34 | [5 empty] | 36173.5653 | 64.817 | -45.7759 | 371.0343
1999-01-13 13:49 | [5 empty] | 36173.5757 | 64.8649 | -45.834 | 371.6786
1999-01-13 14:04 | [5 empty] | 36173.5861 | 64.9109 | -45.894 | 371.3592
1999-01-13 14:19 | [5 empty] | 36173.5965 | 64.9564 | -45.9522 | 370.3312
1999-01-13 14:27 | [5 empty] | 36173.6022 | 64.9511 | -45.9377 | 369.2652
1999-01-13 14:34 | [5 empty] | 36173.607 | 64.9968 | -45.9953 | 369.1366
1999-01-13 15:04 | [5 empty] | 36173.6278 | 65.007 | -46.0031 | 369.552
1999-01-13 15:19 | [5 empty] | 36173.6382 | 65.0137 | -46.0045 | 369.9393
1999-01-13 15:34 | [5 empty] | 36173.6486 | 65.0175 | -46.0055 | 369.8212
1999-01-13 15:49 | [5 empty] | 36173.659 | 65.0174 | -46.0061 | 369.3847
1999-01-13 16:04 | [5 empty] | 36173.6695 | 65.0182 | -46.0071 | 369.5618
1999-01-13 16:19 | [5 empty] | 36173.6799 | 65.0209 | -46.0084 | 369.55
1999-01-13 16:34 | [5 empty] | 36173.6903 | 65.0282 | -46.012 | 370.2328
1999-01-13 16:49 | [5 empty] | 36173.7007 | 65.038 | -46.0177 | 371.6833
1999-01-13 17:04 | [5 empty] | 36173.7111 | 65.0475 | -46.0189 | 373.9668
1999-01-13 17:19 | [5 empty] | 36173.7215 | 65.0536 | -46.0194 | 371.2846
1999-01-13 17:34 | [5 empty] | 36173.732 | 65.0552 | -46.0202 | 371.4443
1999-01-13 17:49 | [5 empty] | 36173.7424 | 65.0562 | -46.0211 | 370.519
1999-01-13 18:04 | [5 empty] | 36173.7528 | 65.0581 | -46.0224 | 370.215
1999-01-13 18:19 | [5 empty] | 36173.7632 | 65.0581 | -46.0229 | 370.2737
1999-01-13 18:34 | [5 empty] | 36173.7736 | 65.0577 | -46.0234 | 369.9046
1999-01-13 18:49 | [5 empty] | 36173.784 | 65.0564 | -46.0235 | 369.6834
1999-01-13 19:04 | [5 empty] | 36173.7945 | 65.0557 | -46.0238 | 369.5018
1999-01-13 19:19 | [5 empty] | 36173.8049 | 65.0552 | -46.0244 | 368.8912
1999-01-13 19:34 | [5 empty] | 36173.8153 | 65.0552 | -46.0252 | 368.6103
1999-01-13 19:49 | [5 empty] | 36173.8257 | 65.0549 | -46.0258 | 368.3552
1999-01-13 20:04 | [5 empty] | 36173.8361 | 65.0568 | -46.0309 | 368.0887
1999-01-13 20:19 | [5 empty] | 36173.8465 | 65.0549 | -46.0345 | 368.1363
1999-01-13 20:34 | [5 empty] | 36173.857 | 65.0524 | -46.0351 | 367.7134
1999-01-13 20:49 | [5 empty] | 36173.8674 | 65.0523 | -46.0362 | 367.4193
1999-01-13 21:04 | [5 empty] | 36173.8778 | 65.0525 | -46.0375 | 367.8602
1999-01-13 21:19 | [5 empty] | 36173.8882 | 65.0533 | -46.0393 | 367.9799
1999-01-13 21:34 | [5 empty] | 36173.8986 | 65.0532 | -46.0401 | 368.123
1999-01-13 21:49 | [5 empty] | 36173.909 | 65.0524 | -46.0415 | 367.5737
1999-01-13 22:04 | [5 empty] | 36173.9195 | 65.0533 | -46.0476 | 366.8481
1999-01-13 22:19 | [5 empty] | 36173.9299 | 65.0551 | -46.0525 | 366.418
1999-01-13 22:34 | [5 empty] | 36173.9403 | 65.0546 | -46.0541 | 366.6263
1999-01-13 22:49 | [5 empty] | 36173.9507 | 65.053 | -46.0556 | 367.1807
1999-01-13 23:04 | [5 empty] | 36173.9611 | 65.054 | -46.0581 | 367.8278
1999-01-13 23:19 | [5 empty] | 36173.9715 | 65.0527 | -46.0608 | 368.6444
1999-01-13 23:34 | [5 empty] | 36173.982 | 65.0524 | -46.068 | 369.0774
1999-01-13 23:49 | [5 empty] | 36173.9924 | 65.0532 | -46.07 | 371.1902
1999-01-14 00:04 | [5 empty] | 36174.0028 | 65.0539 | -46.0717 | 371.5293
1999-01-14 00:19 | [5 empty] | 36174.0132 | 65.055 | -46.0731 | 371.6811
1999-01-14 00:34 | [5 empty] | 36174.0236 | 65.0562 | -46.0743 | 372.0919
1999-01-14 00:49 | [5 empty] | 36174.034 | 65.0664 | -46.0747 | 372.0217
1999-01-14 01:04 | [5 empty] | 36174.0444 | 65.1376 | -46.0843 | 370.249
1999-01-14 01:19 | [5 empty] | 36174.0549 | 65.1844 | -46.1042 | 369.1882
1999-01-14 01:34 | [5 empty] | 36174.0653 | 65.2078 | -46.1138 | 368.9981
1999-01-14 01:49 | [5 empty] | 36174.0757 | 65.2247 | -46.1225 | 368.2563
1999-01-14 02:04 | [5 empty] | 36174.0861 | 65.2486 | -46.1356 | 365.2441
1999-01-14 02:19 | [5 empty] | 36174.0965 | 65.2713 | -46.1446 | 365.2334
1999-01-14 02:34 | [5 empty] | 36174.1069 | 65.2934 | -46.1552 | 364.9198
1999-01-14 02:49 | [5 empty] | 36174.1174 | 65.3105 | -46.1646 | 364.7396
1999-01-14 03:04 | [5 empty] | 36174.1278 | 65.3306 | -46.1754 | 366.1197
1999-01-14 03:19 | [5 empty] | 36174.1382 | 65.34 | -46.1892 | 366.7099
1999-01-14 03:34 | [5 empty] | 36174.1486 | 65.3602 | -46.2097 | 366.4133
1999-01-14 03:49 | [5 empty] | 36174.159 | 65.3997 | -46.2263 | 371.0551
1999-01-14 04:04 | [5 empty] | 36174.1694 | 65.4383 | -46.2436 | 368.8612
1999-01-14 04:19 | [5 empty] | 36174.1799 | 65.4688 | -46.2606 | 370.0823
1999-01-14 04:34 | [5 empty] | 36174.1903 | 65.4837 | -46.2728 | 371.0385
1999-01-14 04:49 | [5 empty] | 36174.2007 | 65.5117 | -46.2908 | 371.2547
1999-01-14 05:04 | [5 empty] | 36174.2111 | 65.5782 | -46.3228 | 370.8556
1999-01-14 05:19 | [5 empty] | 36174.2215 | 65.6537 | -46.3643 | 366.6696
1999-01-14 05:34 | [5 empty] | 36174.2319 | 65.7306 | -46.4063 | 369.8548
1999-01-14 05:49 | [5 empty] | 36174.2424 | 65.8054 | -46.4523 | 371.6403
1999-01-14 06:04 | [5 empty] | 36174.2528 | 65.8728 | -46.4949 | 372.5684
1999-01-14 07:18 | [5 empty] | 36174.3042 | 66.2516 | -46.7008 | 383.8966
1999-01-14 07:33 | [5 empty] | 36174.3146 | 66.3235 | -46.7431 | 376.4218
1999-01-14 07:48 | [5 empty] | 36174.325 | 66.3936 | -46.7854 | 375.5289
1999-01-14 08:03 | [5 empty] | 36174.3354 | 66.4639 | -46.8281 | 373.7901
1999-01-14 08:18 | [5 empty] | 36174.3458 | 66.5374 | -46.8692 | 373.5143
1999-01-14 08:33 | [5 empty] | 36174.3563 | 66.6106 | -46.9103 | 374.7059
1999-01-14 08:48 | [5 empty] | 36174.3667 | 66.6866 | -46.9496 | 376.4027
1999-01-14 09:03 | [5 empty] | 36174.3771 | 66.7646 | -46.9873 | 376.3744
1999-01-14 09:18 | [5 empty] | 36174.3875 | 66.8428 | -47.0263 | 376.3136
1999-01-14 09:33 | [5 empty] | 36174.3979 | 66.921 | -47.0667 | 374.079
1999-01-14 09:48 | [5 empty] | 36174.4083 | 66.9968 | -47.1081 | 372.9996
1999-01-14 10:03 | [5 empty] | 36174.4188 | 67.0725 | -47.1492 | 373.0672
1999-01-14 10:18 | [5 empty] | 36174.4292 | 67.1497 | -47.1897 | 373.3428
1999-01-14 10:33 | [5 empty] | 36174.4396 | 67.2249 | -47.2284 | 373.198
1999-01-14 10:48 | [5 empty] | 36174.45 | 67.3005 | -47.2676 | 373.0661
1999-01-14 11:03 | [5 empty] | 36174.4604 | 67.3748 | -47.307 | 379.4036
1999-01-14 11:18 | [5 empty] | 36174.4708 | 67.4497 | -47.3476 | 386.4538
1999-01-14 11:33 | [5 empty] | 36174.4813 | 67.522 | -47.3906 | 381.363
1999-01-14 11:48 | [5 empty] | 36174.4917 | 67.5928 | -47.4336 | 379.4863
1999-01-14 12:03 | [5 empty] | 36174.5021 | 67.6247 | -47.452 | 379.6042
1999-01-14 12:18 | [5 empty] | 36174.5125 | 67.6785 | -47.4883 | 378.9199
1999-01-14 12:33 | [5 empty] | 36174.5229 | 67.7502 | -47.5273 | 378.3937
1999-01-14 12:48 | [5 empty] | 36174.5333 | 67.827 | -47.5672 | 376.5771
1999-01-14 13:03 | [5 empty] | 36174.5438 | 67.9029 | -47.6062 | 375.7028
1999-01-14 13:18 | [5 empty] | 36174.5542 | 67.9795 | -47.6451 | 378.6533
1999-01-14 13:33 | [5 empty] | 36174.5646 | 68.0548 | -47.6853 | 373.63
1999-01-14 13:48 | [5 empty] | 36174.575 | 68.1302 | -47.7268 | 375.2326
1999-01-14 14:03 | [5 empty] | 36174.5854 | 68.204 | -47.7681 | 375.2886
1999-01-14 14:18 | [5 empty] | 36174.5958 | 68.2793 | -47.8093 | 372.1442
1999-01-14 14:33 | [5 empty] | 36174.6063 | 68.3539 | -47.85 | 370.7723
1999-01-14 14:48 | [5 empty] | 36174.6167 | 68.4297 | -47.8902 | 370.728
1999-01-14 15:03 | [5 empty] | 36174.6271 | 68.5065 | -47.9296 | 371.0166
1999-01-14 15:18 | [5 empty] | 36174.6375 | 68.5851 | -47.9702 | 370.2303
1999-01-14 15:33 | [5 empty] | 36174.6479 | 68.661 | -48.0102 | 368.0671
1999-01-14 15:48 | [5 empty] | 36174.6583 | 68.7368 | -48.0505 | 368.3776
1999-01-14 16:03 | [5 empty] | 36174.6688 | 68.8137 | -48.0896 | 352.1124
1999-01-14 16:18 | [5 empty] | 36174.6792 | 68.8922 | -48.1286 | 295.908
1999-01-14 16:33 | [5 empty] | 36174.6896 | 68.9689 | -48.1678 | 304.9153
1999-01-14 16:48 | [5 empty] | 36174.7 | 69.045 | -48.2066 | 336.987
1999-01-14 17:03 | [5 empty] | 36174.7104 | 69.1206 | -48.2435 | 336.8679
1999-01-14 17:18 | [5 empty] | 36174.7208 | 69.1882 | -48.2768 | 332.0056
1999-01-14 17:33 | [5 empty] | 36174.7313 | 69.2535 | -48.3139 | 324.4109
1999-01-14 17:41 | [5 empty] | 36174.7369 | 69.2835 | -48.3363 | 334.1184
1999-01-14 17:48 | [5 empty] | 36174.7417 | 69.3182 | -48.3527 | 338.0011
1999-01-14 18:18 | [5 empty] | 36174.7625 | 69.4489 | -48.429 | 350.7344
1999-01-14 18:33 | [5 empty] | 36174.7729 | 69.5136 | -48.4668 | 341.0339
1999-01-14 18:48 | [5 empty] | 36174.7833 | 69.577 | -48.504 | 333.8132
1999-01-14 19:03 | [5 empty] | 36174.7938 | 69.641 | -48.5397 | 314.1361
1999-01-14 19:18 | [5 empty] | 36174.8042 | 69.7067 | -48.5755 | 291.2309
1999-01-14 19:33 | [5 empty] | 36174.8146 | 69.7695 | -48.6113 | 292.6366
1999-01-14 19:48 | [5 empty] | 36174.825 | 69.832 | -48.6467 | 285.8394
1999-01-14 20:03 | [5 empty] | 36174.8354 | 69.8951 | -48.682 | 274.1832
1999-01-14 20:18 | [5 empty] | 36174.8458 | 69.9608 | -48.7193 | 265.179
1999-01-14 20:33 | [5 empty] | 36174.8563 | 70.0249 | -48.7568 | 257.812
1999-01-14 20:48 | [5 empty] | 36174.8667 | 70.0927 | -48.7923 | 265.7978
1999-01-14 21:03 | [5 empty] | 36174.8771 | 70.1622 | -48.8255 | 273.1462
1999-01-14 21:18 | [5 empty] | 36174.8875 | 70.2374 | -48.8627 | 275.2117
1999-01-14 21:33 | [5 empty] | 36174.8979 | 70.3127 | -48.9025 | 288.8531
1999-01-14 21:48 | [5 empty] | 36174.9084 | 70.3882 | -48.9424 | 285.6785
1999-01-14 22:03 | [5 empty] | 36174.9188 | 70.4642 | -48.9822 | 279.3674
1999-01-14 22:18 | [5 empty] | 36174.9292 | 70.5261 | -49.0327 | 282.8881
1999-01-14 22:33 | [5 empty] | 36174.9396 | 70.5706 | -49.0932 | 272.8373
1999-01-14 22:48 | [5 empty] | 36174.95 | 70.6146 | -49.1533 | 282.0957
1999-01-14 23:03 | [5 empty] | 36174.9604 | 70.6362 | -49.2145 | 289.9054
1999-01-14 23:18 | [5 empty] | 36174.9709 | 70.6274 | -49.2796 | 290.9749
1999-01-14 23:33 | [5 empty] | 36174.9813 | 70.6157 | -49.3417 | 297.8999
1999-01-14 23:48 | [5 empty] | 36174.9917 | 70.6031 | -49.4033 | 310.3267
1999-01-15 00:03 | [5 empty] | 36175.0021 | 70.5897 | -49.4661 | 309.4023
1999-01-15 00:18 | [5 empty] | 36175.0125 | 70.5594 | -49.5166 | 314.3411
1999-01-15 00:33 | [5 empty] | 36175.0229 | 70.4657 | -49.5212 | 312.5112
1999-01-15 00:48 | [5 empty] | 36175.0333 | 70.3733 | -49.5019 | 291.0311
1999-01-15 01:03 | [5 empty] | 36175.0438 | 70.2841 | -49.4726 | 282.8917
1999-01-15 01:18 | [5 empty] | 36175.0542 | 70.2199 | -49.4287 | 284.7163
1999-01-15 11:33 | [5 empty] | 36175.4813 | 70.2912 | -49.473 | 289.5831
1999-01-15 11:48 | [5 empty] | 36175.4917 | 70.3003 | -49.4782 | 287.5508
1999-01-15 12:03 | [5 empty] | 36175.5021 | 70.3697 | -49.5009 | 291.9033
1999-01-15 12:18 | [5 empty] | 36175.5125 | 70.4518 | -49.5211 | 298.1664
1999-01-15 12:33 | [5 empty] | 36175.5229 | 70.5388 | -49.5197 | 309.8167
1999-01-15 12:48 | [5 empty] | 36175.5333 | 70.5762 | -49.4759 | 314.083
1999-01-15 13:03 | [5 empty] | 36175.5438 | 70.5888 | -49.4171 | 306.2831
1999-01-15 13:18 | [5 empty] | 36175.5542 | 70.601 | -49.3597 | 292.8375
1999-01-15 13:33 | [5 empty] | 36175.5646 | 70.6087 | -49.2997 | 299.8372
1999-01-15 13:48 | [5 empty] | 36175.575 | 70.6197 | -49.2413 | 283.8463
1999-01-15 14:03 | [5 empty] | 36175.5854 | 70.6198 | -49.183 | 281.459
1999-01-15 14:18 | [5 empty] | 36175.5958 | 70.5881 | -49.1289 | 267.7028
1999-01-15 14:33 | [5 empty] | 36175.6063 | 70.5524 | -49.0752 | 267.4742
1999-01-15 14:48 | [5 empty] | 36175.6167 | 70.5168 | -49.0226 | 281.0736
1999-01-15 15:03 | [5 empty] | 36175.6271 | 70.4649 | -48.9784 | 270.4156
1999-01-15 15:18 | [5 empty] | 36175.6375 | 70.3972 | -48.9414 | 280.9758
1999-01-15 15:33 | [5 empty] | 36175.6479 | 70.3296 | -48.9048 | 290.8408
1999-01-15 15:48 | [5 empty] | 36175.6583 | 70.2623 | -48.8672 | 295.0402
1999-01-15 16:03 | [5 empty] | 36175.6688 | 70.1951 | -48.8303 | 273.44
1999-01-15 16:18 | [5 empty] | 36175.6792 | 70.1272 | -48.7932 | 267.5293
1999-01-15 16:33 | [5 empty] | 36175.6896 | 70.0603 | -48.7569 | 257.6375
1999-01-15 16:48 | [5 empty] | 36175.7 | 69.9937 | -48.7195 | 263.82
1999-01-15 17:03 | [5 empty] | 36175.7104 | 69.9281 | -48.683 | 274.446
1999-01-15 17:18 | [5 empty] | 36175.7208 | 69.8646 | -48.6451 | 270.0928
1999-01-15 17:33 | [5 empty] | 36175.7313 | 69.8 | -48.6078 | 288.2412
1999-01-15 17:48 | [5 empty] | 36175.7417 | 69.7352 | -48.572 | 288.5006
1999-01-15 18:03 | [5 empty] | 36175.7521 | 69.67 | -48.5363 | 284.0859
1999-01-15 18:18 | [5 empty] | 36175.7625 | 69.6059 | -48.5005 | 295.1443
1999-01-15 18:33 | [5 empty] | 36175.7729 | 69.5393 | -48.4651 | 315.5582
1999-01-15 18:48 | [5 empty] | 36175.7833 | 69.4726 | -48.4316 | 337.6043
1999-01-15 19:03 | [5 empty] | 36175.7938 | 69.4049 | -48.3983 | 346.3884
1999-01-15 19:18 | [5 empty] | 36175.8042 | 69.3376 | -48.3643 | 347.9975
1999-01-15 19:33 | [5 empty] | 36175.8146 | 69.2714 | -48.3287 | 342.6115
1999-01-15 19:48 | [5 empty] | 36175.825 | 69.2048 | -48.2949 | 322.1075
1999-01-15 20:03 | [5 empty] | 36175.8354 | 69.1384 | -48.2596 | 336.4657
1999-01-15 20:18 | [5 empty] | 36175.8458 | 69.0717 | -48.2243 | 332.8089
1999-01-15 20:33 | [5 empty] | 36175.8563 | 69.0037 | -48.1913 | 333.492
1999-01-15 20:48 | [5 empty] | 36175.8667 | 68.9359 | -48.1583 | 282.2922
1999-01-15 21:03 | [5 empty] | 36175.8771 | 68.8695 | -48.1249 | 291.6851
1999-01-15 21:18 | [5 empty] | 36175.8875 | 68.8031 | -48.0907 | 339.5406
1999-01-15 21:33 | [5 empty] | 36175.8979 | 68.737 | -48.057 | 355.5819
1999-01-15 21:48 | [5 empty] | 36175.9084 | 68.6708 | -48.0221 | 366.4039
1999-01-15 22:03 | [5 empty] | 36175.9188 | 68.6059 | -47.9881 | 368.8482
1999-01-15 22:18 | [5 empty] | 36175.9292 | 68.5403 | -47.9539 | 369.1357
1999-01-15 22:33 | [5 empty] | 36175.9396 | 68.4744 | -47.9204 | 369.2391
1999-01-15 22:48 | [5 empty] | 36175.95 | 68.4108 | -47.8872 | 369.0467
1999-01-15 23:03 | [5 empty] | 36175.9604 | 68.3458 | -47.8529 | 369.0391
1999-01-15 23:18 | [5 empty] | 36175.9709 | 68.284 | -47.8173 | 369.5419
1999-01-15 23:33 | [5 empty] | 36175.9813 | 68.2198 | -47.78 | 372.0298
1999-01-15 23:48 | [5 empty] | 36175.9917 | 68.1542 | -47.7441 | 374.0532
1999-01-16 00:03 | [5 empty] | 36176.0021 | 68.0875 | -47.709 | 372.0849
1999-01-16 00:18 | [5 empty] | 36176.0125 | 68.0225 | -47.6728 | 370.7926
1999-01-16 00:33 | [5 empty] | 36176.0229 | 67.9574 | -47.6371 | 372.7242
1999-01-16 00:48 | [5 empty] | 36176.0333 | 67.8919 | -47.6015 | 374.836
1999-01-16 01:03 | [5 empty] | 36176.0438 | 67.8283 | -47.5654 | 374.0309
1999-01-16 01:18 | [5 empty] | 36176.0542 | 67.765 | -47.5288 | 374.7963
1999-01-16 01:33 | [5 empty] | 36176.0646 | 67.6996 | -47.4931 | 375.2521
1999-01-16 01:48 | [5 empty] | 36176.075 | 67.6346 | -47.4574 | 376.3736
1999-01-16 02:03 | [5 empty] | 36176.0854 | 67.5689 | -47.4215 | 373.9125
1999-01-16 02:18 | [5 empty] | 36176.0958 | 67.5054 | -47.3856 | 374.4903
1999-01-16 02:33 | [5 empty] | 36176.1063 | 67.4437 | -47.3489 | 374.7272
1999-01-16 02:48 | [5 empty] | 36176.1167 | 67.3793 | -47.3109 | 371.0014
1999-01-16 03:03 | [5 empty] | 36176.1271 | 67.3138 | -47.2742 | 365.4957
1999-01-16 03:18 | [5 empty] | 36176.1375 | 67.2473 | -47.2384 | 365.2608
1999-01-16 03:33 | [5 empty] | 36176.1479 | 67.1809 | -47.2022 | 367.2427
1999-01-16 03:48 | [5 empty] | 36176.1583 | 67.1151 | -47.1663 | 368.8537
1999-01-16 04:03 | [5 empty] | 36176.1688 | 67.0492 | -47.1288 | 366.954
1999-01-16 04:18 | [5 empty] | 36176.1792 | 66.981 | -47.0912 | 366.1461
1999-01-16 04:33 | [5 empty] | 36176.1896 | 66.913 | -47.0547 | 366.4404
1999-01-16 04:48 | [5 empty] | 36176.2 | 66.8464 | -47.0188 | 369.3941
1999-01-16 05:03 | [5 empty] | 36176.2104 | 66.7855 | -46.9864 | 371.5369
1999-01-16 05:18 | [5 empty] | 36176.2208 | 66.7282 | -46.9559 | 372.2249
1999-01-16 05:33 | [5 empty] | 36176.2313 | 66.6724 | -46.9244 | 373.9942
1999-01-16 05:48 | [5 empty] | 36176.2417 | 66.6171 | -46.8906 | 378.4155
1999-01-16 06:03 | [5 empty] | 36176.2521 | 66.5593 | -46.8551 | 378.7634
1999-01-16 07:03 | [5 empty] | 36176.2938 | 66.3152 | -46.7163 | 378.7217
1999-01-16 07:18 | [5 empty] | 36176.3042 | 66.2528 | -46.6819 | 377.689
1999-01-16 07:33 | [5 empty] | 36176.3146 | 66.1904 | -46.6477 | 377.1467
1999-01-16 07:48 | [5 empty] | 36176.325 | 66.1279 | -46.6126 | 382.7059
1999-01-16 08:03 | [5 empty] | 36176.3354 | 66.0657 | -46.5785 | 382.6622
1999-01-16 08:18 | [5 empty] | 36176.3458 | 66.0064 | -46.5439 | 381.6225
1999-01-16 08:33 | [5 empty] | 36176.3563 | 65.9469 | -46.5091 | 379.1004
1999-01-16 09:36 | [5 empty] | 36176.3997 | 65.7007 | -46.3615 | 377.4029
1999-01-16 10:07 | [5 empty] | 36176.4215 | 65.6056 | -46.3037 | 380.0204
1999-01-16 10:22 | [5 empty] | 36176.432 | 65.5991 | -46.2957 | 379.4187
1999-01-16 10:37 | [5 empty] | 36176.4424 | 65.5894 | -46.2882 | 375.2778
1999-01-16 10:52 | [5 empty] | 36176.4528 | 65.5792 | -46.2788 | 375.6585
1999-01-16 11:07 | [5 empty] | 36176.4632 | 65.5279 | -46.2454 | 374.3357
1999-01-16 11:22 | [5 empty] | 36176.4736 | 65.4616 | -46.2141 | 374.5626
1999-01-16 11:37 | [5 empty] | 36176.484 | 65.3951 | -46.1853 | 373.8095
1999-01-16 11:52 | [5 empty] | 36176.4945 | 65.3272 | -46.1579 | 377.3525
1999-01-16 12:07 | [5 empty] | 36176.5049 | 65.2593 | -46.1307 | 378.6311
1999-01-16 12:22 | [5 empty] | 36176.5153 | 65.1932 | -46.1032 | 376.646
1999-01-16 12:37 | [5 empty] | 36176.5257 | 65.131 | -46.0718 | 375.7256
1999-01-16 12:52 | [5 empty] | 36176.5361 | 65.0692 | -46.0392 | 376.1832
1999-01-16 13:07 | [5 empty] | 36176.5465 | 65.0107 | -46.0075 | 374.5372
1999-01-16 13:22 | [5 empty] | 36176.557 | 64.9881 | -45.9915 | 375.4621
1999-01-16 13:37 | [5 empty] | 36176.5674 | 64.9887 | -45.9923 | 375.2807
1999-01-16 13:52 | [5 empty] | 36176.5778 | 64.9894 | -45.9927 | 374.6423
1999-01-16 14:07 | [5 empty] | 36176.5882 | 64.9904 | -45.9927 | 373.8401
1999-01-16 14:22 | [5 empty] | 36176.5986 | 64.9905 | -45.9948 | 373.4361
1999-01-16 14:37 | [5 empty] | 36176.609 | 64.9911 | -45.9916 | 373.9378
1999-01-16 14:52 | [5 empty] | 36176.6195 | 64.9993 | -45.9842 | 374.0483
1999-01-16 15:07 | [5 empty] | 36176.6299 | 65.0012 | -45.9841 | 374.0474
1999-01-16 15:22 | [5 empty] | 36176.6403 | 65.0012 | -45.9842 | 374.1829
1999-01-16 15:37 | [5 empty] | 36176.6507 | 65.0016 | -45.9842 | 374.2932
1999-01-16 15:52 | [5 empty] | 36176.6611 | 65.0028 | -45.9846 | 374.1591
1999-01-16 16:07 | [5 empty] | 36176.6715 | 65.0055 | -45.9851 | 374.0097
1999-01-16 16:22 | [5 empty] | 36176.682 | 64.999 | -45.9767 | 374.0243
1999-01-16 16:37 | [5 empty] | 36176.6924 | 64.9493 | -45.9548 | 372.4293
1999-01-16 16:52 | [5 empty] | 36176.7028 | 64.8895 | -45.9288 | 371.7364
1999-01-16 17:07 | [5 empty] | 36176.7132 | 64.8272 | -45.9019 | 370.5119
1999-01-16 17:22 | [5 empty] | 36176.7236 | 64.7647 | -45.8765 | 368.806
1999-01-16 17:37 | [5 empty] | 36176.734 | 64.7032 | -45.8488 | 369.4446
1999-01-16 17:52 | [5 empty] | 36176.7445 | 64.644 | -45.8213 | 366.6737
1999-01-16 18:07 | [5 empty] | 36176.7549 | 64.5821 | -45.7939 | 365.5105
1999-01-16 18:22 | [5 empty] | 36176.7653 | 64.5217 | -45.7654 | 365.8371
1999-01-16 18:37 | [5 empty] | 36176.7757 | 64.4608 | -45.7378 | 367.7215
1999-01-16 18:52 | [5 empty] | 36176.7861 | 64.399 | -45.7094 | 369.2141
1999-01-16 19:07 | [5 empty] | 36176.7965 | 64.337 | -45.6821 | 369.8437
1999-01-16 19:22 | [5 empty] | 36176.807 | 64.2766 | -45.6539 | 368.6846
1999-01-16 19:37 | [5 empty] | 36176.8174 | 64.2142 | -45.6275 | 367.8483
1999-01-16 19:52 | [5 empty] | 36176.8278 | 64.152 | -45.5988 | 368.5521
1999-01-16 20:07 | [5 empty] | 36176.8382 | 64.0907 | -45.5696 | 367.8709
1999-01-16 20:22 | [5 empty] | 36176.8486 | 64.0282 | -45.5426 | 368.1404
1999-01-16 20:30 | [5 empty] | 36176.8543 | 63.9943 | -45.5235 | 368.2752
1999-01-16 20:37 | [5 empty] | 36176.859 | 63.9661 | -45.5122 | 368.2163
1999-01-16 21:07 | [5 empty] | 36176.8799 | 63.8431 | -45.4506 | 361.3337
1999-01-16 21:22 | [5 empty] | 36176.8903 | 63.7817 | -45.4188 | 349.7129
1999-01-16 21:37 | [5 empty] | 36176.9007 | 63.7199 | -45.3871 | 352.8721
1999-01-16 21:52 | [5 empty] | 36176.9111 | 63.6573 | -45.3566 | 354.0531
1999-01-16 22:07 | [5 empty] | 36176.9215 | 63.5926 | -45.3287 | 361.2955
1999-01-16 22:22 | [5 empty] | 36176.932 | 63.526 | -45.302 | 359.9528
1999-01-16 22:37 | [5 empty] | 36176.9424 | 63.4583 | -45.2776 | 357.7624
1999-01-16 22:52 | [5 empty] | 36176.9528 | 63.3926 | -45.2488 | 355.2982
1999-01-16 23:07 | [5 empty] | 36176.9632 | 63.3283 | -45.2188 | 354.5393
1999-01-16 23:22 | [5 empty] | 36176.9736 | 63.2665 | -45.1861 | 356.9
1999-01-16 23:37 | [5 empty] | 36176.984 | 63.2062 | -45.1526 | 349.0735
1999-01-16 23:52 | [5 empty] | 36176.9945 | 63.1443 | -45.1203 | 347.4243
1999-01-17 00:07 | [5 empty] | 36177.0049 | 63.0814 | -45.0889 | 347.8335
1999-01-17 00:22 | [5 empty] | 36177.0153 | 63.0188 | -45.0582 | 342.3522
1999-01-17 00:37 | [5 empty] | 36177.0257 | 62.9572 | -45.0268 | 331.6941
1999-01-17 00:52 | [5 empty] | 36177.0361 | 62.8944 | -44.9966 | 328.8861
1999-01-17 01:07 | [5 empty] | 36177.0465 | 62.8313 | -44.9677 | 328.7717
1999-01-17 01:22 | [5 empty] | 36177.0569 | 62.7678 | -44.9411 | 329.6452
1999-01-17 01:37 | [5 empty] | 36177.0674 | 62.7044 | -44.9139 | 329.5142
1999-01-17 01:52 | [5 empty] | 36177.0778 | 62.6442 | -44.886 | 328.8494
1999-01-17 02:07 | [5 empty] | 36177.0882 | 62.5824 | -44.8587 | 323.3512
1999-01-17 02:22 | [5 empty] | 36177.0986 | 62.5228 | -44.8294 | 318.4287
1999-01-17 02:37 | [5 empty] | 36177.109 | 62.4578 | -44.7997 | 317.4064
1999-01-17 02:52 | [5 empty] | 36177.1194 | 62.3943 | -44.7703 | 317.4795
1999-01-17 03:07 | [5 empty] | 36177.1299 | 62.3296 | -44.7406 | 316.4149
1999-01-17 03:22 | [5 empty] | 36177.1403 | 62.2653 | -44.7113 | 316.6888
1999-01-17 03:37 | [5 empty] | 36177.1507 | 62.2019 | -44.681 | 310.5149
1999-01-17 03:52 | [5 empty] | 36177.1611 | 62.1367 | -44.6517 | 307.6102
1999-01-17 04:07 | [5 empty] | 36177.1715 | 62.0733 | -44.6224 | 306.6365
1999-01-17 04:22 | [5 empty] | 36177.1819 | 62.011 | -44.5927 | 308.0545
1999-01-17 04:37 | [5 empty] | 36177.1924 | 61.9551 | -44.5638 | 313.4967
1999-01-17 04:52 | [5 empty] | 36177.2028 | 61.8993 | -44.5334 | 313.3277
1999-01-17 05:07 | [5 empty] | 36177.2132 | 61.8433 | -44.5038 | 306.8376
1999-01-17 05:22 | [5 empty] | 36177.2236 | 61.7867 | -44.4741 | 308.0313
1999-01-17 05:37 | [5 empty] | 36177.234 | 61.7326 | -44.4459 | 309.0882
1999-01-17 05:52 | [5 empty] | 36177.2444 | 61.6774 | -44.4165 | 313.2452
1999-01-17 06:07 | [5 empty] | 36177.2549 | 61.6296 | -44.4028 | 314.215
1999-01-17 07:07 | [5 empty] | 36177.2965 | 61.4569 | -44.3718 | 315.0125
1999-01-17 07:22 | [5 empty] | 36177.3069 | 61.4146 | -44.3651 | 315.7164
1999-01-17 07:37 | [5 empty] | 36177.3174 | 61.3715 | -44.3562 | 313.0347
1999-01-17 07:52 | [5 empty] | 36177.3278 | 61.3283 | -44.3514 | 315.1494
1999-01-17 08:07 | [5 empty] | 36177.3382 | 61.3051 | -44.3717 | 316.7427
1999-01-17 08:22 | [5 empty] | 36177.3486 | 61.3034 | -44.427 | 320.1134
1999-01-17 08:37 | [5 empty] | 36177.359 | 61.3026 | -44.4825 | 325.6281
1999-01-17 08:52 | [5 empty] | 36177.3695 | 61.302 | -44.5381 | 325.4824
1999-01-17 09:07 | [5 empty] | 36177.3799 | 61.2943 | -44.5934 | 327.1746
1999-01-17 09:22 | [5 empty] | 36177.3903 | 61.2897 | -44.6475 | 328.5114
1999-01-17 09:37 | [5 empty] | 36177.4007 | 61.2884 | -44.7026 | 327.8678
1999-01-17 09:52 | [5 empty] | 36177.4111 | 61.2881 | -44.7571 | 325.9706
1999-01-17 10:07 | [5 empty] | 36177.4215 | 61.2867 | -44.8113 | 323.523
1999-01-17 10:22 | [5 empty] | 36177.432 | 61.2864 | -44.865 | 322.0311
1999-01-17 10:37 | [5 empty] | 36177.4424 | 61.2869 | -44.9182 | 316.7355
1999-01-17 10:52 | [5 empty] | 36177.4528 | 61.2851 | -44.9708 | 315.2872
1999-01-17 11:07 | [5 empty] | 36177.4632 | 61.2773 | -45.0233 | 309.3321
1999-01-17 11:22 | [5 empty] | 36177.4736 | 61.2745 | -45.071 | 302.7667
1999-01-17 11:37 | [5 empty] | 36177.484 | 61.2709 | -45.087 | 301.8095
1999-01-17 11:52 | [5 empty] | 36177.4945 | 61.2502 | -45.0913 | 302.5578
1999-01-17 12:07 | [5 empty] | 36177.5049 | 61.2435 | -45.1237 | 307.7089
1999-01-17 12:22 | [5 empty] | 36177.5153 | 61.253 | -45.1753 | 315.2543
1999-01-17 12:37 | [5 empty] | 36177.5257 | 61.257 | -45.2264 | 318.0204
1999-01-17 12:52 | [5 empty] | 36177.5361 | 61.2619 | -45.2777 | 318.3675
1999-01-17 13:07 | [5 empty] | 36177.5465 | 61.269 | -45.3279 | 318.536
1999-01-17 13:15 | [5 empty] | 36177.5522 | 61.2683 | -45.3564 | 315.3505
1999-01-17 13:22 | [5 empty] | 36177.557 | 61.2712 | -45.377 | 317.8118
1999-01-17 13:52 | [5 empty] | 36177.5778 | 61.2726 | -45.4749 | 313.9615
1999-01-17 14:07 | [5 empty] | 36177.5882 | 61.272 | -45.5243 | 313.0458
1999-01-17 14:22 | [5 empty] | 36177.5986 | 61.2715 | -45.5725 | 316.7928
1999-01-17 14:37 | [5 empty] | 36177.609 | 61.2703 | -45.6214 | 317.0478
1999-01-17 14:52 | [5 empty] | 36177.6195 | 61.2688 | -45.6692 | 312.506
1999-01-17 15:07 | [5 empty] | 36177.6299 | 61.2677 | -45.7154 | 311.2149
1999-01-17 15:22 | [5 empty] | 36177.6403 | 61.2641 | -45.7615 | 311.4731
1999-01-17 15:37 | [5 empty] | 36177.6507 | 61.2583 | -45.8085 | 312.4339
1999-01-17 15:52 | [5 empty] | 36177.6611 | 61.2559 | -45.8564 | 313.499
1999-01-17 16:07 | [5 empty] | 36177.6715 | 61.2552 | -45.9048 | 314.887
1999-01-17 16:22 | [5 empty] | 36177.682 | 61.2546 | -45.9534 | 313.3643
1999-01-17 16:37 | [5 empty] | 36177.6924 | 61.2708 | -45.9925 | 315.8573
1999-01-17 16:52 | [5 empty] | 36177.7028 | 61.3417 | -45.993 | 314.6519
1999-01-17 17:07 | [5 empty] | 36177.7132 | 61.4182 | -45.995 | 318.2539
1999-01-17 17:22 | [5 empty] | 36177.7236 | 61.4971 | -45.9931 | 320.9486
1999-01-17 17:37 | [5 empty] | 36177.734 | 61.5774 | -45.9963 | 324.1259
1999-01-17 17:52 | [5 empty] | 36177.7445 | 61.6578 | -45.9958 | 324.8888
1999-01-17 18:07 | [5 empty] | 36177.7549 | 61.7392 | -45.994 | 319.8943
1999-01-17 18:22 | [5 empty] | 36177.7653 | 61.8215 | -45.9978 | 317.3781
1999-01-17 18:37 | [5 empty] | 36177.7757 | 61.904 | -45.9931 | 320.9416
1999-01-17 18:52 | [5 empty] | 36177.7861 | 61.9869 | -45.9931 | 323.9137
1999-01-17 19:07 | [5 empty] | 36177.7965 | 62.0669 | -45.995 | 326.5501
1999-01-17 19:22 | [5 empty] | 36177.807 | 62.149 | -45.9963 | 326.3748
1999-01-17 19:37 | [5 empty] | 36177.8174 | 62.2303 | -45.9964 | 334.9944
1999-01-17 19:52 | [5 empty] | 36177.8278 | 62.3117 | -45.9958 | 350.4427
1999-01-17 20:07 | [5 empty] | 36177.8382 | 62.3935 | -45.9964 | 350.2009
1999-01-17 20:22 | [5 empty] | 36177.8486 | 62.4734 | -45.9978 | 349.6143
1999-01-17 20:37 | [5 empty] | 36177.859 | 62.5543 | -45.994 | 347.2845
1999-01-17 20:52 | [5 empty] | 36177.8695 | 62.633 | -45.996 | 347.8293
1999-01-17 21:07 | [5 empty] | 36177.8799 | 62.7156 | -45.9964 | 349.6863
1999-01-17 21:22 | [5 empty] | 36177.8903 | 62.8017 | -45.9983 | 351.7352
1999-01-17 21:37 | [5 empty] | 36177.9007 | 62.8879 | -45.9931 | 351.2661
1999-01-17 21:52 | [5 empty] | 36177.9111 | 62.971 | -45.9946 | 352.0979
1999-01-17 22:07 | [5 empty] | 36177.9215 | 63.0237 | -45.994 | 355.0328
1999-01-17 22:22 | [5 empty] | 36177.932 | 63.0379 | -45.9909 | 355.4166
1999-01-17 22:37 | [5 empty] | 36177.9424 | 63.0411 | -45.9917 | 356.2286
1999-01-17 22:52 | [5 empty] | 36177.9528 | 63.045 | -46.0006 | 356.7123
1999-01-17 23:07 | [5 empty] | 36177.9632 | 63.0482 | -46.002 | 357.2241
1999-01-17 23:22 | [5 empty] | 36177.9736 | 63.0505 | -45.9974 | 356.5323
1999-01-17 23:37 | [5 empty] | 36177.984 | 63.0512 | -45.9927 | 357.0411
1999-01-17 23:52 | [5 empty] | 36177.9945 | 63.0515 | -45.9929 | 357.6584
1999-01-18 00:07 | [5 empty] | 36178.0049 | 63.0517 | -45.992 | 356.4979
1999-01-18 00:22 | [5 empty] | 36178.0153 | 63.0527 | -45.991 | 356.3159
1999-01-18 00:37 | [5 empty] | 36178.0257 | 63.0542 | -45.9911 | 356.545
1999-01-18 00:52 | [5 empty] | 36178.0361 | 63.0554 | -45.9918 | 356.6772
1999-01-18 01:07 | [5 empty] | 36178.0465 | 63.0557 | -45.9963 | 356.7518
1999-01-18 01:22 | [5 empty] | 36178.0569 | 63.0557 | -46.0004 | 357.0267
1999-01-18 01:37 | [5 empty] | 36178.0674 | 63.0565 | -46.0005 | 356.4942
1999-01-18 01:52 | [5 empty] | 36178.0778 | 63.0572 | -46.0009 | 356.4305
1999-01-18 02:07 | [5 empty] | 36178.0882 | 63.0575 | -46.0009 | 356.6289
1999-01-18 02:22 | [5 empty] | 36178.0986 | 63.0575 | -46.0006 | 356.4776
1999-01-18 02:37 | [5 empty] | 36178.109 | 63.0568 | -46.0005 | 356.315
1999-01-18 02:52 | [5 empty] | 36178.1194 | 63.0566 | -46.0002 | 356.4994
1999-01-18 03:07 | [5 empty] | 36178.1299 | 63.0562 | -46.0006 | 356.7425
1999-01-18 03:22 | [5 empty] | 36178.1403 | 63.0549 | -46.0015 | 356.8902
1999-01-18 03:37 | [5 empty] | 36178.1507 | 63.0508 | -46.0027 | 357.3777
1999-01-18 03:52 | [5 empty] | 36178.1611 | 63.0337 | -46.0052 | 356.7834
1999-01-18 04:07 | [5 empty] | 36178.1715 | 63.0137 | -46.0108 | 355.0842
1999-01-18 04:22 | [5 empty] | 36178.1819 | 63.0004 | -46.0186 | 352.61
1999-01-18 04:37 | [5 empty] | 36178.1924 | 62.9907 | -46.0198 | 351.8073
1999-01-18 04:52 | [5 empty] | 36178.2028 | 62.9877 | -46.0208 | 351.5188
1999-01-18 05:07 | [5 empty] | 36178.2132 | 62.9739 | -46.022 | 350.8517
1999-01-18 05:21 | [5 empty] | 36178.223 | 62.9638 | -46.0236 | 350.5267
1999-01-18 06:36 | [5 empty] | 36178.275 | 62.9395 | -46.0217 | 358.0234
1999-01-18 06:51 | [5 empty] | 36178.2854 | 62.9369 | -46.021 | 357.3277
1999-01-18 07:06 | [5 empty] | 36178.2958 | 62.9354 | -46.0202 | 357.0428
1999-01-18 07:21 | [5 empty] | 36178.3063 | 62.935 | -46.0192 | 356.9479
1999-01-18 07:36 | [5 empty] | 36178.3167 | 62.9347 | -46.0187 | 356.9267
1999-01-18 07:51 | [5 empty] | 36178.3271 | 62.9337 | -46.0178 | 356.8202
1999-01-18 08:06 | [5 empty] | 36178.3375 | 62.932 | -46.0163 | 357.1931
1999-01-18 08:21 | [5 empty] | 36178.3479 | 62.9363 | -46.0091 | 357.1324
1999-01-18 08:36 | [5 empty] | 36178.3583 | 62.9351 | -46.0087 | 357.1596
1999-01-18 08:51 | [5 empty] | 36178.3688 | 62.9344 | -46.0091 | 357.3677
1999-01-18 09:06 | [5 empty] | 36178.3792 | 62.9347 | -46.0091 | 357.4335
1999-01-18 09:21 | [5 empty] | 36178.3896 | 62.9346 | -46.009 | 357.5277
1999-01-18 09:36 | [5 empty] | 36178.4 | 62.9346 | -46.0092 | 357.257
1999-01-18 09:51 | [5 empty] | 36178.4104 | 62.9346 | -46.0111 | 357.3486
1999-01-18 10:06 | [5 empty] | 36178.4208 | 62.9348 | -46.0154 | 357.3884
1999-01-18 10:21 | [5 empty] | 36178.4313 | 62.9349 | -46.0153 | 357.1721
1999-01-18 10:36 | [5 empty] | 36178.4417 | 62.9358 | -46.0144 | 357.1049
1999-01-18 10:51 | [5 empty] | 36178.4521 | 62.9361 | -46.0107 | 356.9723
1999-01-18 11:06 | [5 empty] | 36178.4625 | 62.9368 | -46.0115 | 357.2001
1999-01-18 11:21 | [5 empty] | 36178.4729 | 62.9363 | -46.0098 | 357.7373
1999-01-18 11:36 | [5 empty] | 36178.4833 | 62.9357 | -46.0126 | 357.7462
1999-01-18 11:51 | [5 empty] | 36178.4938 | 62.9355 | -46.0157 | 357.7301
1999-01-18 12:06 | [5 empty] | 36178.5042 | 62.9352 | -46.0175 | 357.6624
1999-01-18 12:21 | [5 empty] | 36178.5146 | 62.9345 | -46.0181 | 357.7119
1999-01-18 12:36 | [5 empty] | 36178.525 | 62.9342 | -46.0185 | 357.6709
1999-01-18 12:51 | [5 empty] | 36178.5354 | 62.9303 | -46.0191 | 357.6694
1999-01-18 13:06 | [5 empty] | 36178.5458 | 62.9339 | -46.0194 | 357.6997
1999-01-18 13:21 | [5 empty] | 36178.5563 | 62.9303 | -46.0191 | 357.7677
1999-01-18 13:36 | [5 empty] | 36178.5667 | 62.9345 | -46.0192 | 357.8861
1999-01-18 13:51 | [5 empty] | 36178.5771 | 62.9349 | -46.0197 | 357.8514
1999-01-18 14:06 | [5 empty] | 36178.5875 | 62.9358 | -46.0201 | 357.6182
1999-01-18 14:21 | [5 empty] | 36178.5979 | 62.9248 | -46.0217 | 358.0743
1999-01-18 14:36 | [5 empty] | 36178.6083 | 62.9001 | -46.0308 | 357.8104
1999-01-18 14:51 | [5 empty] | 36178.6188 | 62.8612 | -46.0453 | 356.0024
1999-01-18 15:06 | [5 empty] | 36178.6292 | 62.824 | -46.059 | 354.4486
1999-01-18 15:21 | [5 empty] | 36178.6396 | 62.787 | -46.0732 | 354.2464
1999-01-18 15:36 | [5 empty] | 36178.65 | 62.75 | -46.0881 | 353.926
1999-01-18 15:51 | [5 empty] | 36178.6604 | 62.7294 | -46.0974 | 353.7014
1999-01-18 15:59 | [5 empty] | 36178.6661 | 62.8039 | -46.0662 | 354.3963
1999-01-18 16:06 | [5 empty] | 36178.6708 | 62.766 | -46.0814 | 354.0435
1999-01-18 16:36 | [5 empty] | 36178.6917 | 62.8431 | -46.0489 | 355.1677
1999-01-18 16:51 | [5 empty] | 36178.7021 | 62.8514 | -46.0365 | 355.4648
1999-01-18 17:06 | [5 empty] | 36178.7125 | 62.8333 | -46.0345 | 355.2083
1999-01-18 17:21 | [5 empty] | 36178.7229 | 62.8225 | -46.0302 | 355.0289
1999-01-18 17:36 | [5 empty] | 36178.7333 | 62.8207 | -46.0246 | 355.1992
1999-01-18 17:51 | [5 empty] | 36178.7438 | 62.81 | -46.0225 | 354.6222
1999-01-18 18:06 | [5 empty] | 36178.7542 | 62.8001 | -46.0213 | 353.3779
1999-01-18 18:21 | [5 empty] | 36178.7646 | 62.7889 | -46.02 | 352.9018
1999-01-18 18:36 | [5 empty] | 36178.775 | 62.7787 | -46.0188 | 353.0298
1999-01-18 18:51 | [5 empty] | 36178.7854 | 62.7696 | -46.0179 | 353.3805
1999-01-18 19:06 | [5 empty] | 36178.7958 | 62.7599 | -46.0172 | 353.2817
1999-01-18 19:21 | [5 empty] | 36178.8063 | 62.7545 | -46.0102 | 353.2548
1999-01-18 19:36 | [5 empty] | 36178.8167 | 62.7499 | -46.0075 | 353.4944
1999-01-18 19:51 | [5 empty] | 36178.8271 | 62.7444 | -46.0078 | 353.6023
1999-01-18 20:06 | [5 empty] | 36178.8375 | 62.7504 | -46.0091 | 353.7369
1999-01-18 20:21 | [5 empty] | 36178.8479 | 62.7514 | -46.0166 | 353.8649
1999-01-18 20:36 | [5 empty] | 36178.8584 | 62.7514 | -46.0183 | 353.8401
1999-01-18 20:51 | [5 empty] | 36178.8688 | 62.7491 | -46.0201 | 353.279
1999-01-18 21:06 | [5 empty] | 36178.8792 | 62.7505 | -46.0216 | 353.3685
1999-01-18 21:21 | [5 empty] | 36178.8896 | 62.7532 | -46.0221 | 353.6131
1999-01-18 21:36 | [5 empty] | 36178.9 | 62.7551 | -46.0232 | 353.6759
1999-01-18 21:51 | [5 empty] | 36178.9104 | 62.7574 | -46.0243 | 353.2014
1999-01-18 22:06 | [5 empty] | 36178.9209 | 62.7651 | -46.0243 | 353.1446
1999-01-18 22:21 | [5 empty] | 36178.9313 | 62.7701 | -46.0249 | 353.4123
1999-01-18 22:36 | [5 empty] | 36178.9417 | 62.7725 | -46.0254 | 353.5625
1999-01-18 22:51 | [5 empty] | 36178.9521 | 62.7741 | -46.028 | 354.3897
1999-01-18 23:06 | [5 empty] | 36178.9625 | 62.7739 | -46.0344 | 354.3578
1999-01-18 23:21 | [5 empty] | 36178.9729 | 62.7771 | -46.0352 | 354.1908
1999-01-18 23:36 | [5 empty] | 36178.9834 | 62.7851 | -46.0361 | 354.4586
1999-01-18 23:51 | [5 empty] | 36178.9938 | 62.7871 | -46.0373 | 354.7025
1999-01-19 00:06 | [5 empty] | 36179.0042 | 62.7881 | -46.0384 | 354.2703
1999-01-19 00:21 | [5 empty] | 36179.0146 | 62.7904 | -46.0391 | 354.6421
1999-01-19 00:36 | [5 empty] | 36179.025 | 62.7964 | -46.04 | 354.5722
1999-01-19 00:51 | [5 empty] | 36179.0354 | 62.802 | -46.0409 | 354.3939
1999-01-19 01:06 | [5 empty] | 36179.0458 | 62.8041 | -46.042 | 354.7709
1999-01-19 01:21 | [5 empty] | 36179.0563 | 62.8055 | -46.046 | 354.7002
1999-01-19 01:36 | [5 empty] | 36179.0667 | 62.8056 | -46.0516 | 354.6083
1999-01-19 01:51 | [5 empty] | 36179.0771 | 62.8044 | -46.0534 | 354.3202
1999-01-19 02:06 | [5 empty] | 36179.0875 | 62.8026 | -46.0552 | 354.643
1999-01-19 02:21 | [5 empty] | 36179.0979 | 62.7957 | -46.0577 | 354.7023
1999-01-19 02:36 | [5 empty] | 36179.1083 | 62.79 | -46.0643 | 354.5276
1999-01-19 02:51 | [5 empty] | 36179.1188 | 62.7872 | -46.068 | 354.355
1999-01-19 03:06 | [5 empty] | 36179.1292 | 62.7862 | -46.0673 | 354.2857
1999-01-19 03:21 | [5 empty] | 36179.1396 | 62.7852 | -46.0654 | 353.8599
1999-01-19 03:36 | [5 empty] | 36179.15 | 62.7823 | -46.0597 | 353.9708
1999-01-19 03:51 | [5 empty] | 36179.1604 | 62.7758 | -46.0598 | 354.5547
1999-01-19 04:06 | [5 empty] | 36179.1708 | 62.7743 | -46.0644 | 354.556
1999-01-19 04:21 | [5 empty] | 36179.1813 | 62.7728 | -46.0621 | 354.3375
1999-01-19 04:36 | [5 empty] | 36179.1917 | 62.7719 | -46.0587 | 354.3523
1999-01-19 04:51 | [5 empty] | 36179.2021 | 62.7716 | -46.057 | 354.9212
1999-01-19 05:06 | [5 empty] | 36179.2125 | 62.7698 | -46.0561 | 355.1032
1999-01-19 05:21 | [5 empty] | 36179.2229 | 62.7659 | -46.0561 | 354.6632
1999-01-19 05:36 | [5 empty] | 36179.2333 | 62.7584 | -46.056 | 355.7692
1999-01-19 05:51 | [5 empty] | 36179.2438 | 62.7584 | -46.0568 | 357.7256
1999-01-19 06:06 | [5 empty] | 36179.2542 | 62.7577 | -46.0577 | 356.2597
1999-01-19 06:21 | [5 empty] | 36179.2646 | 62.7566 | -46.0592 | 356.0196
1999-01-19 06:36 | [5 empty] | 36179.275 | 62.757 | -46.0591 | 355.9424
1999-01-19 06:51 | [5 empty] | 36179.2854 | 62.7551 | -46.0583 | 355.6374
1999-01-19 07:06 | [5 empty] | 36179.2958 | 62.753 | -46.0581 | 356.0627
1999-01-19 07:21 | [5 empty] | 36179.3063 | 62.7472 | -46.058 | 356.3104
1999-01-19 07:36 | [5 empty] | 36179.3167 | 62.7414 | -46.0567 | 356.2987
1999-01-19 07:51 | [5 empty] | 36179.3271 | 62.7391 | -46.0547 | 356.5313
1999-01-19 08:06 | [5 empty] | 36179.3375 | 62.7381 | -46.053 | 356.5452
1999-01-19 08:21 | [5 empty] | 36179.3479 | 62.7381 | -46.0505 | 357.0502
1999-01-19 08:36 | [5 empty] | 36179.3583 | 62.7375 | -46.042 | 356.9464
1999-01-19 08:44 | [5 empty] | 36179.364 | 62.739 | -46.0425 | 356.9327
1999-01-19 08:51 | [5 empty] | 36179.3688 | 62.7368 | -46.0402 | 356.8725
1999-01-19 09:21 | [5 empty] | 36179.3896 | 62.7396 | -46.0357 | 357.2818
1999-01-19 09:36 | [5 empty] | 36179.4 | 62.7451 | -46.0273 | 357.1773
1999-01-19 11:06 | [5 empty] | 36179.4625 | 62.7709 | -46.0218 | 359.0205
1999-01-19 11:21 | [5 empty] | 36179.4729 | 62.7785 | -46.0209 | 358.9435
1999-01-19 11:36 | [5 empty] | 36179.4833 | 62.7856 | -46.02 | 359.8901
1999-01-19 11:51 | [5 empty] | 36179.4938 | 62.7851 | -46.0205 | 360.0607
1999-01-19 12:06 | [5 empty] | 36179.5042 | 62.7841 | -46.0205 | 358.8377
1999-01-19 12:21 | [5 empty] | 36179.5146 | 62.777 | -46.0206 | 359.8712
1999-01-19 12:36 | [5 empty] | 36179.525 | 62.7754 | -46.0208 | 358.2504
1999-01-19 12:51 | [5 empty] | 36179.5354 | 62.7728 | -46.0205 | 360.4726
1999-01-19 13:06 | [5 empty] | 36179.5458 | 62.77 | -46.0201 | 361.885
1999-01-19 13:21 | [5 empty] | 36179.5563 | 62.7691 | -46.0198 | 362.3261
1999-01-19 13:36 | [5 empty] | 36179.5667 | 62.7683 | -46.0194 | 358.9982
1999-01-19 13:51 | [5 empty] | 36179.5771 | 62.766 | -46.0189 | 357.4635
1999-01-19 14:06 | [5 empty] | 36179.5875 | 62.7656 | -46.0185 | 354.956
1999-01-19 14:21 | [5 empty] | 36179.5979 | 62.7614 | -46.0179 | 354.4547
1999-01-19 14:36 | [5 empty] | 36179.6083 | 62.7595 | -46.0177 | 357.8874
1999-01-19 14:51 | [5 empty] | 36179.6188 | 62.7588 | -46.0169 | 360.577
1999-01-19 15:06 | [5 empty] | 36179.6292 | 62.7576 | -46.0105 | 360.6599
1999-01-19 15:21 | [5 empty] | 36179.6396 | 62.7551 | -46.0082 | 360.0017
1999-01-19 15:36 | [5 empty] | 36179.65 | 62.7538 | -46.0071 | 364.0833
1999-01-19 15:51 | [5 empty] | 36179.6604 | 62.7532 | -46.0063 | 359.1825
1999-01-19 16:06 | [5 empty] | 36179.6708 | 62.7516 | -46.0049 | 358.9745
1999-01-19 16:21 | [5 empty] | 36179.6813 | 62.7509 | -46.0041 | 357.2669
1999-01-19 16:36 | [5 empty] | 36179.6917 | 62.7505 | -46.0033 | 357.2772
1999-01-19 16:51 | [5 empty] | 36179.7021 | 62.746 | -46.0024 | 357.1489
1999-01-19 17:06 | [5 empty] | 36179.7125 | 62.7428 | -46.0013 | 357.202
1999-01-19 17:21 | [5 empty] | 36179.7229 | 62.7414 | -46.0004 | 356.5538
1999-01-19 17:36 | [5 empty] | 36179.7333 | 62.7405 | -45.9938 | 357.5723
1999-01-19 17:51 | [5 empty] | 36179.7438 | 62.7405 | -45.9925 | 356.3057
1999-01-19 18:06 | [5 empty] | 36179.7542 | 62.7412 | -45.9919 | 355.938
1999-01-19 18:21 | [5 empty] | 36179.7646 | 62.7442 | -45.991 | 353.6387
1999-01-19 18:36 | [5 empty] | 36179.775 | 62.7422 | -45.9864 | 351.6605
1999-01-19 18:51 | [5 empty] | 36179.7854 | 62.7465 | -45.978 | 349.7105
1999-01-19 19:06 | [5 empty] | 36179.7958 | 62.7523 | -45.9726 | 348.7208
1999-01-19 19:21 | [5 empty] | 36179.8063 | 62.7539 | -45.9695 | 350.9194
1999-01-19 19:36 | [5 empty] | 36179.8167 | 62.752 | -45.9684 | 350.4126
1999-01-19 19:51 | [5 empty] | 36179.8271 | 62.75 | -45.9687 | 352.0906
1999-01-19 20:06 | [5 empty] | 36179.8375 | 62.7427 | -45.9683 | 352.9523
1999-01-19 20:21 | [5 empty] | 36179.8479 | 62.7421 | -45.9685 | 352.7512
1999-01-19 20:36 | [5 empty] | 36179.8584 | 62.7394 | -45.969 | 353.2871
1999-01-19 20:51 | [5 empty] | 36179.8688 | 62.7384 | -45.9694 | 352.2932
1999-01-19 21:06 | [5 empty] | 36179.8792 | 62.745 | -45.9698 | 351.1343
1999-01-19 21:21 | [5 empty] | 36179.8896 | 62.7524 | -45.9705 | 352.0574
1999-01-19 21:36 | [5 empty] | 36179.9 | 62.7548 | -45.9715 | 350.6417
1999-01-19 21:51 | [5 empty] | 36179.9104 | 62.7542 | -45.9727 | 350.5642
1999-01-19 22:06 | [5 empty] | 36179.9209 | 62.7544 | -45.9732 | 349.9351
1999-01-19 22:21 | [5 empty] | 36179.9313 | 62.7545 | -45.9727 | 349.0115
1999-01-19 22:36 | [5 empty] | 36179.9417 | 62.7556 | -45.9737 | 349.3852
1999-01-19 22:51 | [5 empty] | 36179.9521 | 62.7623 | -45.9747 | 350.706
1999-01-19 23:06 | [5 empty] | 36179.9625 | 62.7704 | -45.9749 | 350.0601
1999-01-19 23:21 | [5 empty] | 36179.9729 | 62.7714 | -45.9753 | 349.8745
1999-01-19 23:36 | [5 empty] | 36179.9834 | 62.7734 | -45.9798 | 349.7805
1999-01-19 23:51 | [5 empty] | 36179.9938 | 62.7732 | -45.9856 | 349.9075
1999-01-20 00:06 | [5 empty] | 36180.0042 | 62.7732 | -45.9883 | 350.5788
1999-01-20 00:21 | [5 empty] | 36180.0146 | 62.773 | -45.9903 | 350.448
1999-01-20 00:36 | [5 empty] | 36180.025 | 62.7745 | -45.992 | 350.6809
1999-01-20 00:51 | [5 empty] | 36180.0354 | 62.7799 | -45.9981 | 349.8156
1999-01-20 01:06 | [5 empty] | 36180.0458 | 62.7841 | -46.002 | 347.722
1999-01-20 01:21 | [5 empty] | 36180.0563 | 62.7841 | -46.0033 | 347.928
1999-01-20 01:36 | [5 empty] | 36180.0667 | 62.7838 | -46.0049 | 347.6099
1999-01-20 01:51 | [5 empty] | 36180.0771 | 62.7836 | -46.0064 | 348.0341
1999-01-20 02:06 | [5 empty] | 36180.0875 | 62.7841 | -46.0083 | 347.7331
1999-01-20 02:21 | [5 empty] | 36180.0979 | 62.786 | -46.0145 | 347.7715
1999-01-20 02:36 | [5 empty] | 36180.1083 | 62.7854 | -46.0175 | 351.8286
1999-01-20 02:51 | [5 empty] | 36180.1188 | 62.7857 | -46.0183 | 351.4601
1999-01-20 03:06 | [5 empty] | 36180.1292 | 62.7867 | -46.0188 | 357.4824
1999-01-20 03:21 | [5 empty] | 36180.1396 | 62.7876 | -46.0196 | 360.5119
1999-01-20 03:36 | [5 empty] | 36180.15 | 62.7879 | -46.0203 | 357.7467
1999-01-20 03:51 | [5 empty] | 36180.1604 | 62.7887 | -46.0206 | 360.3997
1999-01-20 04:06 | [5 empty] | 36180.1708 | 62.7893 | -46.0208 | 359.7638
1999-01-20 04:21 | [5 empty] | 36180.1813 | 62.79 | -46.0214 | 357.8939
1999-01-20 04:36 | [5 empty] | 36180.1917 | 62.7911 | -46.0217 | 358.6221
1999-01-20 04:51 | [5 empty] | 36180.2021 | 62.7903 | -46.0223 | 362.6648
1999-01-20 05:06 | [5 empty] | 36180.2125 | 62.7884 | -46.0229 | 358.5686
1999-01-20 05:21 | [5 empty] | 36180.2229 | 62.7877 | -46.0237 | 359.8599
1999-01-20 06:33 | [5 empty] | 36180.2727 | 62.793 | -46.0214 | 355.9829
1999-01-20 06:47 | [5 empty] | 36180.2826 | 62.793 | -46.0206 | 358.9279
1999-01-20 07:02 | [5 empty] | 36180.2931 | 62.7985 | -46.0197 | 359.1141
1999-01-20 07:17 | [5 empty] | 36180.3035 | 62.8018 | -46.0188 | 356.4432
1999-01-20 07:32 | [5 empty] | 36180.3139 | 62.8018 | -46.0173 | 359.2311
1999-01-20 07:47 | [5 empty] | 36180.3243 | 62.8022 | -46.0091 | 356.4782
1999-01-20 08:02 | [5 empty] | 36180.3347 | 62.8033 | -46.0082 | 353.5495
1999-01-20 08:17 | [5 empty] | 36180.3451 | 62.8043 | -46.0077 | 351.1835
1999-01-20 08:32 | [5 empty] | 36180.3556 | 62.8047 | -46.0071 | 352.056
1999-01-20 08:47 | [5 empty] | 36180.366 | 62.806 | -46.0073 | 351.7939
1999-01-20 10:17 | [5 empty] | 36180.4285 | 62.7744 | -46.0301 | 354.1592
1999-01-20 10:32 | [5 empty] | 36180.4389 | 62.7703 | -46.034 | 354.4518
1999-01-20 10:47 | [5 empty] | 36180.4493 | 62.766 | -46.0317 | 352.8446
1999-01-20 11:02 | [5 empty] | 36180.4597 | 62.7757 | -46.0235 | 350.3424
1999-01-20 11:17 | [5 empty] | 36180.4701 | 62.8278 | -45.9859 | 351.4867
1999-01-20 11:32 | [5 empty] | 36180.4806 | 62.8899 | -45.9395 | 351.7906
1999-01-20 11:47 | [5 empty] | 36180.491 | 62.9528 | -45.8914 | 353.173
1999-01-20 12:02 | [5 empty] | 36180.5014 | 63.0144 | -45.8415 | 354.7733
1999-01-20 12:17 | [5 empty] | 36180.5118 | 63.079 | -45.7947 | 357.3746
1999-01-20 12:32 | [5 empty] | 36180.5222 | 63.1432 | -45.7562 | 355.4559
1999-01-20 12:47 | [5 empty] | 36180.5327 | 63.172 | -45.7359 | 354.9773
1999-01-20 13:02 | [5 empty] | 36180.5431 | 63.1832 | -45.7194 | 355.6148
1999-01-20 13:17 | [5 empty] | 36180.5535 | 63.1849 | -45.7085 | 357.0085
1999-01-20 13:32 | [5 empty] | 36180.5639 | 63.175 | -45.7262 | 358.6892
1999-01-20 13:47 | [5 empty] | 36180.5743 | 63.1665 | -45.7515 | 358.7722
1999-01-20 14:02 | [5 empty] | 36180.5847 | 63.1663 | -45.7684 | 352.9447
1999-01-20 14:17 | [5 empty] | 36180.5952 | 63.1594 | -45.77 | 352.7502
1999-01-20 14:32 | [5 empty] | 36180.6056 | 63.1579 | -45.7712 | 352.5838
1999-01-20 14:47 | [5 empty] | 36180.616 | 63.1563 | -45.7716 | 352.9935
1999-01-20 15:02 | [5 empty] | 36180.6264 | 63.1542 | -45.7725 | 354.5921
1999-01-20 15:17 | [5 empty] | 36180.6368 | 63.1518 | -45.774 | 355.0607
1999-01-20 15:32 | [5 empty] | 36180.6472 | 63.1437 | -45.7758 | 358.66
1999-01-20 15:47 | [5 empty] | 36180.6577 | 63.1413 | -45.7836 | 362.2727
1999-01-20 16:02 | [5 empty] | 36180.6681 | 63.1396 | -45.7857 | 361.8826
1999-01-20 16:17 | [5 empty] | 36180.6785 | 63.1369 | -45.7857 | 359.6875
1999-01-20 16:32 | [5 empty] | 36180.6889 | 63.1352 | -45.7853 | 359.7961
1999-01-20 16:47 | [5 empty] | 36180.6993 | 63.1318 | -45.7839 | 357.8838
1999-01-20 17:02 | [5 empty] | 36180.7097 | 63.1006 | -45.7695 | 356.4332
1999-01-20 17:10 | [5 empty] | 36180.7154 | 63.0878 | -45.7359 | 360.5428
1999-01-20 17:17 | [5 empty] | 36180.7202 | 63.0721 | -45.7489 | 357.4521
1999-01-20 17:47 | [5 empty] | 36180.741 | 63.0721 | -45.7143 | 358.7199
1999-01-20 18:02 | [5 empty] | 36180.7514 | 63.0694 | -45.7195 | 358.8619
1999-01-20 18:17 | [5 empty] | 36180.7618 | 63.0677 | -45.7189 | 359.6704
1999-01-20 18:32 | [5 empty] | 36180.7722 | 63.0677 | -45.7181 | 360.1345
1999-01-20 18:47 | [5 empty] | 36180.7827 | 63.0631 | -45.7175 | 359.1962
1999-01-20 19:02 | [5 empty] | 36180.7931 | 63.0588 | -45.7177 | 356.2462
1999-01-20 19:17 | [5 empty] | 36180.8035 | 63.0578 | -45.7183 | 357.5639
1999-01-20 19:32 | [5 empty] | 36180.8139 | 63.0567 | -45.7193 | 355.3365
1999-01-20 19:47 | [5 empty] | 36180.8243 | 63.0551 | -45.7187 | 357.2838
1999-01-20 20:02 | [5 empty] | 36180.8347 | 63.0557 | -45.7185 | 356.8845
1999-01-20 20:17 | [5 empty] | 36180.8452 | 63.0528 | -45.7168 | 355.7577
1999-01-20 20:32 | [5 empty] | 36180.8556 | 63.0519 | -45.7172 | 354.5748
1999-01-20 20:47 | [5 empty] | 36180.866 | 63.0491 | -45.7173 | 353.7316
1999-01-20 21:02 | [5 empty] | 36180.8764 | 63.0417 | -45.7178 | 353.6036
1999-01-20 21:17 | [5 empty] | 36180.8868 | 63.0388 | -45.7189 | 352.8639
1999-01-20 21:32 | [5 empty] | 36180.8972 | 63.0355 | -45.7205 | 352.2909
1999-01-20 21:47 | [5 empty] | 36180.9077 | 63.0263 | -45.7224 | 352.1958
1999-01-20 22:02 | [5 empty] | 36180.9181 | 63.0231 | -45.7239 | 351.6896
1999-01-20 22:17 | [5 empty] | 36180.9285 | 63.0203 | -45.7255 | 351.3466
1999-01-20 22:32 | [5 empty] | 36180.9389 | 63.0177 | -45.7264 | 351.3043
1999-01-20 22:47 | [5 empty] | 36180.9493 | 63.011 | -45.7259 | 351.1702
1999-01-20 23:02 | [5 empty] | 36180.9597 | 63.0062 | -45.7258 | 351.3886
1999-01-20 23:17 | [5 empty] | 36180.9702 | 63.0028 | -45.7254 | 351.4615
1999-01-20 23:32 | [5 empty] | 36180.9806 | 62.9936 | -45.7252 | 351.5138
1999-01-20 23:47 | [5 empty] | 36180.991 | 62.9917 | -45.7257 | 351.431
1999-01-21 00:02 | [5 empty] | 36181.0014 | 62.9897 | -45.7312 | 351.1864
1999-01-21 00:17 | [5 empty] | 36181.0118 | 62.9864 | -45.7342 | 350.9873
1999-01-21 00:32 | [5 empty] | 36181.0222 | 62.9802 | -45.7348 | 351.2979
1999-01-21 00:47 | [5 empty] | 36181.0326 | 62.9726 | -45.7362 | 350.8524
1999-01-21 01:02 | [5 empty] | 36181.0431 | 62.9705 | -45.7368 | 351.2393
1999-01-21 01:17 | [5 empty] | 36181.0535 | 62.9692 | -45.7376 | 351.2231
1999-01-21 01:32 | [5 empty] | 36181.0639 | 62.968 | -45.7388 | 351.2865
1999-01-21 01:47 | [5 empty] | 36181.0743 | 62.9628 | -45.7399 | 351.7818
1999-01-21 02:02 | [5 empty] | 36181.0847 | 62.9577 | -45.7411 | 351.7658
1999-01-21 02:17 | [5 empty] | 36181.0951 | 62.9593 | -45.7412 | 351.1815
1999-01-21 02:32 | [5 empty] | 36181.1056 | 62.9624 | -45.7415 | 350.6383
1999-01-21 02:47 | [5 empty] | 36181.116 | 62.9591 | -45.7418 | 351.0599
1999-01-21 03:02 | [5 empty] | 36181.1264 | 62.9617 | -45.7412 | 351.5585
1999-01-21 03:17 | [5 empty] | 36181.1368 | 62.9682 | -45.7405 | 352.5459
1999-01-21 03:32 | [5 empty] | 36181.1472 | 62.9696 | -45.74 | 352.4044
1999-01-21 03:47 | [5 empty] | 36181.1576 | 62.97 | -45.7399 | 352.0618
1999-01-21 04:02 | [5 empty] | 36181.1681 | 62.9697 | -45.7402 | 352.0294
1999-01-21 04:17 | [5 empty] | 36181.1785 | 62.9692 | -45.7408 | 352.9887
1999-01-21 04:32 | [5 empty] | 36181.1889 | 62.9689 | -45.7413 | 352.3216
1999-01-21 04:47 | [5 empty] | 36181.1993 | 62.9687 | -45.7415 | 353.2967
1999-01-21 05:02 | [5 empty] | 36181.2097 | 62.9681 | -45.7428 | 355.3642
1999-01-21 05:17 | [5 empty] | 36181.2201 | 62.9689 | -45.7434 | 353.2018
1999-01-21 06:32 | [5 empty] | 36181.2722 | 62.9841 | -45.7388 | 359.8807
1999-01-21 06:47 | [5 empty] | 36181.2826 | 62.9855 | -45.7381 | 360.2223
1999-01-21 07:02 | [5 empty] | 36181.2931 | 62.9874 | -45.7373 | 360.8952
1999-01-21 07:17 | [5 empty] | 36181.3035 | 62.9883 | -45.7365 | 358.7852
1999-01-21 07:32 | [5 empty] | 36181.3139 | 62.9883 | -45.7363 | 358.8567
1999-01-21 07:47 | [5 empty] | 36181.3243 | 62.9887 | -45.7358 | 359.7024
1999-01-21 08:02 | [5 empty] | 36181.3347 | 62.9882 | -45.7355 | 358.5062
1999-01-21 08:17 | [5 empty] | 36181.3451 | 62.9889 | -45.735 | 360.0596
1999-01-21 08:32 | [5 empty] | 36181.3556 | 62.984 | -45.7362 | 367.1879
1999-01-21 08:47 | [5 empty] | 36181.366 | 62.9732 | -45.7379 | 362.7864
1999-01-21 09:02 | [5 empty] | 36181.3764 | 62.9641 | -45.7401 | 362.9635
1999-01-21 09:32 | [5 empty] | 36181.3972 | 62.9576 | -45.742 | 361.9911
1999-01-21 09:47 | [5 empty] | 36181.4076 | 62.9715 | -45.7449 | 358.3026
1999-01-21 09:55 | [5 empty] | 36181.4133 | 63.0625 | -45.7095 | 362.0187
1999-01-21 10:02 | [5 empty] | 36181.4181 | 63.0347 | -45.7197 | 360.8664
1999-01-21 10:32 | [5 empty] | 36181.4389 | 63.17 | -45.6766 | 363.2109
1999-01-21 10:47 | [5 empty] | 36181.4493 | 63.2119 | -45.6649 | 368.7212
1999-01-21 12:17 | [5 empty] | 36181.5118 | 63.2056 | -45.6715 | 363.7243
1999-01-21 12:32 | [5 empty] | 36181.5222 | 63.1944 | -45.6922 | 361.9261
1999-01-21 12:47 | [5 empty] | 36181.5327 | 63.1672 | -45.7312 | 363.2982
1999-01-21 13:02 | [5 empty] | 36181.5431 | 63.1374 | -45.77 | 360.1718
1999-01-21 13:17 | [5 empty] | 36181.5535 | 63.11 | -45.808 | 361.1338
1999-01-21 13:32 | [5 empty] | 36181.5639 | 63.101 | -45.8239 | 358.9159
1999-01-21 13:47 | [5 empty] | 36181.5743 | 63.1039 | -45.8231 | 357.6416
1999-01-21 14:02 | [5 empty] | 36181.5847 | 63.1063 | -45.7875 | 356.6924
1999-01-21 14:17 | [5 empty] | 36181.5952 | 63.1037 | -45.7338 | 357.7247
1999-01-21 14:32 | [5 empty] | 36181.6056 | 63.1034 | -45.6803 | 358.9428
1999-01-21 14:47 | [5 empty] | 36181.616 | 63.104 | -45.656 | 358.4063
1999-01-21 15:02 | [5 empty] | 36181.6264 | 63.1051 | -45.6545 | 358.6105
1999-01-21 15:17 | [5 empty] | 36181.6368 | 63.1052 | -45.6538 | 359.4112
1999-01-21 15:32 | [5 empty] | 36181.6472 | 63.1046 | -45.6555 | 358.8283
1999-01-21 15:47 | [5 empty] | 36181.6577 | 63.1053 | -45.6562 | 360.8329
1999-01-21 16:02 | [5 empty] | 36181.6681 | 63.1059 | -45.6568 | 361.7884
1999-01-21 16:17 | [5 empty] | 36181.6785 | 63.1061 | -45.6579 | 360.1867
1999-01-21 16:32 | [5 empty] | 36181.6889 | 63.107 | -45.6585 | 360.2385
1999-01-21 16:47 | [5 empty] | 36181.6993 | 63.1076 | -45.6595 | 360.9529
1999-01-21 17:02 | [5 empty] | 36181.7097 | 63.1081 | -45.6661 | 360.3692
1999-01-21 17:17 | [5 empty] | 36181.7202 | 63.1079 | -45.668 | 361.5966
1999-01-21 17:32 | [5 empty] | 36181.7306 | 63.1078 | -45.6685 | 362.3168
1999-01-21 17:47 | [5 empty] | 36181.741 | 63.1081 | -45.6692 | 360.8219
1999-01-21 18:02 | [5 empty] | 36181.7514 | 63.1084 | -45.6697 | 360.4943
1999-01-21 18:17 | [5 empty] | 36181.7618 | 63.1089 | -45.6702 | 361.0648
1999-01-21 18:32 | [5 empty] | 36181.7722 | 63.1115 | -45.6704 | 362.8203
1999-01-21 18:47 | [5 empty] | 36181.7827 | 63.1176 | -45.6703 | 364.1741
1999-01-21 19:02 | [5 empty] | 36181.7931 | 63.1134 | -45.6707 | 368.0697
1999-01-21 19:17 | [5 empty] | 36181.8035 | 63.1059 | -45.6722 | 366.1534
1999-01-21 19:32 | [5 empty] | 36181.8139 | 63.102 | -45.6741 | 360.9876
1999-01-21 19:47 | [5 empty] | 36181.8243 | 63.1026 | -45.6739 | 358.8615
1999-01-21 20:02 | [5 empty] | 36181.8347 | 63.1037 | -45.6733 | 356.3053
1999-01-21 20:17 | [5 empty] | 36181.8452 | 63.1045 | -45.673 | 355.9946
1999-01-21 20:32 | [5 empty] | 36181.8556 | 63.1042 | -45.6731 | 356.0292
1999-01-21 20:47 | [5 empty] | 36181.866 | 63.1045 | -45.6729 | 355.8156
1999-01-21 21:02 | [5 empty] | 36181.8764 | 63.1054 | -45.6722 | 355.6915
1999-01-21 21:17 | [5 empty] | 36181.8868 | 63.1044 | -45.6727 | 355.8491
1999-01-21 21:32 | [5 empty] | 36181.8972 | 63.1048 | -45.6728 | 356.5637
1999-01-21 21:47 | [5 empty] | 36181.9077 | 63.1041 | -45.6735 | 356.4227
1999-01-21 22:02 | [5 empty] | 36181.9181 | 63.1033 | -45.6742 | 356.3651
1999-01-21 22:17 | [5 empty] | 36181.9285 | 63.1038 | -45.6741 | 356.3339
1999-01-21 22:32 | [5 empty] | 36181.9389 | 63.1036 | -45.6743 | 356.3082
1999-01-21 22:47 | [5 empty] | 36181.9493 | 63.1032 | -45.6746 | 356.1064
1999-01-21 23:02 | [5 empty] | 36181.9597 | 63.1015 | -45.6728 | 355.7471
1999-01-21 23:17 | [5 empty] | 36181.9702 | 63.1023 | -45.6633 | 355.3914
1999-01-21 23:32 | [5 empty] | 36181.9806 | 63.1036 | -45.6563 | 354.8362
1999-01-21 23:47 | [5 empty] | 36181.991 | 63.1047 | -45.6538 | 354.6511
1999-01-22 00:02 | [5 empty] | 36182.0014 | 63.1057 | -45.6513 | 354.7791
1999-01-22 00:17 | [5 empty] | 36182.0118 | 63.1066 | -45.6428 | 354.8304
1999-01-22 00:32 | [5 empty] | 36182.0222 | 63.1073 | -45.6416 | 355.1513
1999-01-22 00:47 | [5 empty] | 36182.0326 | 63.1077 | -45.6428 | 355.8708
1999-01-22 01:02 | [5 empty] | 36182.0431 | 63.108 | -45.6815 | 352.489
1999-01-22 01:17 | [5 empty] | 36182.0535 | 63.1075 | -45.7327 | 350.9011
1999-01-22 01:32 | [5 empty] | 36182.0639 | 63.1072 | -45.785 | 353.7713
1999-01-22 01:47 | [5 empty] | 36182.0743 | 63.108 | -45.8087 | 353.6207
1999-01-22 02:02 | [5 empty] | 36182.0847 | 63.109 | -45.8089 | 353.6849
1999-01-22 02:17 | [5 empty] | 36182.0951 | 63.1501 | -45.8071 | 355.4178
1999-01-22 02:32 | [5 empty] | 36182.1056 | 63.2291 | -45.8071 | 354.1154
1999-01-22 02:47 | [5 empty] | 36182.116 | 63.2821 | -45.8073 | 348.4807
1999-01-22 03:02 | [5 empty] | 36182.1264 | 63.288 | -45.8053 | 347.8402
1999-01-22 03:17 | [5 empty] | 36182.1368 | 63.3127 | -45.7701 | 349.4676
1999-01-22 03:32 | [5 empty] | 36182.1472 | 63.3436 | -45.7215 | 353.1561
1999-01-22 03:47 | [5 empty] | 36182.1576 | 63.3736 | -45.6734 | 355.5175
1999-01-22 04:02 | [5 empty] | 36182.1681 | 63.3869 | -45.655 | 356.1269
1999-01-22 04:17 | [5 empty] | 36182.1785 | 63.3868 | -45.6508 | 356.2321
1999-01-22 04:32 | [5 empty] | 36182.1889 | 63.3709 | -45.6095 | 358.133
1999-01-22 04:47 | [5 empty] | 36182.1993 | 63.354 | -45.5568 | 359.6391
1999-01-22 05:02 | [5 empty] | 36182.2097 | 63.3376 | -45.5106 | 357.8335
1999-01-22 05:17 | [5 empty] | 36182.2201 | 63.3356 | -45.5009 | 356.8038
1999-01-22 05:32 | [5 empty] | 36182.2306 | 63.3102 | -45.4913 | 354.5026
1999-01-22 05:47 | [5 empty] | 36182.241 | 63.2373 | -45.4785 | 350.054
1999-01-22 06:02 | [5 empty] | 36182.2514 | 63.1681 | -45.4681 | 351.7744
1999-01-22 06:17 | [5 empty] | 36182.2618 | 63.1526 | -45.4592 | 352.2023
1999-01-22 06:32 | [5 empty] | 36182.2722 | 63.1522 | -45.4571 | 351.9484
1999-01-22 09:15 | [5 empty] | 36182.3854 | 63.1731 | -45.3555 | 357.0183
1999-01-22 09:30 | [5 empty] | 36182.3958 | 63.1744 | -45.3462 | 356.5669
1999-01-22 09:45 | [5 empty] | 36182.4063 | 63.1757 | -45.3373 | 357.0495
1999-01-22 10:00 | [5 empty] | 36182.4167 | 63.1824 | -45.3262 | 357.2044
1999-01-22 10:15 | [5 empty] | 36182.4271 | 63.1845 | -45.3206 | 356.5338
1999-01-22 10:30 | [5 empty] | 36182.4375 | 63.1852 | -45.3194 | 357.4572
1999-01-22 10:45 | [5 empty] | 36182.4479 | 63.1843 | -45.3192 | 356.8528
1999-01-22 11:00 | [5 empty] | 36182.4583 | 63.1849 | -45.3184 | 358.4868
1999-01-22 11:15 | [5 empty] | 36182.4688 | 63.1844 | -45.3179 | 358.8321
1999-01-22 11:30 | [5 empty] | 36182.4792 | 63.1868 | -45.3068 | 358.6478
1999-01-22 11:45 | [5 empty] | 36182.4896 | 63.2248 | -45.2661 | 355.5854
1999-01-22 12:00 | [5 empty] | 36182.5 | 63.2678 | -45.2217 | 356.8748
1999-01-22 12:15 | [5 empty] | 36182.5104 | 63.3146 | -45.1761 | 353.1171
1999-01-22 12:30 | [5 empty] | 36182.5208 | 63.3635 | -45.1321 | 351.3777
1999-01-22 12:45 | [5 empty] | 36182.5313 | 63.4032 | -45.0886 | 352.4047
1999-01-22 13:00 | [5 empty] | 36182.5417 | 63.4176 | -45.0751 | 351.6417
1999-01-22 13:15 | [5 empty] | 36182.5521 | 63.4208 | -45.074 | 353.4873
1999-01-22 13:30 | [5 empty] | 36182.5625 | 63.4227 | -45.0724 | 355.3007
1999-01-22 13:45 | [5 empty] | 36182.5729 | 63.4243 | -45.0713 | 356.5909
1999-01-22 14:00 | [5 empty] | 36182.5833 | 63.4241 | -45.07 | 356.0803
1999-01-22 14:15 | [5 empty] | 36182.5938 | 63.425 | -45.0692 | 354.1296
1999-01-22 14:30 | [5 empty] | 36182.6042 | 63.4287 | -45.0687 | 355.108
1999-01-22 14:45 | [5 empty] | 36182.6146 | 63.4255 | -45.0679 | 353.6693
1999-01-22 15:00 | [5 empty] | 36182.625 | 63.4259 | -45.0674 | 352.7569
1999-01-22 15:15 | [5 empty] | 36182.6354 | 63.4255 | -45.0613 | 352.8177
1999-01-22 15:30 | [5 empty] | 36182.6458 | 63.4351 | -45.0581 | 355.3725
1999-01-22 15:45 | [5 empty] | 36182.6563 | 63.4373 | -45.0566 | 356.7012
1999-01-22 16:00 | [5 empty] | 36182.6667 | 63.4383 | -45.0551 | 358.1899
1999-01-22 16:15 | [5 empty] | 36182.6771 | 63.4389 | -45.0539 | 359.0039
1999-01-22 16:32 | [5 empty] | 36182.6888 | 63.4408 | -45.0528 | 359.1607
1999-01-22 16:49 | [5 empty] | 36182.7007 | 63.4416 | -45.0517 | 359.3028
1999-01-22 17:04 | [5 empty] | 36182.7111 | 63.4482 | -45.0509 | 358.4198
1999-01-22 17:19 | [5 empty] | 36182.7215 | 63.4529 | -45.0489 | 357.2821
1999-01-22 17:34 | [5 empty] | 36182.732 | 63.4566 | -45.0413 | 356.703
1999-01-22 17:49 | [5 empty] | 36182.7424 | 63.4818 | -45.0142 | 355.1239
1999-01-22 18:04 | [5 empty] | 36182.7528 | 63.5225 | -44.9656 | 356.9074
1999-01-22 18:19 | [5 empty] | 36182.7632 | 63.5646 | -44.9155 | 354.7315
1999-01-22 18:34 | [5 empty] | 36182.7736 | 63.6055 | -44.8654 | 355.3103
1999-01-22 18:49 | [5 empty] | 36182.784 | 63.6292 | -44.8303 | 359.2548
1999-01-22 19:04 | [5 empty] | 36182.7945 | 63.6391 | -44.8251 | 359.1019
1999-01-22 19:19 | [5 empty] | 36182.8049 | 63.6421 | -44.8234 | 358.9079
1999-01-22 19:34 | [5 empty] | 36182.8153 | 63.6509 | -44.8206 | 357.3996
1999-01-22 19:49 | [5 empty] | 36182.8257 | 63.653 | -44.8155 | 357.3563
1999-01-22 19:57 | [5 empty] | 36182.8314 | 63.6512 | -44.8121 | 355.7698
1999-01-22 20:04 | [5 empty] | 36182.8361 | 63.655 | -44.807 | 356.3195
1999-01-22 20:34 | [5 empty] | 36182.857 | 63.6705 | -44.7896 | 356.1959
1999-01-22 20:49 | [5 empty] | 36182.8674 | 63.6793 | -44.7799 | 357.2116
1999-01-22 21:04 | [5 empty] | 36182.8778 | 63.688 | -44.7702 | 357.6089
1999-01-22 21:19 | [5 empty] | 36182.8882 | 63.6967 | -44.7606 | 357.635
1999-01-22 21:34 | [5 empty] | 36182.8986 | 63.7054 | -44.7509 | 357.5912
1999-01-22 21:49 | [5 empty] | 36182.909 | 63.7142 | -44.7412 | 357.8918
1999-01-22 22:04 | [5 empty] | 36182.9195 | 63.7229 | -44.7315 | 358.2594
1999-01-22 22:19 | [5 empty] | 36182.9299 | 63.7316 | -44.7218 | 358.5321
1999-01-22 22:34 | [5 empty] | 36182.9403 | 63.7404 | -44.7121 | 358.5826
1999-01-22 22:49 | [5 empty] | 36182.9507 | 63.7491 | -44.7025 | 358.721
1999-01-22 23:04 | [5 empty] | 36182.9611 | 63.7578 | -44.6928 | 358.8042
1999-01-22 23:19 | [5 empty] | 36182.9715 | 63.7665 | -44.6831 | 358.6489
1999-01-22 23:34 | [5 empty] | 36182.982 | 63.7753 | -44.6734 | 358.7223
1999-01-22 23:49 | [5 empty] | 36182.9924 | 63.784 | -44.6637 | 358.5336
1999-01-23 00:04 | [5 empty] | 36183.0028 | 63.7927 | -44.654 | 357.6464
1999-01-23 00:19 | [5 empty] | 36183.0132 | 63.8014 | -44.6444 | 356.8534
1999-01-23 00:34 | [5 empty] | 36183.0236 | 63.8102 | -44.6347 | 354.8185
1999-01-23 00:49 | [5 empty] | 36183.034 | 63.8189 | -44.625 | 354.5085
1999-01-23 01:04 | [5 empty] | 36183.0444 | 63.8276 | -44.6153 | 339.0119
1999-01-23 01:19 | [5 empty] | 36183.0549 | 63.8421 | -44.5953 | 334.5002
1999-01-23 01:34 | [5 empty] | 36183.0653 | 63.8562 | -44.575 | 332.6339
1999-01-23 01:49 | [5 empty] | 36183.0757 | 63.8636 | -44.5736 | 331.7605
1999-01-23 02:04 | [5 empty] | 36183.0861 | 63.8713 | -44.5717 | 331.0584
1999-01-23 02:19 | [5 empty] | 36183.0965 | 63.8754 | -44.57 | 330.6146
1999-01-23 02:34 | [5 empty] | 36183.1069 | 63.8841 | -44.5688 | 330.4021
1999-01-23 02:49 | [5 empty] | 36183.1174 | 63.8877 | -44.5679 | 329.2033
1999-01-23 03:04 | [5 empty] | 36183.1278 | 63.8904 | -44.5674 | 328.8476
1999-01-23 03:19 | [5 empty] | 36183.1382 | 63.8974 | -44.5672 | 328.706
1999-01-23 03:34 | [5 empty] | 36183.1486 | 63.9019 | -44.5678 | 328.8119
1999-01-23 03:49 | [5 empty] | 36183.159 | 63.9029 | -44.5683 | 328.6359
1999-01-23 04:04 | [5 empty] | 36183.1694 | 63.9039 | -44.5685 | 327.9319
1999-01-23 04:19 | [5 empty] | 36183.1799 | 63.9049 | -44.5685 | 327.6565
1999-01-23 04:34 | [5 empty] | 36183.1903 | 63.9073 | -44.5679 | 327.6427
1999-01-23 04:49 | [5 empty] | 36183.2007 | 63.9164 | -44.5641 | 327.9812
1999-01-23 05:04 | [5 empty] | 36183.2111 | 63.9203 | -44.5596 | 327.9012
1999-01-23 05:19 | [5 empty] | 36183.2215 | 63.9223 | -44.5594 | 327.9912
1999-01-23 05:34 | [5 empty] | 36183.2319 | 63.9247 | -44.559 | 328.1989
1999-01-23 05:49 | [5 empty] | 36183.2424 | 63.9357 | -44.5581 | 328.4603
1999-01-23 06:04 | [5 empty] | 36183.2528 | 63.9426 | -44.557 | 328.5583
1999-01-23 06:19 | [5 empty] | 36183.2632 | 63.954 | -44.5562 | 328.5288
1999-01-23 06:34 | [5 empty] | 36183.2736 | 63.9668 | -44.549 | 327.9457
1999-01-23 06:49 | [5 empty] | 36183.284 | 63.9974 | -44.5025 | 325.7755
1999-01-23 07:04 | [5 empty] | 36183.2945 | 64.0244 | -44.445 | 322.41
1999-01-23 07:19 | [5 empty] | 36183.3049 | 64.0472 | -44.387 | 318.133
1999-01-23 07:34 | [5 empty] | 36183.3153 | 64.0675 | -44.3356 | 319.4321
1999-01-23 07:49 | [5 empty] | 36183.3257 | 64.0717 | -44.3256 | 318.549
1999-01-23 08:04 | [5 empty] | 36183.3361 | 64.0705 | -44.3298 | 318.465
1999-01-23 08:19 | [5 empty] | 36183.3465 | 64.0721 | -44.326 | 318.444
1999-01-23 08:34 | [5 empty] | 36183.357 | 64.0736 | -44.3261 | 318.5137
1999-01-23 08:49 | [5 empty] | 36183.3674 | 64.0779 | -44.3303 | 318.8756
1999-01-23 09:04 | [5 empty] | 36183.3778 | 64.0852 | -44.334 | 319.3185
1999-01-23 09:19 | [5 empty] | 36183.3882 | 64.0875 | -44.334 | 319.3871
1999-01-23 09:34 | [5 empty] | 36183.3986 | 64.088 | -44.335 | 319.7593
1999-01-23 09:49 | [5 empty] | 36183.409 | 64.0897 | -44.3354 | 318.5789
1999-01-23 10:04 | [5 empty] | 36183.4195 | 64.095 | -44.3346 | 319.5079
1999-01-23 10:19 | [5 empty] | 36183.4299 | 64.1022 | -44.3343 | 320.2799
1999-01-23 10:34 | [5 empty] | 36183.4403 | 64.1021 | -44.3357 | 320.1143
1999-01-23 10:49 | [5 empty] | 36183.4507 | 64.1044 | -44.3356 | 319.714
1999-01-23 11:04 | [5 empty] | 36183.4611 | 64.1059 | -44.3365 | 320.0255
1999-01-23 11:19 | [5 empty] | 36183.4715 | 64.1083 | -44.3371 | 320.4866
1999-01-23 11:34 | [5 empty] | 36183.482 | 64.1131 | -44.3382 | 321.578
1999-01-23 11:49 | [5 empty] | 36183.4924 | 64.1186 | -44.3395 | 324.7197
1999-01-23 12:04 | [5 empty] | 36183.5028 | 64.1211 | -44.3407 | 330.7334
1999-01-23 12:19 | [5 empty] | 36183.5132 | 64.1238 | -44.342 | 335.3687
1999-01-23 12:34 | [5 empty] | 36183.5236 | 64.1272 | -44.348 | 332.853
1999-01-23 12:42 | [5 empty] | 36183.5293 | 64.1316 | -44.349 | 328.5222
1999-01-23 12:49 | [5 empty] | 36183.534 | 64.1349 | -44.3516 | 330.5739
1999-01-23 13:19 | [5 empty] | 36183.5549 | 64.1407 | -44.3537 | 329.8319
1999-01-23 13:34 | [5 empty] | 36183.5653 | 64.1476 | -44.3548 | 328.8732
1999-01-23 13:49 | [5 empty] | 36183.5757 | 64.1537 | -44.3549 | 325.0659
1999-01-23 14:04 | [5 empty] | 36183.5861 | 64.1572 | -44.3522 | 322.4983
1999-01-23 14:19 | [5 empty] | 36183.5965 | 64.18 | -44.3116 | 319.3912
1999-01-23 14:34 | [5 empty] | 36183.607 | 64.2033 | -44.2548 | 318.6228
1999-01-23 14:49 | [5 empty] | 36183.6174 | 64.2277 | -44.1976 | 319.5384
1999-01-23 15:04 | [5 empty] | 36183.6278 | 64.2515 | -44.1413 | 317.831
1999-01-23 15:19 | [5 empty] | 36183.6382 | 64.2789 | -44.0891 | 310.7992
1999-01-23 15:34 | [5 empty] | 36183.6486 | 64.2882 | -44.0726 | 313.9689
1999-01-23 15:49 | [5 empty] | 36183.659 | 64.2897 | -44.0714 | 318.5764
1999-01-23 16:04 | [5 empty] | 36183.6695 | 64.2908 | -44.0699 | 327.2415
1999-01-23 16:19 | [5 empty] | 36183.6799 | 64.2914 | -44.0693 | 328.2454
1999-01-23 16:34 | [5 empty] | 36183.6903 | 64.2927 | -44.0686 | 329.0679
1999-01-23 16:49 | [5 empty] | 36183.7007 | 64.2985 | -44.0669 | 329.2592
1999-01-23 17:04 | [5 empty] | 36183.7111 | 64.3011 | -44.0644 | 329.3564
1999-01-23 17:19 | [5 empty] | 36183.7215 | 64.3021 | -44.0584 | 328.4745
1999-01-23 17:34 | [5 empty] | 36183.732 | 64.3025 | -44.0577 | 326.7686
1999-01-23 17:49 | [5 empty] | 36183.7424 | 64.3032 | -44.0568 | 324.9027
1999-01-23 18:04 | [5 empty] | 36183.7528 | 64.3037 | -44.056 | 323.4992
1999-01-23 18:19 | [5 empty] | 36183.7632 | 64.3043 | -44.0553 | 323.4606
1999-01-23 18:34 | [5 empty] | 36183.7736 | 64.3047 | -44.0546 | 323.5854
1999-01-23 18:49 | [5 empty] | 36183.784 | 64.3053 | -44.0536 | 322.8451
1999-01-23 19:04 | [5 empty] | 36183.7945 | 64.306 | -44.0528 | 322.3916
1999-01-23 19:19 | [5 empty] | 36183.8049 | 64.3126 | -44.046 | 316.83
1999-01-23 19:34 | [5 empty] | 36183.8153 | 64.3447 | -44.0112 | 312.6127
1999-01-23 19:49 | [5 empty] | 36183.8257 | 64.3881 | -43.965 | 314.386
1999-01-23 20:04 | [5 empty] | 36183.8361 | 64.4317 | -43.9181 | 312.1654
1999-01-23 20:19 | [5 empty] | 36183.8465 | 64.4712 | -43.869 | 314.7207
1999-01-23 20:34 | [5 empty] | 36183.857 | 64.4915 | -43.8315 | 312.9469
1999-01-23 20:49 | [5 empty] | 36183.8674 | 64.4972 | -43.8243 | 312.2554
1999-01-23 21:04 | [5 empty] | 36183.8778 | 64.4954 | -43.8239 | 313.232
1999-01-23 21:19 | [5 empty] | 36183.8882 | 64.4953 | -43.8243 | 313.7313
1999-01-23 21:34 | [5 empty] | 36183.8986 | 64.4939 | -43.825 | 315.0697
1999-01-23 21:49 | [5 empty] | 36183.909 | 64.4927 | -43.8255 | 315.7523
1999-01-23 22:04 | [5 empty] | 36183.9195 | 64.4931 | -43.826 | 314.7692
1999-01-23 22:19 | [5 empty] | 36183.9299 | 64.491 | -43.8256 | 313.1181
1999-01-23 22:34 | [5 empty] | 36183.9403 | 64.4908 | -43.8281 | 311.8351
1999-01-23 22:49 | [5 empty] | 36183.9507 | 64.4916 | -43.8307 | 312.262
1999-01-23 23:04 | [5 empty] | 36183.9611 | 64.4922 | -43.8337 | 312.9888
1999-01-23 23:19 | [5 empty] | 36183.9715 | 64.4937 | -43.8338 | 313.3105
1999-01-23 23:34 | [5 empty] | 36183.982 | 64.4931 | -43.8337 | 313.6063
1999-01-23 23:49 | [5 empty] | 36183.9924 | 64.4987 | -43.8296 | 314.0945
1999-01-24 00:04 | [5 empty] | 36184.0028 | 64.4987 | -43.8257 | 314.5624
1999-01-24 00:19 | [5 empty] | 36184.0132 | 64.4931 | -43.8261 | 315.3502
1999-01-24 00:34 | [5 empty] | 36184.0236 | 64.4929 | -43.8277 | 314.3039
1999-01-24 00:49 | [5 empty] | 36184.034 | 64.4922 | -43.8261 | 314.357
1999-01-24 01:04 | [5 empty] | 36184.0444 | 64.4924 | -43.8278 | 313.9934
1999-01-24 01:19 | [5 empty] | 36184.0549 | 64.4838 | -43.8262 | 313.2488
1999-01-24 01:34 | [5 empty] | 36184.0653 | 64.4613 | -43.8296 | 311.7973
1999-01-24 01:49 | [5 empty] | 36184.0757 | 64.4391 | -43.8262 | 314.435
1999-01-24 02:04 | [5 empty] | 36184.0861 | 64.4156 | -43.8282 | 314.8954
1999-01-24 02:19 | [5 empty] | 36184.0965 | 64.3946 | -43.8297 | 312.1473
1999-01-24 02:34 | [5 empty] | 36184.1069 | 64.3728 | -43.8325 | 315.1982
1999-01-24 02:49 | [5 empty] | 36184.1174 | 64.3512 | -43.8283 | 318.2893
1999-01-24 03:04 | [5 empty] | 36184.1278 | 64.332 | -43.8251 | 317.8187
1999-01-24 03:19 | [5 empty] | 36184.1382 | 64.3142 | -43.8241 | 318.499
1999-01-24 03:34 | [5 empty] | 36184.1486 | 64.2973 | -43.8244 | 314.9298
1999-01-24 03:49 | [5 empty] | 36184.159 | 64.2797 | -43.8246 | 314.1701
1999-01-24 04:04 | [5 empty] | 36184.1694 | 64.2629 | -43.8247 | 314.6449
1999-01-24 04:19 | [5 empty] | 36184.1799 | 64.2512 | -43.8302 | 315.8796
1999-01-24 04:34 | [5 empty] | 36184.1903 | 64.2419 | -43.8377 | 319.9805
1999-01-24 04:49 | [5 empty] | 36184.2007 | 64.2389 | -43.8405 | 316.8518
1999-01-24 05:04 | [5 empty] | 36184.2111 | 64.2327 | -43.8496 | 315.4031
1999-01-24 05:19 | [5 empty] | 36184.2215 | 64.2221 | -43.8575 | 316.453
1999-01-24 05:34 | [5 empty] | 36184.2319 | 64.2129 | -43.87 | 315.3375
1999-01-24 05:49 | [5 empty] | 36184.2424 | 64.2045 | -43.8802 | 314.6167
1999-01-24 06:04 | [5 empty] | 36184.2528 | 64.1955 | -43.8901 | 314.8635
1999-01-24 06:19 | [5 empty] | 36184.2632 | 64.1877 | -43.9037 | 315.7627
1999-01-24 06:34 | [5 empty] | 36184.2736 | 64.1768 | -43.9137 | 315.2591
1999-01-24 06:49 | [5 empty] | 36184.284 | 64.1681 | -43.923 | 315.0078
1999-01-24 07:04 | [5 empty] | 36184.2945 | 64.1564 | -43.9364 | 316.4565
1999-01-24 07:19 | [5 empty] | 36184.3049 | 64.1479 | -43.9461 | 315.4451
1999-01-24 07:34 | [5 empty] | 36184.3153 | 64.138 | -43.9559 | 315.2695
1999-01-24 07:49 | [5 empty] | 36184.3257 | 64.1288 | -43.9673 | 314.322
1999-01-24 08:04 | [5 empty] | 36184.3361 | 64.122 | -43.9762 | 312.3346
1999-01-24 08:19 | [5 empty] | 36184.3465 | 64.1137 | -43.9881 | 310.416
1999-01-24 08:34 | [5 empty] | 36184.357 | 64.104 | -43.9995 | 309.9764
1999-01-24 08:49 | [5 empty] | 36184.3674 | 64.0909 | -44.0092 | 310.9785
1999-01-24 09:05 | [5 empty] | 36184.3783 | 64.0813 | -44.0216 | 311.2605
1999-01-24 10:07 | [5 empty] | 36184.4216 | 64.0414 | -44.0688 | 313.6276
1999-01-24 11:22 | [5 empty] | 36184.4736 | 63.9936 | -44.1219 | 312.9487
1999-01-24 11:37 | [5 empty] | 36184.484 | 63.9862 | -44.1341 | 314.2969
1999-01-24 11:52 | [5 empty] | 36184.4945 | 63.9756 | -44.1442 | 316.8711
1999-01-24 12:07 | [5 empty] | 36184.5049 | 63.9688 | -44.1546 | 317.2132
1999-01-24 12:22 | [5 empty] | 36184.5153 | 63.9566 | -44.1644 | 316.2473
1999-01-24 12:37 | [5 empty] | 36184.5257 | 63.9488 | -44.1735 | 315.363
1999-01-24 12:52 | [5 empty] | 36184.5361 | 63.9384 | -44.1869 | 317.4898
1999-01-24 13:07 | [5 empty] | 36184.5465 | 63.9289 | -44.1977 | 319.4279
1999-01-24 13:22 | [5 empty] | 36184.557 | 63.9212 | -44.2075 | 319.4909
1999-01-24 13:37 | [5 empty] | 36184.5674 | 63.9113 | -44.2201 | 319.463
1999-01-24 13:52 | [5 empty] | 36184.5778 | 63.9038 | -44.2304 | 319.0336
1999-01-24 14:07 | [5 empty] | 36184.5882 | 63.8927 | -44.2407 | 317.3095
1999-01-24 14:22 | [5 empty] | 36184.5986 | 63.8871 | -44.2533 | 315.9294
1999-01-24 14:37 | [5 empty] | 36184.609 | 63.8765 | -44.2619 | 314.9127
1999-01-24 14:52 | [5 empty] | 36184.6195 | 63.8696 | -44.2718 | 312.9211
1999-01-24 15:07 | [5 empty] | 36184.6299 | 63.8589 | -44.2822 | 312.6317
1999-01-24 15:22 | [5 empty] | 36184.6403 | 63.8529 | -44.2911 | 314.9011
1999-01-24 15:37 | [5 empty] | 36184.6507 | 63.8415 | -44.3037 | 321.1152
1999-01-24 15:52 | [5 empty] | 36184.6611 | 63.8342 | -44.3136 | 324.0575
1999-01-24 16:07 | [5 empty] | 36184.6715 | 63.8231 | -44.3222 | 325.3882
1999-01-24 16:22 | [5 empty] | 36184.682 | 63.8185 | -44.3335 | 327.0837
1999-01-24 16:37 | [5 empty] | 36184.6924 | 63.8073 | -44.3412 | 327.6582
1999-01-24 16:52 | [5 empty] | 36184.7028 | 63.8026 | -44.3535 | 327.0415
1999-01-24 17:07 | [5 empty] | 36184.7132 | 63.7915 | -44.362 | 329.017
1999-01-24 17:22 | [5 empty] | 36184.7236 | 63.786 | -44.3718 | 332.8636
1999-01-24 17:37 | [5 empty] | 36184.734 | 63.7737 | -44.3828 | 333.9227
1999-01-24 17:52 | [5 empty] | 36184.7445 | 63.766 | -44.3911 | 334.3936
1999-01-24 18:07 | [5 empty] | 36184.7549 | 63.7554 | -44.4035 | 336.5324
1999-01-24 18:22 | [5 empty] | 36184.7653 | 63.7463 | -44.412 | 338.3916
1999-01-24 18:37 | [5 empty] | 36184.7757 | 63.7376 | -44.4218 | 338.461
1999-01-24 18:52 | [5 empty] | 36184.7861 | 63.7273 | -44.4329 | 339.7044
1999-01-24 19:07 | [5 empty] | 36184.7965 | 63.7207 | -44.4426 | 341.3901
1999-01-24 19:22 | [5 empty] | 36184.807 | 63.7121 | -44.4546 | 342.4343
1999-01-24 19:37 | [5 empty] | 36184.8174 | 63.7045 | -44.4654 | 344.1298
1999-01-24 19:52 | [5 empty] | 36184.8278 | 63.6948 | -44.475 | 346.2033
1999-01-24 20:07 | [5 empty] | 36184.8382 | 63.6875 | -44.4871 | 347.9046
1999-01-24 20:22 | [5 empty] | 36184.8486 | 63.6773 | -44.4978 | 348.1889
1999-01-24 20:37 | [5 empty] | 36184.859 | 63.6703 | -44.507 | 347.7695
1999-01-24 20:52 | [5 empty] | 36184.8695 | 63.6585 | -44.5198 | 348.6779
1999-01-24 21:07 | [5 empty] | 36184.8799 | 63.6504 | -44.5287 | 349.9212
1999-01-24 21:22 | [5 empty] | 36184.8903 | 63.6395 | -44.5389 | 347.6038
1999-01-24 21:37 | [5 empty] | 36184.9007 | 63.6314 | -44.5506 | 345.6312
1999-01-24 21:52 | [5 empty] | 36184.9111 | 63.6222 | -44.5582 | 347.076
1999-01-24 22:00 | [5 empty] | 36184.9168 | 63.618 | -44.5644 | 346.2465
1999-01-24 22:07 | [5 empty] | 36184.9215 | 63.6129 | -44.57 | 344.9793
1999-01-24 22:37 | [5 empty] | 36184.9424 | 63.5957 | -44.5887 | 345.9142
1999-01-24 22:52 | [5 empty] | 36184.9528 | 63.5892 | -44.6004 | 343.8203
1999-01-24 23:07 | [5 empty] | 36184.9632 | 63.5849 | -44.6082 | 348.3151
1999-01-24 23:22 | [5 empty] | 36184.9736 | 63.573 | -44.6191 | 348.2019
1999-01-24 23:37 | [5 empty] | 36184.984 | 63.5638 | -44.6244 | 349.8654
1999-01-24 23:52 | [5 empty] | 36184.9945 | 63.5548 | -44.6363 | 348.1361
1999-01-25 00:07 | [5 empty] | 36185.0049 | 63.5456 | -44.6439 | 351.6356
1999-01-25 00:22 | [5 empty] | 36185.0153 | 63.5377 | -44.6549 | 353.7999
1999-01-25 00:37 | [5 empty] | 36185.0257 | 63.5278 | -44.6653 | 352.7728
1999-01-25 00:52 | [5 empty] | 36185.0361 | 63.5202 | -44.6731 | 353.099
1999-01-25 01:07 | [5 empty] | 36185.0465 | 63.5119 | -44.6849 | 351.3141
1999-01-25 01:22 | [5 empty] | 36185.0569 | 63.5044 | -44.693 | 352.3801
1999-01-25 01:37 | [5 empty] | 36185.0674 | 63.4938 | -44.7046 | 351.3252
1999-01-25 01:52 | [5 empty] | 36185.0778 | 63.4862 | -44.7156 | 350.0976
1999-01-25 02:07 | [5 empty] | 36185.0882 | 63.4738 | -44.7257 | 353.4919
1999-01-25 02:22 | [5 empty] | 36185.0986 | 63.467 | -44.7375 | 361.6043
1999-01-25 02:37 | [5 empty] | 36185.109 | 63.4562 | -44.7487 | 364.1579
1999-01-25 02:52 | [5 empty] | 36185.1194 | 63.4484 | -44.7577 | 364.1587
1999-01-25 03:07 | [5 empty] | 36185.1299 | 63.438 | -44.7705 | 366.8187
1999-01-25 03:22 | [5 empty] | 36185.1403 | 63.426 | -44.7819 | 366.1076
1999-01-25 03:37 | [5 empty] | 36185.1507 | 63.4164 | -44.7923 | 365.1813
1999-01-25 03:52 | [5 empty] | 36185.1611 | 63.4053 | -44.8047 | 363.4686
1999-01-25 04:07 | [5 empty] | 36185.1715 | 63.3962 | -44.8175 | 365.3031
1999-01-25 04:22 | [5 empty] | 36185.1819 | 63.3877 | -44.828 | 367.206
1999-01-25 04:37 | [5 empty] | 36185.1924 | 63.3768 | -44.8393 | 367.7479
1999-01-25 04:52 | [5 empty] | 36185.2028 | 63.368 | -44.8522 | 367.946
1999-01-25 05:07 | [5 empty] | 36185.2132 | 63.3561 | -44.8627 | 368.3743
1999-01-25 05:22 | [5 empty] | 36185.2236 | 63.3469 | -44.8737 | 368.2968
1999-01-25 05:37 | [5 empty] | 36185.234 | 63.3373 | -44.8869 | 369.8583
1999-01-25 05:52 | [5 empty] | 36185.2444 | 63.3256 | -44.8979 | 370.5481
1999-01-25 06:07 | [5 empty] | 36185.2549 | 63.3168 | -44.909 | 371.2883
1999-01-25 06:22 | [5 empty] | 36185.2653 | 63.3054 | -44.9218 | 370.6493
1999-01-25 06:37 | [5 empty] | 36185.2757 | 63.2959 | -44.9353 | 369.1129
1999-01-25 06:52 | [5 empty] | 36185.2861 | 63.2849 | -44.9488 | 369.3002
1999-01-25 07:07 | [5 empty] | 36185.2965 | 63.2717 | -44.9615 | 370.0317
1999-01-25 07:22 | [5 empty] | 36185.3069 | 63.2591 | -44.9745 | 367.5613
1999-01-25 07:37 | [5 empty] | 36185.3174 | 63.2473 | -44.9883 | 363.0652
1999-01-25 07:52 | [5 empty] | 36185.3278 | 63.2367 | -45.0024 | 357.4925
1999-01-25 08:07 | [5 empty] | 36185.3382 | 63.2227 | -45.0158 | 358.4231
1999-01-25 08:22 | [5 empty] | 36185.3486 | 63.212 | -45.0294 | 362.2182
1999-01-25 08:37 | [5 empty] | 36185.359 | 63.2 | -45.043 | 365.7235
1999-01-25 08:52 | [5 empty] | 36185.3695 | 63.1888 | -45.0554 | 367.5651
1999-01-25 09:07 | [5 empty] | 36185.3799 | 63.1809 | -45.0681 | 366.1287
1999-01-25 09:22 | [5 empty] | 36185.3903 | 63.1708 | -45.0784 | 365.2278
1999-01-25 09:37 | [5 empty] | 36185.4007 | 63.1585 | -45.0888 | 364.7559
1999-01-25 09:52 | [5 empty] | 36185.4111 | 63.1497 | -45.1006 | 363.3819
1999-01-25 10:07 | [5 empty] | 36185.4215 | 63.1391 | -45.11 | 363.0946
1999-01-25 10:22 | [5 empty] | 36185.432 | 63.131 | -45.1215 | 363.1913
1999-01-25 10:37 | [5 empty] | 36185.4424 | 63.1209 | -45.1333 | 362.3097
1999-01-25 10:52 | [5 empty] | 36185.4528 | 63.1104 | -45.1438 | 361.3521
1999-01-25 11:07 | [5 empty] | 36185.4632 | 63.103 | -45.1554 | 361.3097
1999-01-25 11:22 | [5 empty] | 36185.4736 | 63.091 | -45.1684 | 362.8547
1999-01-25 11:37 | [5 empty] | 36185.484 | 63.0812 | -45.1785 | 363.1218
1999-01-25 11:52 | [5 empty] | 36185.4945 | 63.0715 | -45.1895 | 361.8445
1999-01-25 12:07 | [5 empty] | 36185.5049 | 63.071 | -45.1911 | 359.9706
1999-01-25 12:22 | [5 empty] | 36185.5153 | 63.0727 | -45.1894 | 358.2267
1999-01-25 12:37 | [5 empty] | 36185.5257 | 63.0734 | -45.1881 | 358.4109
1999-01-25 12:52 | [5 empty] | 36185.5361 | 63.0736 | -45.1873 | 361.1958
1999-01-25 13:07 | [5 empty] | 36185.5465 | 63.0742 | -45.1862 | 361.965
1999-01-25 13:22 | [5 empty] | 36185.557 | 63.0745 | -45.1849 | 362.0334
1999-01-25 13:37 | [5 empty] | 36185.5674 | 63.0748 | -45.184 | 362.6317
1999-01-25 13:52 | [5 empty] | 36185.5778 | 63.0743 | -45.1769 | 362.0238
1999-01-25 14:07 | [5 empty] | 36185.5882 | 63.0739 | -45.1748 | 361.8005
1999-01-25 14:22 | [5 empty] | 36185.5986 | 63.0743 | -45.1738 | 362.1483
1999-01-25 14:30 | [5 empty] | 36185.6043 | 63.0743 | -45.1746 | 362.3192
1999-01-25 14:37 | [5 empty] | 36185.609 | 63.0744 | -45.1729 | 362.5326
1999-01-25 15:07 | [5 empty] | 36185.6299 | 63.0739 | -45.1718 | 363.0194
1999-01-25 15:22 | [5 empty] | 36185.6403 | 63.0733 | -45.1717 | 362.4265
1999-01-25 15:37 | [5 empty] | 36185.6507 | 63.0731 | -45.1721 | 362.6264
1999-01-25 15:52 | [5 empty] | 36185.6611 | 63.0738 | -45.1723 | 362.9136
1999-01-25 16:07 | [5 empty] | 36185.6715 | 63.0736 | -45.1723 | 361.9636
1999-01-25 16:22 | [5 empty] | 36185.682 | 63.0728 | -45.1726 | 361.262
1999-01-25 16:37 | [5 empty] | 36185.6924 | 63.0662 | -45.1776 | 362.2991
1999-01-25 16:52 | [5 empty] | 36185.7028 | 63.0563 | -45.1886 | 362.9773
1999-01-25 17:07 | [5 empty] | 36185.7132 | 63.0489 | -45.2014 | 363.0358
1999-01-25 17:22 | [5 empty] | 36185.7236 | 63.0391 | -45.2121 | 362.9855
1999-01-25 17:37 | [5 empty] | 36185.734 | 63.0301 | -45.2229 | 362.9176
1999-01-25 17:52 | [5 empty] | 36185.7445 | 63.0205 | -45.2366 | 362.7367
1999-01-25 18:07 | [5 empty] | 36185.7549 | 63.0092 | -45.2468 | 363.7959
1999-01-25 18:22 | [5 empty] | 36185.7653 | 62.9998 | -45.2587 | 364.0419
1999-01-25 18:37 | [5 empty] | 36185.7757 | 62.9888 | -45.2714 | 363.1312
1999-01-25 18:52 | [5 empty] | 36185.7861 | 62.9787 | -45.2837 | 361.8604
1999-01-25 19:07 | [5 empty] | 36185.7965 | 62.9708 | -45.291 | 361.8499
1999-01-25 19:22 | [5 empty] | 36185.807 | 62.9704 | -45.2965 | 361.9438
1999-01-25 19:37 | [5 empty] | 36185.8174 | 62.9724 | -45.3011 | 362.019
1999-01-25 19:52 | [5 empty] | 36185.8278 | 62.9747 | -45.301 | 362.5341
1999-01-25 20:07 | [5 empty] | 36185.8382 | 62.9645 | -45.2919 | 360.6829
1999-01-25 20:22 | [5 empty] | 36185.8486 | 62.9562 | -45.3018 | 360.6301
1999-01-25 20:37 | [5 empty] | 36185.859 | 62.9472 | -45.3129 | 360.6596
1999-01-25 20:52 | [5 empty] | 36185.8695 | 62.9374 | -45.3235 | 361.21
1999-01-25 21:07 | [5 empty] | 36185.8799 | 62.9232 | -45.3287 | 361.8198
1999-01-25 21:22 | [5 empty] | 36185.8903 | 62.9027 | -45.3261 | 361.2127
1999-01-25 21:37 | [5 empty] | 36185.9007 | 62.884 | -45.3258 | 353.6518
1999-01-25 21:52 | [5 empty] | 36185.9111 | 62.864 | -45.3273 | 348.4093
1999-01-25 22:07 | [5 empty] | 36185.9215 | 62.843 | -45.3293 | 348.198
1999-01-25 22:22 | [5 empty] | 36185.932 | 62.8208 | -45.3335 | 349.9161
1999-01-25 22:37 | [5 empty] | 36185.9424 | 62.7989 | -45.3336 | 350.0731
1999-01-25 22:52 | [5 empty] | 36185.9528 | 62.7777 | -45.3336 | 351.1114
1999-01-25 23:07 | [5 empty] | 36185.9632 | 62.755 | -45.3288 | 345.0165
1999-01-25 23:22 | [5 empty] | 36185.9736 | 62.735 | -45.3264 | 341.0764
1999-01-25 23:37 | [5 empty] | 36185.984 | 62.7159 | -45.3261 | 337.9967
1999-01-25 23:52 | [5 empty] | 36185.9945 | 62.696 | -45.3261 | 332.6656
1999-01-26 00:07 | [5 empty] | 36186.0049 | 62.6785 | -45.3253 | 330.0784
1999-01-26 00:22 | [5 empty] | 36186.0153 | 62.6861 | -45.3146 | 331.7162
1999-01-26 00:37 | [5 empty] | 36186.0257 | 62.7059 | -45.2973 | 335.4424
1999-01-26 00:52 | [5 empty] | 36186.0361 | 62.7229 | -45.2797 | 341.1572
1999-01-26 01:07 | [5 empty] | 36186.0465 | 62.7389 | -45.2626 | 337.7964
1999-01-26 01:22 | [5 empty] | 36186.0569 | 62.7549 | -45.2438 | 336.9708
1999-01-26 01:37 | [5 empty] | 36186.0674 | 62.7715 | -45.2257 | 332.3061
1999-01-26 01:52 | [5 empty] | 36186.0778 | 62.7862 | -45.2077 | 331.4989
1999-01-26 02:07 | [5 empty] | 36186.0882 | 62.7998 | -45.1893 | 331.5779
1999-01-26 02:22 | [5 empty] | 36186.0986 | 62.8141 | -45.1698 | 333.5552
1999-01-26 02:37 | [5 empty] | 36186.109 | 62.8315 | -45.1521 | 337.1468
1999-01-26 02:52 | [5 empty] | 36186.1194 | 62.8463 | -45.1348 | 339.8797
1999-01-26 03:07 | [5 empty] | 36186.1299 | 62.8608 | -45.1161 | 341.6126
1999-01-26 03:22 | [5 empty] | 36186.1403 | 62.8764 | -45.0972 | 342.3113
1999-01-26 03:37 | [5 empty] | 36186.1507 | 62.8929 | -45.0783 | 342.0323
1999-01-26 03:52 | [5 empty] | 36186.1611 | 62.9087 | -45.0602 | 342.5408
1999-01-26 04:07 | [5 empty] | 36186.1715 | 62.9249 | -45.0417 | 343.5786
1999-01-26 04:22 | [5 empty] | 36186.1819 | 62.9408 | -45.0245 | 345.5694
1999-01-26 04:37 | [5 empty] | 36186.1924 | 62.9573 | -45.0072 | 345.2353
1999-01-26 04:52 | [5 empty] | 36186.2028 | 62.9722 | -44.9906 | 345.9585
1999-01-26 05:07 | [5 empty] | 36186.2132 | 62.9876 | -44.9719 | 346.7925
1999-01-26 05:22 | [5 empty] | 36186.2236 | 63.0031 | -44.9515 | 345.2385
1999-01-26 05:37 | [5 empty] | 36186.234 | 63.0196 | -44.9304 | 340.5258
1999-01-26 05:52 | [5 empty] | 36186.2444 | 63.0375 | -44.9087 | 338.5879
1999-01-26 06:07 | [5 empty] | 36186.2549 | 63.0566 | -44.8883 | 336.9207
1999-01-26 06:22 | [5 empty] | 36186.2653 | 63.0748 | -44.8699 | 336.0109
1999-01-26 06:37 | [5 empty] | 36186.2757 | 63.0925 | -44.852 | 332.3709
1999-01-26 06:52 | [5 empty] | 36186.2861 | 63.1095 | -44.834 | 332.0942
1999-01-26 07:07 | [5 empty] | 36186.2965 | 63.1253 | -44.8161 | 334.0927
1999-01-26 07:22 | [5 empty] | 36186.3069 | 63.1402 | -44.7975 | 333.8624
1999-01-26 07:37 | [5 empty] | 36186.3174 | 63.1549 | -44.7815 | 332.1409
1999-01-26 07:52 | [5 empty] | 36186.3278 | 63.1689 | -44.7658 | 332.6165
1999-01-26 08:07 | [5 empty] | 36186.3382 | 63.1821 | -44.7502 | 332.9214
1999-01-26 08:22 | [5 empty] | 36186.3486 | 63.1935 | -44.7328 | 329.2736
1999-01-26 08:37 | [5 empty] | 36186.359 | 63.2046 | -44.7138 | 327.2985
1999-01-26 08:52 | [5 empty] | 36186.3695 | 63.2154 | -44.6925 | 328.3681
1999-01-26 09:07 | [5 empty] | 36186.3799 | 63.2294 | -44.6725 | 326.7074
1999-01-26 09:22 | [5 empty] | 36186.3903 | 63.247 | -44.6529 | 321.4949
1999-01-26 09:37 | [5 empty] | 36186.4007 | 63.2651 | -44.6351 | 323.4496
1999-01-26 09:52 | [5 empty] | 36186.4111 | 63.2833 | -44.6192 | 325.8654
1999-01-26 10:07 | [5 empty] | 36186.4215 | 63.3016 | -44.6034 | 325.9764
1999-01-26 10:22 | [5 empty] | 36186.432 | 63.3181 | -44.5862 | 326.2225
1999-01-26 10:37 | [5 empty] | 36186.4424 | 63.3336 | -44.5699 | 326.9142
1999-01-26 10:52 | [5 empty] | 36186.4528 | 63.3479 | -44.5538 | 326.4727
1999-01-26 11:07 | [5 empty] | 36186.4634 | 63.3606 | -44.5384 | 329.8591
1999-01-26 12:36 | [5 empty] | 36186.525 | 63.4378 | -44.4425 | 324.7912
1999-01-26 12:51 | [5 empty] | 36186.5354 | 63.4489 | -44.4251 | 325.0949
1999-01-26 13:06 | [5 empty] | 36186.5458 | 63.4615 | -44.4083 | 324.1752
1999-01-26 13:21 | [5 empty] | 36186.5563 | 63.4744 | -44.3923 | 320.8589
1999-01-26 13:36 | [5 empty] | 36186.5667 | 63.4883 | -44.3769 | 319.4533
1999-01-26 13:51 | [5 empty] | 36186.5771 | 63.5021 | -44.3599 | 319.5227
1999-01-26 14:06 | [5 empty] | 36186.5875 | 63.5158 | -44.3443 | 320.645
1999-01-26 14:21 | [5 empty] | 36186.5979 | 63.5293 | -44.3294 | 320.7981
1999-01-26 14:36 | [5 empty] | 36186.6083 | 63.5432 | -44.314 | 312.3999
1999-01-26 14:51 | [5 empty] | 36186.6188 | 63.5556 | -44.2974 | 313.6914
1999-01-26 15:06 | [5 empty] | 36186.6292 | 63.5692 | -44.2813 | 320.1589
1999-01-26 15:21 | [5 empty] | 36186.6396 | 63.5816 | -44.2642 | 320.1518
1999-01-26 15:36 | [5 empty] | 36186.65 | 63.5971 | -44.2492 | 318.9836
1999-01-26 15:51 | [5 empty] | 36186.6604 | 63.613 | -44.2362 | 320.4259
1999-01-26 16:06 | [5 empty] | 36186.6708 | 63.6277 | -44.2293 | 318.2722
1999-01-26 16:21 | [5 empty] | 36186.6813 | 63.6376 | -44.2218 | 316.747
1999-01-26 16:36 | [5 empty] | 36186.6917 | 63.644 | -44.219 | 316.1575
1999-01-26 16:51 | [5 empty] | 36186.7021 | 63.653 | -44.2175 | 316.4195
1999-01-26 17:06 | [5 empty] | 36186.7125 | 63.6559 | -44.2174 | 318.1585
1999-01-26 17:21 | [5 empty] | 36186.7229 | 63.6581 | -44.2172 | 319.3613
1999-01-26 17:36 | [5 empty] | 36186.7333 | 63.6655 | -44.2161 | 321.014
1999-01-26 17:51 | [5 empty] | 36186.7438 | 63.6704 | -44.2068 | 319.3887
1999-01-26 18:06 | [5 empty] | 36186.7542 | 63.6752 | -44.2039 | 318.6271
1999-01-26 18:21 | [5 empty] | 36186.7646 | 63.6854 | -44.2014 | 318.1007
1999-01-26 18:36 | [5 empty] | 36186.775 | 63.6899 | -44.1926 | 317.6693
1999-01-26 18:51 | [5 empty] | 36186.7854 | 63.7001 | -44.1875 | 316.4445
1999-01-26 19:06 | [5 empty] | 36186.7958 | 63.7086 | -44.178 | 315.322
1999-01-26 19:21 | [5 empty] | 36186.8063 | 63.7214 | -44.1705 | 314.5921
1999-01-26 19:36 | [5 empty] | 36186.8167 | 63.7337 | -44.1604 | 314.4664
1999-01-26 19:51 | [5 empty] | 36186.8271 | 63.7464 | -44.1552 | 314.0368
1999-01-26 20:06 | [5 empty] | 36186.8375 | 63.7598 | -44.1498 | 313.3817
1999-01-26 20:21 | [5 empty] | 36186.8479 | 63.7738 | -44.1406 | 312.7401
1999-01-26 20:36 | [5 empty] | 36186.8584 | 63.789 | -44.1367 | 312.4197
1999-01-26 20:51 | [5 empty] | 36186.8688 | 63.8057 | -44.132 | 311.544
1999-01-26 21:06 | [5 empty] | 36186.8792 | 63.817 | -44.116 | 310.6938
1999-01-26 21:21 | [5 empty] | 36186.8896 | 63.8141 | -44.1001 | 310.0935
1999-01-26 21:36 | [5 empty] | 36186.9 | 63.8068 | -44.0857 | 311.3655
1999-01-26 21:51 | [5 empty] | 36186.9104 | 63.8022 | -44.072 | 313.0187
1999-01-26 22:06 | [5 empty] | 36186.9209 | 63.8018 | -44.0565 | 311.9165
1999-01-26 22:21 | [5 empty] | 36186.9313 | 63.8199 | -44.0376 | 311.913
1999-01-26 22:36 | [5 empty] | 36186.9417 | 63.8375 | -44.0187 | 312.743
1999-01-26 22:51 | [5 empty] | 36186.9521 | 63.8549 | -44.0015 | 313.2971
1999-01-26 23:06 | [5 empty] | 36186.9625 | 63.8703 | -43.9818 | 311.9005
1999-01-26 23:14 | [5 empty] | 36186.9682 | 63.8778 | -43.9719 | 308.2847
1999-01-26 23:21 | [5 empty] | 36186.9729 | 63.8855 | -43.9638 | 311.9086
1999-01-26 23:51 | [5 empty] | 36186.9938 | 63.9134 | -43.9274 | 304.3425
1999-01-27 00:06 | [5 empty] | 36187.0042 | 63.9272 | -43.9089 | 304.4354
1999-01-27 00:21 | [5 empty] | 36187.0146 | 63.942 | -43.89 | 304.4722
1999-01-27 00:36 | [5 empty] | 36187.025 | 63.9582 | -43.8715 | 304.2675
1999-01-27 00:51 | [5 empty] | 36187.0354 | 63.9768 | -43.852 | 305.013
1999-01-27 01:06 | [5 empty] | 36187.0458 | 63.9963 | -43.8352 | 306.4186
1999-01-27 01:21 | [5 empty] | 36187.0563 | 64.0005 | -43.8242 | 306.6078
1999-01-27 01:36 | [5 empty] | 36187.0667 | 63.9884 | -43.8257 | 305.5525
1999-01-27 01:51 | [5 empty] | 36187.0771 | 63.9739 | -43.8261 | 305.0395
1999-01-27 02:06 | [5 empty] | 36187.0875 | 63.9586 | -43.8256 | 305.6243
1999-01-27 02:21 | [5 empty] | 36187.0979 | 63.9438 | -43.8258 | 305.7546
1999-01-27 02:36 | [5 empty] | 36187.1083 | 63.9283 | -43.8287 | 305.9775
1999-01-27 02:51 | [5 empty] | 36187.1188 | 63.9148 | -43.8321 | 306.1201
1999-01-27 03:06 | [5 empty] | 36187.1292 | 63.8996 | -43.8321 | 306.2654
1999-01-27 03:21 | [5 empty] | 36187.1396 | 63.8834 | -43.8274 | 305.9017
1999-01-27 03:36 | [5 empty] | 36187.15 | 63.8668 | -43.8297 | 305.6727
1999-01-27 03:51 | [5 empty] | 36187.1604 | 63.8514 | -43.8336 | 305.6447
1999-01-27 04:06 | [5 empty] | 36187.1708 | 63.8361 | -43.8341 | 305.6324
1999-01-27 04:21 | [5 empty] | 36187.1813 | 63.8204 | -43.8342 | 305.4026
1999-01-27 04:36 | [5 empty] | 36187.1917 | 63.8052 | -43.8335 | 305.1543
1999-01-27 04:51 | [5 empty] | 36187.2021 | 63.7909 | -43.8334 | 305.3071
1999-01-27 05:06 | [5 empty] | 36187.2125 | 63.7775 | -43.8336 | 305.6872
1999-01-27 05:21 | [5 empty] | 36187.2229 | 63.7646 | -43.834 | 305.5849
1999-01-27 05:36 | [5 empty] | 36187.2333 | 63.7532 | -43.8355 | 305.3324
1999-01-27 05:51 | [5 empty] | 36187.2438 | 63.7416 | -43.8428 | 305.0959
1999-01-27 06:06 | [5 empty] | 36187.2542 | 63.7369 | -43.8532 | 305.0514
1999-01-27 06:21 | [5 empty] | 36187.2646 | 63.7245 | -43.86 | 305.522
1999-01-27 06:36 | [5 empty] | 36187.275 | 63.7156 | -43.8717 | 305.3946
1999-01-27 06:51 | [5 empty] | 36187.2854 | 63.7064 | -43.8834 | 305.5009
1999-01-27 07:06 | [5 empty] | 36187.2958 | 63.7011 | -43.8902 | 305.4124
1999-01-27 07:21 | [5 empty] | 36187.3063 | 63.6903 | -43.9028 | 305.2781
1999-01-27 07:36 | [5 empty] | 36187.3167 | 63.6849 | -43.9085 | 305.3064
1999-01-27 07:51 | [5 empty] | 36187.3271 | 63.6736 | -43.9196 | 305.2454
1999-01-27 08:06 | [5 empty] | 36187.3375 | 63.6682 | -43.9257 | 305.1615
1999-01-27 08:21 | [5 empty] | 36187.3479 | 63.6569 | -43.9362 | 304.849
1999-01-27 08:36 | [5 empty] | 36187.3583 | 63.6515 | -43.9424 | 304.6914
1999-01-27 08:51 | [5 empty] | 36187.3688 | 63.6405 | -43.9535 | 306.6402
1999-01-27 09:06 | [5 empty] | 36187.3792 | 63.6358 | -43.9607 | 308.7441
1999-01-27 09:21 | [5 empty] | 36187.3896 | 63.6249 | -43.9709 | 311.0331
1999-01-27 09:36 | [5 empty] | 36187.4 | 63.6194 | -43.9802 | 312.5369
1999-01-27 09:51 | [5 empty] | 36187.4104 | 63.609 | -43.9887 | 312.1017
1999-01-27 10:06 | [5 empty] | 36187.4208 | 63.6035 | -43.9986 | 312.143
1999-01-27 10:21 | [5 empty] | 36187.4313 | 63.5952 | -44.0059 | 311.7603
1999-01-27 10:36 | [5 empty] | 36187.4417 | 63.5892 | -44.0151 | 311.2145
1999-01-27 10:51 | [5 empty] | 36187.4521 | 63.5828 | -44.0218 | 311.1711
1999-01-27 11:06 | [5 empty] | 36187.4625 | 63.5729 | -44.0302 | 311.6615
1999-01-27 11:21 | [5 empty] | 36187.4729 | 63.5667 | -44.0386 | 312.1927
1999-01-27 11:36 | [5 empty] | 36187.4833 | 63.5575 | -44.0503 | 311.2078
1999-01-27 11:51 | [5 empty] | 36187.4938 | 63.5533 | -44.0571 | 310.4987
1999-01-27 12:07 | [5 empty] | 36187.5046 | 63.5434 | -44.0681 | 310.7559
1999-01-27 13:41 | [5 empty] | 36187.5701 | 63.4971 | -44.1208 | 306.5993
1999-01-27 13:56 | [5 empty] | 36187.5806 | 63.4893 | -44.1287 | 305.3629
1999-01-27 14:11 | [5 empty] | 36187.591 | 63.4836 | -44.1383 | 304.967
1999-01-27 14:26 | [5 empty] | 36187.6014 | 63.4732 | -44.1454 | 305.427
1999-01-27 14:41 | [5 empty] | 36187.6118 | 63.4696 | -44.1541 | 306.5623
1999-01-27 14:56 | [5 empty] | 36187.6222 | 63.4597 | -44.1614 | 308.6027
1999-01-27 15:11 | [5 empty] | 36187.6327 | 63.4538 | -44.1704 | 309.5482
1999-01-27 15:26 | [5 empty] | 36187.6431 | 63.4446 | -44.1757 | 309.7655
1999-01-27 15:41 | [5 empty] | 36187.6535 | 63.4375 | -44.1863 | 309.9756
1999-01-27 15:56 | [5 empty] | 36187.6639 | 63.4289 | -44.1923 | 310.3232
1999-01-27 16:04 | [5 empty] | 36187.6696 | 63.4232 | -44.1995 | 309.695
1999-01-27 16:11 | [5 empty] | 36187.6743 | 63.4214 | -44.2035 | 310.5977
1999-01-27 16:41 | [5 empty] | 36187.6952 | 63.4046 | -44.221 | 310.2334
1999-01-27 16:56 | [5 empty] | 36187.7056 | 63.3929 | -44.2312 | 310.9966
1999-01-27 17:11 | [5 empty] | 36187.716 | 63.3869 | -44.2396 | 311.0669
1999-01-27 17:26 | [5 empty] | 36187.7264 | 63.3769 | -44.2519 | 310.7438
1999-01-27 17:41 | [5 empty] | 36187.7368 | 63.3702 | -44.2636 | 310.7861
1999-01-27 17:56 | [5 empty] | 36187.7472 | 63.3595 | -44.275 | 312.5297
1999-01-27 18:11 | [5 empty] | 36187.7577 | 63.3525 | -44.2874 | 316.233
1999-01-27 18:26 | [5 empty] | 36187.7681 | 63.3403 | -44.2979 | 315.7999
1999-01-27 18:41 | [5 empty] | 36187.7785 | 63.3293 | -44.3066 | 315.4556
1999-01-27 18:56 | [5 empty] | 36187.7889 | 63.3183 | -44.3192 | 315.4823
1999-01-27 19:11 | [5 empty] | 36187.7993 | 63.3058 | -44.3287 | 315.5804
1999-01-27 19:26 | [5 empty] | 36187.8097 | 63.2968 | -44.3387 | 315.511
1999-01-27 19:41 | [5 empty] | 36187.8202 | 63.2874 | -44.3508 | 314.9385
1999-01-27 19:56 | [5 empty] | 36187.8306 | 63.2755 | -44.3597 | 314.5747
1999-01-27 20:11 | [5 empty] | 36187.841 | 63.2698 | -44.3714 | 314.8901
1999-01-27 20:26 | [5 empty] | 36187.8514 | 63.2591 | -44.3827 | 315.1768
1999-01-27 20:41 | [5 empty] | 36187.8618 | 63.2533 | -44.3918 | 314.5645
1999-01-27 20:56 | [5 empty] | 36187.8722 | 63.2436 | -44.404 | 313.2229
1999-01-27 21:11 | [5 empty] | 36187.8827 | 63.2354 | -44.415 | 312.7806
1999-01-27 21:26 | [5 empty] | 36187.8931 | 63.2241 | -44.4254 | 312.8061
1999-01-27 21:41 | [5 empty] | 36187.9035 | 63.2197 | -44.4378 | 312.4915
1999-01-27 21:56 | [5 empty] | 36187.9139 | 63.2106 | -44.4482 | 312.2051
1999-01-27 22:11 | [5 empty] | 36187.9243 | 63.204 | -44.457 | 312.3901
1999-01-27 22:26 | [5 empty] | 36187.9347 | 63.1948 | -44.4692 | 312.7274
1999-01-27 22:41 | [5 empty] | 36187.9452 | 63.1848 | -44.4742 | 312.7777
1999-01-27 22:56 | [5 empty] | 36187.9556 | 63.1734 | -44.4852 | 313.3291
1999-01-27 23:11 | [5 empty] | 36187.966 | 63.1674 | -44.4905 | 313.3515
1999-01-27 23:26 | [5 empty] | 36187.9764 | 63.1569 | -44.5019 | 314.2136
1999-01-27 23:41 | [5 empty] | 36187.9868 | 63.1534 | -44.5075 | 315.065
1999-01-27 23:56 | [5 empty] | 36187.9972 | 63.1465 | -44.5192 | 315.8929
1999-01-28 00:11 | [5 empty] | 36188.0076 | 63.1393 | -44.5238 | 316.6492
1999-01-28 00:26 | [5 empty] | 36188.0181 | 63.1286 | -44.5331 | 317.0029
1999-01-28 00:41 | [5 empty] | 36188.0285 | 63.1209 | -44.5405 | 317.3345
1999-01-28 00:56 | [5 empty] | 36188.0389 | 63.1102 | -44.5546 | 317.7692
1999-01-28 01:11 | [5 empty] | 36188.0493 | 63.103 | -44.5672 | 318.0241
1999-01-28 01:26 | [5 empty] | 36188.0597 | 63.0949 | -44.574 | 318.4354
1999-01-28 01:41 | [5 empty] | 36188.0701 | 63.0889 | -44.5846 | 318.7763
1999-01-28 01:56 | [5 empty] | 36188.0806 | 63.0813 | -44.5889 | 319.2015
1999-01-28 02:11 | [5 empty] | 36188.091 | 63.0718 | -44.5962 | 319.8273
1999-01-28 02:26 | [5 empty] | 36188.1014 | 63.0645 | -44.6043 | 319.9233
1999-01-28 02:41 | [5 empty] | 36188.1118 | 63.056 | -44.6114 | 319.8893
1999-01-28 02:56 | [5 empty] | 36188.1222 | 63.052 | -44.6206 | 320.8334
1999-01-28 03:11 | [5 empty] | 36188.1326 | 63.0412 | -44.6251 | 321.6596
1999-01-28 03:26 | [5 empty] | 36188.1431 | 63.0367 | -44.6365 | 321.9272
1999-01-28 03:41 | [5 empty] | 36188.1535 | 63.0271 | -44.6437 | 322.1083
1999-01-28 03:56 | [5 empty] | 36188.1639 | 63.0217 | -44.6538 | 322.3309
1999-01-28 04:11 | [5 empty] | 36188.1743 | 63.0119 | -44.6606 | 322.3142
1999-01-28 04:26 | [5 empty] | 36188.1847 | 63.0035 | -44.6705 | 321.4816
1999-01-28 04:41 | [5 empty] | 36188.1951 | 62.9923 | -44.6805 | 320.9931
1999-01-28 04:56 | [5 empty] | 36188.2056 | 62.9863 | -44.6916 | 320.7414
1999-01-28 05:11 | [5 empty] | 36188.216 | 62.9752 | -44.7043 | 319.7018
1999-01-28 05:26 | [5 empty] | 36188.2264 | 62.9685 | -44.7156 | 319.1334
1999-01-28 05:41 | [5 empty] | 36188.2368 | 62.9563 | -44.7257 | 319.5125
1999-01-28 05:56 | [5 empty] | 36188.2472 | 62.9478 | -44.7381 | 319.3145
1999-01-28 06:11 | [5 empty] | 36188.2576 | 62.9382 | -44.7497 | 319.6526
1999-01-28 06:26 | [5 empty] | 36188.2681 | 62.9262 | -44.7603 | 321.0506
1999-01-28 06:41 | [5 empty] | 36188.2785 | 62.9156 | -44.772 | 322.0378
1999-01-28 06:56 | [5 empty] | 36188.2889 | 62.9043 | -44.7842 | 321.9959
1999-01-28 07:11 | [5 empty] | 36188.2993 | 62.8923 | -44.7944 | 321.6066
1999-01-28 07:26 | [5 empty] | 36188.3097 | 62.8864 | -44.8045 | 321.5612
1999-01-28 07:41 | [5 empty] | 36188.3201 | 62.8744 | -44.8139 | 321.6838
1999-01-28 07:56 | [5 empty] | 36188.3306 | 62.8672 | -44.8232 | 322.0469
1999-01-28 08:11 | [5 empty] | 36188.341 | 62.8573 | -44.8361 | 322.4089
1999-01-28 08:26 | [5 empty] | 36188.3514 | 62.8557 | -44.8404 | 322.3485
1999-01-28 08:41 | [5 empty] | 36188.3618 | 62.8574 | -44.8416 | 322.7648
1999-01-28 08:56 | [5 empty] | 36188.3722 | 62.8579 | -44.8417 | 322.7528
1999-01-28 09:11 | [5 empty] | 36188.3826 | 62.866 | -44.8403 | 322.7191
1999-01-28 09:26 | [5 empty] | 36188.3931 | 62.8692 | -44.8391 | 322.7594
1999-01-28 09:41 | [5 empty] | 36188.4035 | 62.8717 | -44.8384 | 322.7011
1999-01-28 09:56 | [5 empty] | 36188.4139 | 62.8736 | -44.8381 | 323.0183
1999-01-28 10:11 | [5 empty] | 36188.4243 | 62.8745 | -44.838 | 322.7274
1999-01-28 10:26 | [5 empty] | 36188.4347 | 62.884 | -44.8377 | 322.0767
1999-01-28 10:41 | [5 empty] | 36188.4451 | 62.888 | -44.8373 | 321.7741
1999-01-28 10:57 | [5 empty] | 36188.4561 | 62.8922 | -44.837 | 322.2893
1999-01-28 12:30 | [5 empty] | 36188.5208 | 62.9202 | -44.8365 | 323.5675
1999-01-28 12:45 | [5 empty] | 36188.5313 | 62.9258 | -44.8358 | 324.1061
1999-01-28 13:00 | [5 empty] | 36188.5417 | 62.9365 | -44.8347 | 324.5154
1999-01-28 13:15 | [5 empty] | 36188.5521 | 62.9408 | -44.8343 | 324.0515
1999-01-28 13:30 | [5 empty] | 36188.5625 | 62.9412 | -44.8349 | 324.6671
1999-01-28 13:45 | [5 empty] | 36188.5729 | 62.9411 | -44.8355 | 324.2682
1999-01-28 14:00 | [5 empty] | 36188.5833 | 62.9345 | -44.8333 | 324.3487
1999-01-28 14:15 | [5 empty] | 36188.5938 | 62.8879 | -44.8257 | 323.161
1999-01-28 14:30 | [5 empty] | 36188.6042 | 62.8696 | -44.8344 | 322.647
1999-01-28 14:45 | [5 empty] | 36188.6146 | 62.8652 | -44.8394 | 322.5527
1999-01-28 15:00 | [5 empty] | 36188.625 | 62.8542 | -44.8427 | 322.0656
1999-01-28 15:15 | [5 empty] | 36188.6354 | 62.8438 | -44.8525 | 321.956
1999-01-28 15:30 | [5 empty] | 36188.6458 | 62.8367 | -44.8572 | 321.3719
1999-01-28 15:45 | [5 empty] | 36188.6563 | 62.8249 | -44.8686 | 321.3854
1999-01-28 16:00 | [5 empty] | 36188.6667 | 62.8152 | -44.8761 | 321.1035
1999-01-28 16:15 | [5 empty] | 36188.6771 | 62.8041 | -44.8873 | 321.1613
1999-01-28 16:30 | [5 empty] | 36188.6875 | 62.7923 | -44.8962 | 320.6389
1999-01-28 16:45 | [5 empty] | 36188.6979 | 62.7847 | -44.9058 | 320.3221
1999-01-28 17:00 | [5 empty] | 36188.7083 | 62.7734 | -44.9172 | 320.2964
1999-01-28 17:15 | [5 empty] | 36188.7188 | 62.7655 | -44.9271 | 320.2739
1999-01-28 17:30 | [5 empty] | 36188.7292 | 62.7549 | -44.9384 | 320.9691
1999-01-28 17:45 | [5 empty] | 36188.7396 | 62.7438 | -44.9503 | 321.3295
1999-01-28 18:00 | [5 empty] | 36188.75 | 62.7361 | -44.9608 | 321.6564
1999-01-28 18:15 | [5 empty] | 36188.7604 | 62.7241 | -44.9721 | 321.278
1999-01-28 18:30 | [5 empty] | 36188.7708 | 62.7177 | -44.9847 | 321.183
1999-01-28 18:45 | [5 empty] | 36188.7813 | 62.7066 | -44.9944 | 321.0985
1999-01-28 19:00 | [5 empty] | 36188.7917 | 62.6978 | -45.0054 | 321.0928
1999-01-28 19:15 | [5 empty] | 36188.8021 | 62.687 | -45.0173 | 321.2515
1999-01-28 19:30 | [5 empty] | 36188.8125 | 62.6737 | -45.0291 | 320.9368
1999-01-28 19:45 | [5 empty] | 36188.8229 | 62.6677 | -45.0385 | 321.4515
1999-01-28 20:00 | [5 empty] | 36188.8334 | 62.657 | -45.0485 | 322.4387
1999-01-28 20:15 | [5 empty] | 36188.8438 | 62.6511 | -45.0569 | 324.0283
1999-01-28 20:30 | [5 empty] | 36188.8542 | 62.6402 | -45.0702 | 324.7071
1999-01-28 20:45 | [5 empty] | 36188.8646 | 62.6358 | -45.0811 | 324.7267
1999-01-28 21:00 | [5 empty] | 36188.875 | 62.6256 | -45.0925 | 324.346
1999-01-28 21:15 | [5 empty] | 36188.8854 | 62.6212 | -45.1054 | 323.6022
1999-01-28 21:30 | [5 empty] | 36188.8959 | 62.6129 | -45.1191 | 322.306
1999-01-28 21:45 | [5 empty] | 36188.9063 | 62.6047 | -45.1304 | 321.4383
1999-01-28 22:00 | [5 empty] | 36188.9167 | 62.5945 | -45.1416 | 321.6209
1999-01-28 22:15 | [5 empty] | 36188.9271 | 62.5862 | -45.1546 | 322.4034
1999-01-28 22:30 | [5 empty] | 36188.9375 | 62.5739 | -45.1664 | 322.7047
1999-01-28 22:45 | [5 empty] | 36188.9479 | 62.5656 | -45.1766 | 322.0632
1999-01-28 23:00 | [5 empty] | 36188.9584 | 62.5548 | -45.1879 | 321.6901
1999-01-28 23:08 | [5 empty] | 36188.964 | 62.5464 | -45.1935 | 321.045
1999-01-28 23:15 | [5 empty] | 36188.9688 | 62.5417 | -45.1987 | 321.2816
1999-01-28 23:45 | [5 empty] | 36188.9896 | 62.5212 | -45.2217 | 320.6317
1999-01-29 | [5 empty] | 36189 | 62.5097 | -45.234 | 320.9508
1999-01-29 00:15 | [5 empty] | 36189.0104 | 62.5023 | -45.2443 | 321.1688
1999-01-29 00:30 | [5 empty] | 36189.0208 | 62.4892 | -45.2556 | 321.0855
1999-01-29 00:45 | [5 empty] | 36189.0313 | 62.4789 | -45.2682 | 320.7957
1999-01-29 01:00 | [5 empty] | 36189.0417 | 62.4696 | -45.2779 | 321.0405
1999-01-29 01:15 | [5 empty] | 36189.0521 | 62.457 | -45.2895 | 321.3909
1999-01-29 01:30 | [5 empty] | 36189.0625 | 62.4517 | -45.303 | 321.3898
1999-01-29 01:45 | [5 empty] | 36189.0729 | 62.4404 | -45.3135 | 321.362
1999-01-29 02:00 | [5 empty] | 36189.0833 | 62.4334 | -45.323 | 321.4044
1999-01-29 02:15 | [5 empty] | 36189.0938 | 62.4189 | -45.3282 | 320.9984
1999-01-29 02:30 | [5 empty] | 36189.1042 | 62.3982 | -45.3262 | 320.087
1999-01-29 02:45 | [5 empty] | 36189.1146 | 62.3764 | -45.3292 | 319.8426
1999-01-29 03:00 | [5 empty] | 36189.125 | 62.3564 | -45.3331 | 320.534
1999-01-29 03:15 | [5 empty] | 36189.1354 | 62.3363 | -45.3337 | 320.9406
1999-01-29 03:30 | [5 empty] | 36189.1458 | 62.3162 | -45.3336 | 320.849
1999-01-29 03:45 | [5 empty] | 36189.1563 | 62.2971 | -45.3337 | 320.1647
1999-01-29 04:00 | [5 empty] | 36189.1667 | 62.2758 | -45.3262 | 319.7532
1999-01-29 04:15 | [5 empty] | 36189.1771 | 62.2532 | -45.3254 | 319.7365
1999-01-29 04:30 | [5 empty] | 36189.1875 | 62.2305 | -45.3249 | 319.1003
1999-01-29 04:45 | [5 empty] | 36189.1979 | 62.2101 | -45.3253 | 318.3181
1999-01-29 05:00 | [5 empty] | 36189.2083 | 62.1875 | -45.3281 | 318.4629
1999-01-29 05:15 | [5 empty] | 36189.2188 | 62.1707 | -45.3243 | 317.3316
1999-01-29 05:30 | [5 empty] | 36189.2292 | 62.1899 | -45.3052 | 315.7208
1999-01-29 05:45 | [5 empty] | 36189.2396 | 62.2103 | -45.2889 | 315.9374
1999-01-29 06:00 | [5 empty] | 36189.25 | 62.2273 | -45.2739 | 316.0408
1999-01-29 06:15 | [5 empty] | 36189.2604 | 62.2413 | -45.2572 | 316.1226
1999-01-29 06:30 | [5 empty] | 36189.2708 | 62.2553 | -45.2407 | 315.4671
1999-01-29 06:45 | [5 empty] | 36189.2813 | 62.2695 | -45.224 | 316.699
1999-01-29 07:00 | [5 empty] | 36189.2917 | 62.2823 | -45.2069 | 317.008
1999-01-29 07:15 | [5 empty] | 36189.3021 | 62.2959 | -45.1902 | 316.096
1999-01-29 07:30 | [5 empty] | 36189.3125 | 62.3089 | -45.173 | 315.35
1999-01-29 07:45 | [5 empty] | 36189.3229 | 62.324 | -45.1552 | 315.182
1999-01-29 08:00 | [5 empty] | 36189.3333 | 62.3388 | -45.1383 | 315.7155
1999-01-29 08:15 | [5 empty] | 36189.3438 | 62.3545 | -45.1215 | 317.1965
1999-01-29 08:30 | [5 empty] | 36189.3542 | 62.3702 | -45.105 | 317.7767
1999-01-29 08:45 | [5 empty] | 36189.3646 | 62.386 | -45.0885 | 318.6102
1999-01-29 09:00 | [5 empty] | 36189.375 | 62.4024 | -45.0722 | 316.6182
1999-01-29 09:15 | [5 empty] | 36189.3854 | 62.4176 | -45.0563 | 315.7984
1999-01-29 09:30 | [5 empty] | 36189.3958 | 62.4327 | -45.0404 | 315.3404
1999-01-29 09:45 | [5 empty] | 36189.4063 | 62.4472 | -45.024 | 314.8992
1999-01-29 10:00 | [5 empty] | 36189.4167 | 62.4618 | -45.0081 | 314.7684
1999-01-29 10:15 | [5 empty] | 36189.4271 | 62.4764 | -44.991 | 313.7361
1999-01-29 10:30 | [5 empty] | 36189.4375 | 62.491 | -44.9726 | 312.8801
1999-01-29 10:45 | [5 empty] | 36189.4479 | 62.5056 | -44.9544 | 312.9678
1999-01-29 11:00 | [5 empty] | 36189.4583 | 62.521 | -44.9372 | 313.1567
1999-01-29 11:15 | [5 empty] | 36189.4688 | 62.5349 | -44.9197 | 313.4065
1999-01-29 11:30 | [5 empty] | 36189.4792 | 62.5496 | -44.9026 | 313.469
1999-01-29 11:45 | [5 empty] | 36189.4896 | 62.5649 | -44.8849 | 313.3324
1999-01-29 12:00 | [5 empty] | 36189.5 | 62.5802 | -44.8681 | 312.926
1999-01-29 12:15 | [5 empty] | 36189.5104 | 62.5952 | -44.8512 | 312.2204
1999-01-29 12:30 | [5 empty] | 36189.5208 | 62.6116 | -44.8346 | 311.8618
1999-01-29 12:45 | [5 empty] | 36189.5313 | 62.628 | -44.8181 | 311.2894
1999-01-29 13:00 | [5 empty] | 36189.5417 | 62.6427 | -44.8022 | 311.3596
1999-01-29 13:15 | [5 empty] | 36189.5521 | 62.6565 | -44.7849 | 313.5816
1999-01-29 13:30 | [5 empty] | 36189.5625 | 62.6715 | -44.7683 | 312.4681
1999-01-29 13:45 | [5 empty] | 36189.5729 | 62.6868 | -44.7516 | 313.5214
1999-01-29 14:00 | [5 empty] | 36189.5834 | 62.7014 | -44.7346 | 312.9633
1999-01-29 14:16 | [5 empty] | 36189.5945 | 62.7168 | -44.7159 | 313.3096
1999-01-29 14:31 | [5 empty] | 36189.6049 | 62.7306 | -44.6992 | 312.8655
1999-01-29 14:46 | [5 empty] | 36189.6153 | 62.7452 | -44.6826 | 313.5419
1999-01-29 15:01 | [5 empty] | 36189.6257 | 62.7599 | -44.6653 | 315.4003
1999-01-29 15:16 | [5 empty] | 36189.6361 | 62.7752 | -44.6492 | 316.199
1999-01-29 15:31 | [5 empty] | 36189.6465 | 62.7899 | -44.6362 | 316.0158
1999-01-29 15:46 | [5 empty] | 36189.657 | 62.8023 | -44.6264 | 315.5523
1999-01-29 15:54 | [5 empty] | 36189.6626 | 62.7924 | -44.6383 | 315.5323
1999-01-29 16:01 | [5 empty] | 36189.6674 | 62.8049 | -44.6237 | 315.3496
1999-01-29 16:31 | [5 empty] | 36189.6882 | 62.8085 | -44.6244 | 316.0247
1999-01-29 18:16 | [5 empty] | 36189.7611 | 62.8116 | -44.6021 | 314.9551
1999-01-29 18:31 | [5 empty] | 36189.7715 | 62.8255 | -44.5854 | 316.412
1999-01-29 18:46 | [5 empty] | 36189.782 | 62.84 | -44.5707 | 316.7357
1999-01-29 19:01 | [5 empty] | 36189.7924 | 62.8552 | -44.5551 | 315.826
1999-01-29 19:16 | [5 empty] | 36189.8028 | 62.87 | -44.54 | 315.3236
1999-01-29 19:31 | [5 empty] | 36189.8132 | 62.8846 | -44.5255 | 315.0231
1999-01-29 19:46 | [5 empty] | 36189.8236 | 62.8993 | -44.5111 | 314.711
1999-01-29 20:01 | [5 empty] | 36189.834 | 62.915 | -44.4973 | 315.3447
1999-01-29 20:16 | [5 empty] | 36189.8445 | 62.9306 | -44.4834 | 315.4399
1999-01-29 20:31 | [5 empty] | 36189.8549 | 62.9463 | -44.4679 | 316.5622
1999-01-29 20:46 | [5 empty] | 36189.8653 | 62.9609 | -44.4516 | 318.3535
1999-01-29 21:01 | [5 empty] | 36189.8757 | 62.9772 | -44.435 | 317.441
1999-01-29 21:16 | [5 empty] | 36189.8861 | 62.993 | -44.4181 | 318.5641
1999-01-29 21:31 | [5 empty] | 36189.8965 | 63.0068 | -44.4014 | 319.3561
1999-01-29 21:46 | [5 empty] | 36189.907 | 63.0213 | -44.3856 | 320.1822
1999-01-29 22:01 | [5 empty] | 36189.9174 | 63.0357 | -44.3695 | 320.684
1999-01-29 22:16 | [5 empty] | 36189.9278 | 63.0504 | -44.3529 | 316.2343
1999-01-29 22:31 | [5 empty] | 36189.9382 | 63.0651 | -44.3363 | 309.9397
1999-01-29 22:46 | [5 empty] | 36189.9486 | 63.0803 | -44.3203 | 307.879
1999-01-29 23:01 | [5 empty] | 36189.959 | 63.0949 | -44.3039 | 306.3769
1999-01-29 23:16 | [5 empty] | 36189.9695 | 63.1087 | -44.2871 | 306.0665
1999-01-29 23:31 | [5 empty] | 36189.9799 | 63.1222 | -44.2702 | 307.6952
1999-01-29 23:46 | [5 empty] | 36189.9903 | 63.1358 | -44.2536 | 307.2712
1999-01-30 00:01 | [5 empty] | 36190.0007 | 63.1463 | -44.2362 | 306.7638
1999-01-30 00:16 | [5 empty] | 36190.0111 | 63.159 | -44.2193 | 305.9965
1999-01-30 00:31 | [5 empty] | 36190.0215 | 63.1722 | -44.2018 | 305.5055
1999-01-30 00:46 | [5 empty] | 36190.0319 | 63.1867 | -44.1842 | 305.2832
1999-01-30 01:01 | [5 empty] | 36190.0424 | 63.2013 | -44.1662 | 303.4491
1999-01-30 01:16 | [5 empty] | 36190.0528 | 63.217 | -44.1483 | 304.0006
1999-01-30 01:31 | [5 empty] | 36190.0632 | 63.2338 | -44.1294 | 305.5736
1999-01-30 01:46 | [5 empty] | 36190.0736 | 63.2521 | -44.1103 | 306.3025
1999-01-30 02:01 | [5 empty] | 36190.084 | 63.2713 | -44.0912 | 306.8633
1999-01-30 02:16 | [5 empty] | 36190.0944 | 63.2902 | -44.0725 | 308.202
1999-01-30 02:31 | [5 empty] | 36190.1049 | 63.3083 | -44.0525 | 309.1204
1999-01-30 02:46 | [5 empty] | 36190.1153 | 63.3261 | -44.0332 | 309.7474
1999-01-30 03:01 | [5 empty] | 36190.1257 | 63.3439 | -44.0137 | 309.2731
1999-01-30 03:16 | [5 empty] | 36190.1361 | 63.3625 | -43.9942 | 305.7647
1999-01-30 03:31 | [5 empty] | 36190.1465 | 63.3803 | -43.9746 | 304.3537
1999-01-30 03:46 | [5 empty] | 36190.1569 | 63.3973 | -43.9551 | 308.9203
1999-01-30 04:01 | [5 empty] | 36190.1674 | 63.4149 | -43.9356 | 312.2317
1999-01-30 04:16 | [5 empty] | 36190.1778 | 63.4318 | -43.9164 | 312.4419
1999-01-30 04:31 | [5 empty] | 36190.1882 | 63.4482 | -43.8972 | 312.2898
1999-01-30 04:46 | [5 empty] | 36190.1986 | 63.4642 | -43.8789 | 312.5241
1999-01-30 05:01 | [5 empty] | 36190.209 | 63.4804 | -43.86 | 313.1743
1999-01-30 05:16 | [5 empty] | 36190.2194 | 63.4959 | -43.8414 | 314.2046
1999-01-30 05:31 | [5 empty] | 36190.2299 | 63.502 | -43.8355 | 314.6219
1999-01-30 05:46 | [5 empty] | 36190.2403 | 63.4918 | -43.8352 | 314.5799
1999-01-30 06:01 | [5 empty] | 36190.2507 | 63.4805 | -43.8348 | 314.0015
1999-01-30 06:16 | [5 empty] | 36190.2611 | 63.4703 | -43.8344 | 313.4592
1999-01-30 06:31 | [5 empty] | 36190.2715 | 63.4571 | -43.8342 | 313.3465
1999-01-30 06:46 | [5 empty] | 36190.2819 | 63.4468 | -43.8339 | 313.2799
1999-01-30 07:01 | [5 empty] | 36190.2924 | 63.4353 | -43.8338 | 312.4047
1999-01-30 07:16 | [5 empty] | 36190.3028 | 63.4231 | -43.834 | 311.9061
1999-01-30 07:31 | [5 empty] | 36190.3132 | 63.4127 | -43.8343 | 311.0469
1999-01-30 07:46 | [5 empty] | 36190.3236 | 63.4034 | -43.8345 | 310.7173
1999-01-30 08:01 | [5 empty] | 36190.334 | 63.3916 | -43.8344 | 310.9629
1999-01-30 08:16 | [5 empty] | 36190.3445 | 63.3813 | -43.8337 | 311.1886
1999-01-30 08:31 | [5 empty] | 36190.3549 | 63.3717 | -43.8325 | 311.5685
1999-01-30 08:46 | [5 empty] | 36190.3653 | 63.3602 | -43.8274 | 312.3035
1999-01-30 09:01 | [5 empty] | 36190.3757 | 63.3496 | -43.8288 | 312.6752
1999-01-30 09:16 | [5 empty] | 36190.3861 | 63.3416 | -43.8335 | 312.7752
1999-01-30 09:31 | [5 empty] | 36190.3965 | 63.3402 | -43.8337 | 312.7297
1999-01-30 09:46 | [5 empty] | 36190.407 | 63.3387 | -43.834 | 312.6511
1999-01-30 10:54 | [5 empty] | 36190.4544 | 63.3264 | -43.8351 | 313.7177
1999-01-30 11:24 | [5 empty] | 36190.475 | 63.3226 | -43.8356 | 314.0757
1999-01-30 11:39 | [5 empty] | 36190.4854 | 63.3211 | -43.8359 | 314.4013
1999-01-30 11:54 | [5 empty] | 36190.4958 | 63.3197 | -43.8361 | 314.577
1999-01-30 12:09 | [5 empty] | 36190.5063 | 63.3182 | -43.8364 | 314.9482
1999-01-30 12:24 | [5 empty] | 36190.5167 | 63.3141 | -43.8366 | 314.9442
1999-01-30 12:39 | [5 empty] | 36190.5271 | 63.3086 | -43.8369 | 315.0414
1999-01-30 12:54 | [5 empty] | 36190.5375 | 63.3072 | -43.8371 | 315.1523
1999-01-30 13:09 | [5 empty] | 36190.5479 | 63.3057 | -43.8374 | 315.2186
1999-01-30 13:24 | [5 empty] | 36190.5583 | 63.2983 | -43.8379 | 314.9989
1999-01-30 13:39 | [5 empty] | 36190.5688 | 63.2871 | -43.8399 | 315.043
1999-01-30 13:54 | [5 empty] | 36190.5792 | 63.2751 | -43.842 | 314.9926
1999-01-30 14:09 | [5 empty] | 36190.5896 | 63.2661 | -43.8495 | 315.4024
1999-01-30 14:24 | [5 empty] | 36190.6 | 63.255 | -43.8507 | 315.5824
1999-01-30 14:39 | [5 empty] | 36190.6104 | 63.2413 | -43.8515 | 315.6396
1999-01-30 14:54 | [5 empty] | 36190.6208 | 63.2328 | -43.8568 | 314.3507
1999-01-30 15:09 | [5 empty] | 36190.6313 | 63.2201 | -43.8698 | 313.0383
1999-01-30 15:24 | [5 empty] | 36190.6417 | 63.2115 | -43.8769 | 312.6264
1999-01-30 15:39 | [5 empty] | 36190.6521 | 63.2039 | -43.887 | 313.167
1999-01-30 15:54 | [5 empty] | 36190.6625 | 63.1931 | -43.8919 | 313.6768
1999-01-30 16:09 | [5 empty] | 36190.6729 | 63.1865 | -43.9015 | 313.7662
1999-01-30 16:24 | [5 empty] | 36190.6833 | 63.1749 | -43.9056 | 313.8298
1999-01-30 16:39 | [5 empty] | 36190.6938 | 63.169 | -43.9122 | 313.9605
1999-01-30 16:54 | [5 empty] | 36190.7042 | 63.1573 | -43.9204 | 314.2662
1999-01-30 17:09 | [5 empty] | 36190.7146 | 63.1503 | -43.9245 | 314.7701
1999-01-30 17:24 | [5 empty] | 36190.725 | 63.1392 | -43.9361 | 315.6124
1999-01-30 17:39 | [5 empty] | 36190.7354 | 63.1292 | -43.943 | 316.136
1999-01-30 17:54 | [5 empty] | 36190.7458 | 63.1228 | -43.955 | 316.0123
1999-01-30 18:09 | [5 empty] | 36190.7563 | 63.1199 | -43.9676 | 315.0366
1999-01-30 18:24 | [5 empty] | 36190.7667 | 63.1114 | -43.9795 | 314.0049
1999-01-30 18:39 | [5 empty] | 36190.7771 | 63.104 | -43.9898 | 313.6424
1999-01-30 18:54 | [5 empty] | 36190.7875 | 63.0932 | -44.0037 | 312.8108
1999-01-30 19:09 | [5 empty] | 36190.7979 | 63.086 | -44.0131 | 311.8832
1999-01-30 19:24 | [5 empty] | 36190.8083 | 63.073 | -44.0233 | 312.1334
1999-01-30 19:39 | [5 empty] | 36190.8188 | 63.0622 | -44.0362 | 312.4951
1999-01-30 19:54 | [5 empty] | 36190.8292 | 63.0518 | -44.046 | 313.2942
1999-01-30 20:09 | [5 empty] | 36190.8396 | 63.0389 | -44.0572 | 314.9362
1999-01-30 20:24 | [5 empty] | 36190.85 | 63.0281 | -44.0704 | 312.0087
1999-01-30 20:39 | [5 empty] | 36190.8604 | 63.0147 | -44.0824 | 311.5244
1999-01-30 20:54 | [5 empty] | 36190.8709 | 63.0039 | -44.0943 | 309.4441
1999-01-30 21:09 | [5 empty] | 36190.8813 | 62.9905 | -44.1079 | 308.387
1999-01-30 21:24 | [5 empty] | 36190.8917 | 62.9795 | -44.1225 | 307.2004
1999-01-30 21:39 | [5 empty] | 36190.9021 | 62.97 | -44.1372 | 307.8099
1999-01-30 21:54 | [5 empty] | 36190.9125 | 62.9589 | -44.1512 | 308.1804
1999-01-30 22:02 | [5 empty] | 36190.9182 | 62.955 | -44.1596 | 307.8592
1999-01-30 22:09 | [5 empty] | 36190.9229 | 62.9504 | -44.1659 | 307.9469
1999-01-30 22:39 | [5 empty] | 36190.9438 | 62.9274 | -44.1925 | 307.132
1999-01-30 22:54 | [5 empty] | 36190.9542 | 62.9139 | -44.2054 | 306.9298
1999-01-30 23:09 | [5 empty] | 36190.9646 | 62.9003 | -44.2192 | 308.2273
1999-01-30 23:24 | [5 empty] | 36190.975 | 62.8872 | -44.2311 | 308.8139
1999-01-30 23:39 | [5 empty] | 36190.9854 | 62.8723 | -44.2434 | 308.574
1999-01-30 23:54 | [5 empty] | 36190.9959 | 62.8578 | -44.2566 | 306.5617
1999-01-31 00:10 | [5 empty] | 36191.0069 | 62.843 | -44.271 | 307.9795
1999-01-31 00:25 | [5 empty] | 36191.0174 | 62.8318 | -44.2845 | 309.0184
1999-01-31 00:40 | [5 empty] | 36191.0278 | 62.8214 | -44.2995 | 308.9241
1999-01-31 00:55 | [5 empty] | 36191.0382 | 62.8099 | -44.315 | 308.2225
1999-01-31 01:10 | [5 empty] | 36191.0486 | 62.7973 | -44.3293 | 308.4748
1999-01-31 01:25 | [5 empty] | 36191.059 | 62.787 | -44.3424 | 308.2845
1999-01-31 01:40 | [5 empty] | 36191.0694 | 62.7749 | -44.3564 | 309.5875
1999-01-31 01:55 | [5 empty] | 36191.0799 | 62.7661 | -44.3709 | 310.7242
1999-01-31 02:10 | [5 empty] | 36191.0903 | 62.7553 | -44.3842 | 310.2481
1999-01-31 02:25 | [5 empty] | 36191.1007 | 62.7436 | -44.3945 | 310.277
1999-01-31 02:40 | [5 empty] | 36191.1111 | 62.7305 | -44.4045 | 310.5611
1999-01-31 02:55 | [5 empty] | 36191.1215 | 62.7173 | -44.4127 | 310.4764
1999-01-31 03:10 | [5 empty] | 36191.1319 | 62.7059 | -44.4226 | 310.371
1999-01-31 03:25 | [5 empty] | 36191.1424 | 62.6961 | -44.4355 | 310.2267
1999-01-31 03:40 | [5 empty] | 36191.1528 | 62.6873 | -44.4443 | 310.2386
1999-01-31 03:55 | [5 empty] | 36191.1632 | 62.676 | -44.4549 | 310.1353
1999-01-31 04:10 | [5 empty] | 36191.1736 | 62.6681 | -44.4662 | 310.2149
1999-01-31 04:25 | [5 empty] | 36191.184 | 62.6573 | -44.4734 | 310.6464
1999-01-31 04:40 | [5 empty] | 36191.1944 | 62.6622 | -44.4749 | 310.7519
1999-01-31 04:55 | [5 empty] | 36191.2049 | 62.6704 | -44.4753 | 310.8643
1999-01-31 05:10 | [5 empty] | 36191.2153 | 62.673 | -44.4761 | 310.8911
1999-01-31 05:25 | [5 empty] | 36191.2257 | 62.6816 | -44.4835 | 310.9024
1999-01-31 05:40 | [5 empty] | 36191.2361 | 62.6867 | -44.4831 | 310.9712
1999-01-31 05:55 | [5 empty] | 36191.2465 | 62.6891 | -44.4835 | 311.0337
1999-01-31 06:10 | [5 empty] | 36191.257 | 62.6979 | -44.485 | 311.4264
1999-01-31 06:25 | [5 empty] | 36191.2674 | 62.7062 | -44.4851 | 311.6677
1999-01-31 06:40 | [5 empty] | 36191.2778 | 62.7171 | -44.4846 | 311.8232
1999-01-31 06:55 | [5 empty] | 36191.2882 | 62.7204 | -44.4839 | 311.6097
1999-01-31 07:10 | [5 empty] | 36191.2986 | 62.7245 | -44.4806 | 311.6095
1999-01-31 07:25 | [5 empty] | 36191.309 | 62.7352 | -44.4761 | 312.0493
1999-01-31 07:40 | [5 empty] | 36191.3195 | 62.7397 | -44.4761 | 312.267
1999-01-31 07:55 | [5 empty] | 36191.3299 | 62.7477 | -44.4764 | 312.594
1999-01-31 08:10 | [5 empty] | 36191.3403 | 62.7544 | -44.4761 | 312.787
1999-01-31 08:25 | [5 empty] | 36191.3507 | 62.7515 | -44.4735 | 312.7549
1999-01-31 08:40 | [5 empty] | 36191.3611 | 62.7071 | -44.4803 | 312.9579
1999-01-31 08:55 | [5 empty] | 36191.3715 | 62.6544 | -44.4897 | 312.392
1999-01-31 09:10 | [5 empty] | 36191.382 | 62.6511 | -44.4859 | 312.0746
1999-01-31 09:25 | [5 empty] | 36191.3924 | 62.6506 | -44.4857 | 312.0226
1999-01-31 09:40 | [5 empty] | 36191.4028 | 62.64 | -44.4928 | 312.2867
1999-01-31 09:55 | [5 empty] | 36191.4132 | 62.6345 | -44.505 | 313.054
1999-01-31 10:09 | [5 empty] | 36191.4231 | 62.6223 | -44.5182 | 314.2153
1999-01-31 11:43 | [5 empty] | 36191.4882 | 62.5592 | -44.5926 | 319.1087
1999-01-31 11:58 | [5 empty] | 36191.4986 | 62.5587 | -44.5928 | 320.9352
1999-01-31 12:13 | [5 empty] | 36191.509 | 62.5626 | -44.5924 | 320.6949
1999-01-31 12:28 | [5 empty] | 36191.5195 | 62.5676 | -44.5922 | 320.2633
1999-01-31 12:43 | [5 empty] | 36191.5299 | 62.566 | -44.5995 | 318.7591
1999-01-31 12:58 | [5 empty] | 36191.5403 | 62.5547 | -44.6141 | 318.1955
1999-01-31 13:13 | [5 empty] | 36191.5507 | 62.5412 | -44.6301 | 315.6605
1999-01-31 13:28 | [5 empty] | 36191.5611 | 62.5355 | -44.6385 | 315.774
1999-01-31 13:43 | [5 empty] | 36191.5715 | 62.5353 | -44.6383 | 315.6174
1999-01-31 13:58 | [5 empty] | 36191.582 | 62.5346 | -44.6391 | 315.544
1999-01-31 14:13 | [5 empty] | 36191.5924 | 62.5344 | -44.6399 | 315.7417
1999-01-31 14:28 | [5 empty] | 36191.6028 | 62.5242 | -44.6513 | 315.8826
1999-01-31 14:36 | [5 empty] | 36191.6085 | 62.5117 | -44.6679 | 316.3589
1999-01-31 14:43 | [5 empty] | 36191.6132 | 62.5126 | -44.6671 | 316.3051
1999-01-31 15:13 | [5 empty] | 36191.634 | 62.4838 | -44.6971 | 316.7077
1999-01-31 15:28 | [5 empty] | 36191.6445 | 62.4719 | -44.7077 | 315.1119
1999-01-31 15:43 | [5 empty] | 36191.6549 | 62.4703 | -44.7176 | 314.7705
1999-01-31 15:58 | [5 empty] | 36191.6653 | 62.4688 | -44.7206 | 314.7968
1999-01-31 16:13 | [5 empty] | 36191.6757 | 62.4677 | -44.7239 | 314.4646
1999-01-31 16:28 | [5 empty] | 36191.6861 | 62.463 | -44.7315 | 314.3213
1999-01-31 16:43 | [5 empty] | 36191.6965 | 62.4574 | -44.737 | 314.4351
1999-01-31 16:58 | [5 empty] | 36191.707 | 62.4429 | -44.7445 | 315.0719
1999-01-31 17:13 | [5 empty] | 36191.7174 | 62.429 | -44.7578 | 314.9068
1999-01-31 17:28 | [5 empty] | 36191.7278 | 62.4199 | -44.7712 | 314.7873
1999-01-31 17:43 | [5 empty] | 36191.7382 | 62.4075 | -44.7839 | 314.5764
1999-01-31 17:58 | [5 empty] | 36191.7486 | 62.398 | -44.796 | 315.0623
1999-01-31 18:13 | [5 empty] | 36191.759 | 62.3876 | -44.8087 | 315.834
1999-01-31 18:28 | [5 empty] | 36191.7695 | 62.3758 | -44.8221 | 316.8506
1999-01-31 18:43 | [5 empty] | 36191.7799 | 62.3665 | -44.8353 | 317.8029
1999-01-31 18:58 | [5 empty] | 36191.7903 | 62.3552 | -44.8487 | 318.085
1999-01-31 19:13 | [5 empty] | 36191.8007 | 62.3446 | -44.8601 | 318.1281
1999-01-31 19:28 | [5 empty] | 36191.8111 | 62.3344 | -44.8719 | 317.7321
1999-01-31 19:43 | [5 empty] | 36191.8215 | 62.3217 | -44.8839 | 317.703
1999-01-31 19:58 | [5 empty] | 36191.832 | 62.3094 | -44.8942 | 317.904
1999-01-31 20:13 | [5 empty] | 36191.8424 | 62.2988 | -44.9053 | 317.2535
1999-01-31 20:28 | [5 empty] | 36191.8528 | 62.288 | -44.9173 | 316.8553
1999-01-31 20:43 | [5 empty] | 36191.8632 | 62.2762 | -44.9277 | 315.9621
1999-01-31 20:58 | [5 empty] | 36191.8736 | 62.2672 | -44.9388 | 315.4712
1999-01-31 21:13 | [5 empty] | 36191.884 | 62.2556 | -44.9506 | 315.5026
1999-01-31 21:28 | [5 empty] | 36191.8945 | 62.245 | -44.9608 | 315.2019
1999-01-31 21:43 | [5 empty] | 36191.9049 | 62.2347 | -44.9717 | 315.2294
1999-01-31 21:58 | [5 empty] | 36191.9153 | 62.223 | -44.9828 | 315.6715
1999-01-31 22:13 | [5 empty] | 36191.9257 | 62.216 | -44.9907 | 316.3037
1999-01-31 22:28 | [5 empty] | 36191.9361 | 62.2056 | -45.0037 | 317.2074
1999-01-31 22:43 | [5 empty] | 36191.9465 | 62.198 | -45.0144 | 317.8672
1999-01-31 22:58 | [5 empty] | 36191.957 | 62.1884 | -45.0242 | 317.8338
1999-01-31 23:13 | [5 empty] | 36191.9674 | 62.1788 | -45.0368 | 317.8209
1999-01-31 23:28 | [5 empty] | 36191.9778 | 62.1708 | -45.0463 | 317.9819
1999-01-31 23:43 | [5 empty] | 36191.9882 | 62.1585 | -45.0579 | 318.6676
1999-01-31 23:58 | [5 empty] | 36191.9986 | 62.1481 | -45.0712 | 319.0866
1999-02-01 00:13 | [5 empty] | 36192.009 | 62.1376 | -45.0826 | 318.0506
1999-02-01 00:28 | [5 empty] | 36192.0194 | 62.1249 | -45.0943 | 317.2328
1999-02-01 00:43 | [5 empty] | 36192.0299 | 62.1155 | -45.1059 | 317.5673
1999-02-01 00:58 | [5 empty] | 36192.0403 | 62.105 | -45.1202 | 317.6472
1999-02-01 01:13 | [5 empty] | 36192.0507 | 62.0943 | -45.1325 | 317.9346
1999-02-01 01:28 | [5 empty] | 36192.0611 | 62.0849 | -45.1444 | 318.0911
1999-02-01 01:43 | [5 empty] | 36192.0715 | 62.0716 | -45.1569 | 318.3794
1999-02-01 01:58 | [5 empty] | 36192.0819 | 62.0588 | -45.1711 | 318.5992
1999-02-01 02:13 | [5 empty] | 36192.0924 | 62.0463 | -45.1858 | 318.3644
1999-02-01 02:28 | [5 empty] | 36192.1028 | 62.0334 | -45.201 | 318.0666
1999-02-01 02:43 | [5 empty] | 36192.1132 | 62.0201 | -45.2151 | 318.1073
1999-02-01 02:58 | [5 empty] | 36192.1236 | 62.0054 | -45.2296 | 319.4214
1999-02-01 03:13 | [5 empty] | 36192.134 | 61.9914 | -45.2442 | 319.8296
1999-02-01 03:28 | [5 empty] | 36192.1444 | 61.9772 | -45.2597 | 319.9956
1999-02-01 03:43 | [5 empty] | 36192.1549 | 61.9618 | -45.2753 | 319.8278
1999-02-01 03:58 | [5 empty] | 36192.1653 | 61.9478 | -45.2897 | 319.344
1999-02-01 04:13 | [5 empty] | 36192.1757 | 61.9351 | -45.3048 | 318.6704
1999-02-01 04:28 | [5 empty] | 36192.1861 | 61.9219 | -45.3204 | 318.4489
1999-02-01 04:43 | [5 empty] | 36192.1965 | 61.9061 | -45.3335 | 318.4285
1999-02-01 04:58 | [5 empty] | 36192.2069 | 61.8858 | -45.3343 | 319.6671
1999-02-01 05:13 | [5 empty] | 36192.2174 | 61.8748 | -45.3278 | 319.1741
1999-02-01 05:28 | [5 empty] | 36192.2278 | 61.8731 | -45.326 | 318.9358
1999-02-01 05:43 | [5 empty] | 36192.2382 | 61.8712 | -45.3275 | 318.7214
1999-02-01 05:58 | [5 empty] | 36192.2486 | 61.8702 | -45.3264 | 318.6926
1999-02-01 06:13 | [5 empty] | 36192.259 | 61.8695 | -45.3253 | 318.1972
1999-02-01 06:28 | [5 empty] | 36192.2694 | 61.8688 | -45.3246 | 318.3033
1999-02-01 06:43 | [5 empty] | 36192.2799 | 61.8696 | -45.3244 | 318.066
1999-02-01 06:58 | [5 empty] | 36192.2903 | 61.9089 | -45.3274 | 318.7043
1999-02-01 07:13 | [5 empty] | 36192.3007 | 61.9105 | -45.3347 | 318.7718
1999-02-01 07:28 | [5 empty] | 36192.3111 | 61.8812 | -45.3341 | 318.6318
1999-02-01 07:43 | [5 empty] | 36192.3215 | 61.8562 | -45.3335 | 318.0532
1999-02-01 07:58 | [5 empty] | 36192.332 | 61.8319 | -45.3282 | 317.9827
1999-02-01 08:13 | [5 empty] | 36192.3424 | 61.8108 | -45.3282 | 318.8523
1999-02-01 08:28 | [5 empty] | 36192.3528 | 61.79 | -45.3332 | 320.3727
1999-02-01 08:43 | [5 empty] | 36192.3632 | 61.7688 | -45.3341 | 321.6661
1999-02-01 11:02 | [5 empty] | 36192.4597 | 61.6998 | -45.2952 | 318.6938
1999-02-01 11:17 | [5 empty] | 36192.4701 | 61.7053 | -45.2825 | 319.3233
1999-02-01 11:32 | [5 empty] | 36192.4806 | 61.7157 | -45.2697 | 318.7395
1999-02-01 11:47 | [5 empty] | 36192.491 | 61.7274 | -45.2557 | 317.4458
1999-02-01 12:02 | [5 empty] | 36192.5014 | 61.7386 | -45.2422 | 314.9638
1999-02-01 12:17 | [5 empty] | 36192.5118 | 61.7507 | -45.2282 | 314.5979
1999-02-01 12:32 | [5 empty] | 36192.5222 | 61.7622 | -45.2137 | 315.2554
1999-02-01 12:47 | [5 empty] | 36192.5327 | 61.7766 | -45.2007 | 315.4282
1999-02-01 13:02 | [5 empty] | 36192.5431 | 61.7894 | -45.1874 | 315.7139
1999-02-01 13:17 | [5 empty] | 36192.5535 | 61.8037 | -45.1727 | 317.3162
1999-02-01 13:32 | [5 empty] | 36192.5639 | 61.8163 | -45.1595 | 318.7514
1999-02-01 13:47 | [5 empty] | 36192.5743 | 61.8279 | -45.1438 | 320.4753
1999-02-01 14:02 | [5 empty] | 36192.5847 | 61.8401 | -45.1276 | 320.3648
1999-02-01 14:17 | [5 empty] | 36192.5952 | 61.8541 | -45.1126 | 319.7049
1999-02-01 14:32 | [5 empty] | 36192.6056 | 61.8668 | -45.0981 | 318.109
1999-02-01 14:47 | [5 empty] | 36192.616 | 61.8806 | -45.0845 | 317.8356
1999-02-01 15:02 | [5 empty] | 36192.6264 | 61.8934 | -45.071 | 317.3215
1999-02-01 15:17 | [5 empty] | 36192.6368 | 61.906 | -45.056 | 317.1349
1999-02-01 15:32 | [5 empty] | 36192.6472 | 61.9202 | -45.0422 | 314.2448
1999-02-01 15:47 | [5 empty] | 36192.6577 | 61.9307 | -45.0294 | 313.0727
1999-02-01 16:02 | [5 empty] | 36192.6681 | 61.9424 | -45.0168 | 311.9883
1999-02-01 16:17 | [5 empty] | 36192.6785 | 61.9563 | -45.004 | 313.8571
1999-02-01 16:32 | [5 empty] | 36192.6889 | 61.9717 | -44.9889 | 317.5384
1999-02-01 16:47 | [5 empty] | 36192.6993 | 61.9878 | -44.9742 | 317.5731
1999-02-01 17:02 | [5 empty] | 36192.7097 | 62.003 | -44.9609 | 315.8188
1999-02-01 17:17 | [5 empty] | 36192.7202 | 62.0156 | -44.9482 | 313.6629
1999-02-01 17:32 | [5 empty] | 36192.7306 | 62.0252 | -44.9331 | 313.1618
1999-02-01 17:47 | [5 empty] | 36192.741 | 62.0369 | -44.9165 | 311.8584
1999-02-01 18:02 | [5 empty] | 36192.7514 | 62.0453 | -44.9004 | 311.7936
1999-02-01 18:17 | [5 empty] | 36192.7618 | 62.0549 | -44.8832 | 312.7542
1999-02-01 18:32 | [5 empty] | 36192.7722 | 62.0669 | -44.8659 | 313.1163
1999-02-01 18:47 | [5 empty] | 36192.7827 | 62.0797 | -44.8484 | 313.4528
1999-02-01 19:02 | [5 empty] | 36192.7931 | 62.0941 | -44.8335 | 313.9257
1999-02-01 19:17 | [5 empty] | 36192.8035 | 62.1086 | -44.8187 | 313.5435
1999-02-01 19:32 | [5 empty] | 36192.8139 | 62.1223 | -44.8045 | 311.921
1999-02-01 19:47 | [5 empty] | 36192.8243 | 62.1377 | -44.7894 | 312.1421
1999-02-01 20:02 | [5 empty] | 36192.8347 | 62.1525 | -44.7734 | 312.3591
1999-02-01 20:17 | [5 empty] | 36192.8452 | 62.1673 | -44.7593 | 312.998
1999-02-01 20:32 | [5 empty] | 36192.8556 | 62.1817 | -44.7446 | 313.5285
1999-02-01 20:47 | [5 empty] | 36192.866 | 62.1969 | -44.729 | 313.6215
1999-02-01 21:02 | [5 empty] | 36192.8764 | 62.2111 | -44.7129 | 314.0064
1999-02-01 21:17 | [5 empty] | 36192.8868 | 62.2254 | -44.6973 | 312.9312
1999-02-01 21:32 | [5 empty] | 36192.8972 | 62.239 | -44.6818 | 311.7056
1999-02-01 21:40 | [5 empty] | 36192.9029 | 62.2446 | -44.6748 | 309.9924
1999-02-01 21:47 | [5 empty] | 36192.9077 | 62.2528 | -44.6678 | 310.4922
1999-02-01 22:17 | [5 empty] | 36192.9285 | 62.2769 | -44.6383 | 307.583
1999-02-01 22:32 | [5 empty] | 36192.9389 | 62.289 | -44.6233 | 307.2595
1999-02-01 22:47 | [5 empty] | 36192.9493 | 62.3027 | -44.6082 | 307.7246
1999-02-01 23:02 | [5 empty] | 36192.9597 | 62.3138 | -44.5932 | 307.933
1999-02-02 00:02 | [5 empty] | 36193.0014 | 62.3667 | -44.5367 | 309.7982
1999-02-02 00:17 | [5 empty] | 36193.0118 | 62.3803 | -44.5218 | 311.6026
1999-02-02 00:32 | [5 empty] | 36193.0222 | 62.3932 | -44.5068 | 313.0236
1999-02-02 00:47 | [5 empty] | 36193.0326 | 62.4055 | -44.492 | 314.5087
1999-02-02 01:02 | [5 empty] | 36193.0431 | 62.4186 | -44.4773 | 315.4325
1999-02-02 01:17 | [5 empty] | 36193.0535 | 62.4303 | -44.4619 | 315.2984
1999-02-02 01:32 | [5 empty] | 36193.0639 | 62.4422 | -44.4473 | 313.6964
1999-02-02 01:47 | [5 empty] | 36193.0743 | 62.4553 | -44.4324 | 312.1057
1999-02-02 02:02 | [5 empty] | 36193.0847 | 62.4699 | -44.418 | 310.9507
1999-02-02 02:17 | [5 empty] | 36193.0951 | 62.4841 | -44.4041 | 310.8584
1999-02-02 02:32 | [5 empty] | 36193.1056 | 62.4969 | -44.3888 | 310.4333
1999-02-02 02:47 | [5 empty] | 36193.116 | 62.5073 | -44.3743 | 308.493
1999-02-02 03:02 | [5 empty] | 36193.1264 | 62.5208 | -44.3599 | 308.1453
1999-02-02 03:17 | [5 empty] | 36193.1368 | 62.5332 | -44.3469 | 310.5225
1999-02-02 03:32 | [5 empty] | 36193.1472 | 62.5404 | -44.3368 | 309.8206
1999-02-02 03:47 | [5 empty] | 36193.1576 | 62.54 | -44.3368 | 309.2666
1999-02-02 04:02 | [5 empty] | 36193.1681 | 62.54 | -44.3375 | 309.7163
1999-02-02 04:17 | [5 empty] | 36193.1785 | 62.5404 | -44.3381 | 309.7552
1999-02-02 04:32 | [5 empty] | 36193.1889 | 62.5416 | -44.3389 | 309.8828
1999-02-02 04:47 | [5 empty] | 36193.1993 | 62.5427 | -44.3398 | 310.4115
1999-02-02 05:02 | [5 empty] | 36193.2097 | 62.547 | -44.3412 | 311.3047
1999-02-02 05:17 | [5 empty] | 36193.2201 | 62.5508 | -44.3423 | 311.7598
1999-02-02 05:32 | [5 empty] | 36193.2306 | 62.5513 | -44.3439 | 312.1126
1999-02-02 05:47 | [5 empty] | 36193.241 | 62.552 | -44.3505 | 311.5212
1999-02-02 06:02 | [5 empty] | 36193.2514 | 62.5533 | -44.3494 | 310.4062
1999-02-02 06:17 | [5 empty] | 36193.2618 | 62.553 | -44.3428 | 309.3421
1999-02-02 06:32 | [5 empty] | 36193.2722 | 62.5442 | -44.3405 | 308.597
1999-02-02 06:47 | [5 empty] | 36193.2826 | 62.5399 | -44.3378 | 308.393
1999-02-02 07:02 | [5 empty] | 36193.2931 | 62.5419 | -44.3379 | 308.1819
1999-02-02 07:17 | [5 empty] | 36193.3035 | 62.5507 | -44.3383 | 308.2604
1999-02-02 07:32 | [5 empty] | 36193.3139 | 62.5521 | -44.3386 | 308.1098
1999-02-02 07:47 | [5 empty] | 36193.3243 | 62.5535 | -44.3389 | 308.4093
1999-02-02 08:02 | [5 empty] | 36193.3347 | 62.5545 | -44.3392 | 308.162
1999-02-02 08:17 | [5 empty] | 36193.3451 | 62.5501 | -44.3375 | 308.5861
1999-02-02 08:32 | [5 empty] | 36193.3556 | 62.5516 | -44.3249 | 307.3223
1999-02-02 08:47 | [5 empty] | 36193.366 | 62.5684 | -44.3086 | 306.5428
1999-02-02 09:02 | [5 empty] | 36193.3764 | 62.5847 | -44.2929 | 306.7416
1999-02-02 09:17 | [5 empty] | 36193.3868 | 62.5999 | -44.2772 | 310.7258
1999-02-02 09:32 | [5 empty] | 36193.3972 | 62.6134 | -44.2603 | 313.1999
1999-02-02 09:47 | [5 empty] | 36193.4076 | 62.6247 | -44.2432 | 313.4772
1999-02-02 10:02 | [5 empty] | 36193.4181 | 62.6382 | -44.2251 | 313.5956
1999-02-02 10:17 | [5 empty] | 36193.4285 | 62.6535 | -44.207 | 316.3129
1999-02-02 10:32 | [5 empty] | 36193.4389 | 62.6702 | -44.1892 | 318.5802
1999-02-02 10:47 | [5 empty] | 36193.4493 | 62.6865 | -44.1719 | 317.3887
1999-02-02 11:02 | [5 empty] | 36193.4597 | 62.7064 | -44.1564 | 311.6055
1999-02-02 11:17 | [5 empty] | 36193.4701 | 62.7254 | -44.1405 | 305.5121
1999-02-02 11:32 | [5 empty] | 36193.4806 | 62.7435 | -44.1235 | 303.7853
1999-02-02 11:47 | [5 empty] | 36193.491 | 62.7563 | -44.1064 | 304.9171
1999-02-02 12:02 | [5 empty] | 36193.5014 | 62.7699 | -44.0893 | 303.5297
1999-02-02 14:33 | [5 empty] | 36193.6064 | 62.9188 | -43.9266 | 304.5279
1999-02-02 15:10 | [5 empty] | 36193.632 | 62.9548 | -43.888 | 304.3513
1999-02-02 15:25 | [5 empty] | 36193.6424 | 62.9697 | -43.8719 | 304.393
1999-02-02 15:40 | [5 empty] | 36193.6528 | 62.9836 | -43.8561 | 304.3672
1999-02-02 15:55 | [5 empty] | 36193.6632 | 62.9922 | -43.8407 | 304.8062
1999-02-02 16:10 | [5 empty] | 36193.6736 | 62.9884 | -43.8338 | 305.0821
1999-02-02 16:25 | [5 empty] | 36193.684 | 62.973 | -43.8336 | 304.5462
1999-02-02 16:40 | [5 empty] | 36193.6945 | 62.9576 | -43.8335 | 304.087
1999-02-02 16:55 | [5 empty] | 36193.7049 | 62.9421 | -43.8335 | 303.7122
1999-02-02 17:10 | [5 empty] | 36193.7153 | 62.9271 | -43.8335 | 303.1353
1999-02-02 17:25 | [5 empty] | 36193.7257 | 62.9111 | -43.8336 | 303.1627
1999-02-02 17:40 | [5 empty] | 36193.7361 | 62.8966 | -43.8337 | 303.7382
1999-02-02 17:55 | [5 empty] | 36193.7465 | 62.8805 | -43.834 | 303.7162
1999-02-02 18:10 | [5 empty] | 36193.757 | 62.8659 | -43.8344 | 302.0677
1999-02-02 18:25 | [5 empty] | 36193.7674 | 62.852 | -43.8348 | 300.6188
1999-02-02 18:40 | [5 empty] | 36193.7778 | 62.8377 | -43.8359 | 299.7248
1999-02-02 18:55 | [5 empty] | 36193.7882 | 62.8219 | -43.8363 | 299.3255
1999-02-02 19:10 | [5 empty] | 36193.7986 | 62.8052 | -43.8359 | 298.4031
1999-02-02 19:25 | [5 empty] | 36193.809 | 62.7895 | -43.8353 | 297.8712
1999-02-02 19:40 | [5 empty] | 36193.8195 | 62.774 | -43.8345 | 298.1275
1999-02-02 19:55 | [5 empty] | 36193.8299 | 62.7584 | -43.8332 | 299.3325
1999-02-02 20:10 | [5 empty] | 36193.8403 | 62.7515 | -43.8414 | 299.5692
1999-02-02 20:25 | [5 empty] | 36193.8507 | 62.7423 | -43.8558 | 299.6104
1999-02-02 20:40 | [5 empty] | 36193.8611 | 62.7363 | -43.8689 | 299.3993
1999-02-02 20:55 | [5 empty] | 36193.8715 | 62.7248 | -43.8774 | 299.1966
1999-02-02 21:10 | [5 empty] | 36193.882 | 62.7169 | -43.8874 | 299.2285
1999-02-02 21:25 | [5 empty] | 36193.8924 | 62.7043 | -43.8947 | 299.2154
1999-02-02 21:40 | [5 empty] | 36193.9028 | 62.6908 | -43.9052 | 299.2651
1999-02-02 21:55 | [5 empty] | 36193.9132 | 62.6812 | -43.9172 | 299.2986
1999-02-02 22:10 | [5 empty] | 36193.9236 | 62.6712 | -43.927 | 299.2869
1999-02-02 22:25 | [5 empty] | 36193.934 | 62.6595 | -43.9388 | 299.0447
1999-02-02 22:40 | [5 empty] | 36193.9445 | 62.6512 | -43.9519 | 298.8684
1999-02-02 22:55 | [5 empty] | 36193.9549 | 62.6392 | -43.9631 | 299.0098
1999-02-02 23:10 | [5 empty] | 36193.9653 | 62.6302 | -43.9748 | 299.4497
1999-02-02 23:25 | [5 empty] | 36193.9757 | 62.6202 | -43.9877 | 299.8778
1999-02-02 23:40 | [5 empty] | 36193.9861 | 62.6081 | -43.9989 | 300.0539
1999-02-02 23:55 | [5 empty] | 36193.9965 | 62.6004 | -44.0094 | 300.1756
1999-02-03 00:10 | [5 empty] | 36194.0069 | 62.589 | -44.0218 | 299.7619
1999-02-03 00:25 | [5 empty] | 36194.0174 | 62.5794 | -44.0341 | 299.169
1999-02-03 00:40 | [5 empty] | 36194.0278 | 62.5703 | -44.0443 | 299.1386
1999-02-03 00:55 | [5 empty] | 36194.0382 | 62.5589 | -44.0556 | 298.9547
1999-02-03 01:10 | [5 empty] | 36194.0486 | 62.5513 | -44.0679 | 298.8667
1999-02-03 01:25 | [5 empty] | 36194.059 | 62.5395 | -44.0763 | 298.9392
1999-02-03 01:40 | [5 empty] | 36194.0694 | 62.531 | -44.0879 | 298.5687
1999-02-03 01:55 | [5 empty] | 36194.0799 | 62.5217 | -44.0989 | 298.6824
1999-02-03 02:10 | [5 empty] | 36194.0903 | 62.5124 | -44.1078 | 299.206
1999-02-03 02:25 | [5 empty] | 36194.1007 | 62.5041 | -44.1201 | 299.1132
1999-02-03 02:40 | [5 empty] | 36194.1111 | 62.4935 | -44.1284 | 299.404
1999-02-03 02:55 | [5 empty] | 36194.1215 | 62.4833 | -44.1385 | 299.4635
1999-02-03 03:10 | [5 empty] | 36194.1319 | 62.4721 | -44.1496 | 299.4648
1999-02-03 03:25 | [5 empty] | 36194.1424 | 62.464 | -44.1574 | 299.4582
1999-02-03 03:40 | [5 empty] | 36194.1528 | 62.457 | -44.1591 | 299.6947
1999-02-03 03:55 | [5 empty] | 36194.1632 | 62.4568 | -44.1591 | 299.6616
1999-02-03 04:10 | [5 empty] | 36194.1736 | 62.4582 | -44.1576 | 299.7998
1999-02-03 04:25 | [5 empty] | 36194.184 | 62.4624 | -44.1575 | 300.1034
1999-02-03 04:40 | [5 empty] | 36194.1944 | 62.4681 | -44.1586 | 300.2903
1999-02-03 04:55 | [5 empty] | 36194.2049 | 62.4689 | -44.159 | 300.5735
1999-02-03 05:55 | [5 empty] | 36194.2465 | 62.4379 | -44.1909 | 302.5988
1999-02-03 06:10 | [5 empty] | 36194.257 | 62.4271 | -44.2039 | 301.8809
1999-02-03 06:25 | [5 empty] | 36194.2674 | 62.4196 | -44.2148 | 300.8546
1999-02-03 06:40 | [5 empty] | 36194.2778 | 62.4072 | -44.2258 | 300.3303
1999-02-03 06:55 | [5 empty] | 36194.2882 | 62.3985 | -44.2379 | 300.3141
1999-02-03 07:10 | [5 empty] | 36194.2986 | 62.3876 | -44.2499 | 299.9699
1999-02-03 07:25 | [5 empty] | 36194.309 | 62.3754 | -44.2601 | 299.6452
1999-02-03 07:40 | [5 empty] | 36194.3195 | 62.3676 | -44.272 | 299.5106
1999-02-03 07:55 | [5 empty] | 36194.3299 | 62.3556 | -44.2845 | 299.6922
1999-02-03 08:10 | [5 empty] | 36194.3403 | 62.3444 | -44.2963 | 300.2535
1999-02-03 08:25 | [5 empty] | 36194.3507 | 62.3337 | -44.309 | 301.6948
1999-02-03 08:40 | [5 empty] | 36194.3611 | 62.3212 | -44.3222 | 308.6676
1999-02-03 08:55 | [5 empty] | 36194.3715 | 62.3082 | -44.3363 | 310.3435
1999-02-03 09:10 | [5 empty] | 36194.382 | 62.2956 | -44.3491 | 310.9097
1999-02-03 09:25 | [5 empty] | 36194.3924 | 62.2831 | -44.3628 | 312.1264
1999-02-03 11:55 | [5 empty] | 36194.4965 | 62.1596 | -44.5033 | 330.9048
1999-02-03 12:10 | [5 empty] | 36194.507 | 62.1459 | -44.5177 | 332.5816
1999-02-03 12:25 | [5 empty] | 36194.5174 | 62.1323 | -44.5322 | 332.2259
1999-02-03 12:40 | [5 empty] | 36194.5278 | 62.1187 | -44.5464 | 338.2099
1999-02-03 12:55 | [5 empty] | 36194.5382 | 62.1043 | -44.5616 | 336.8412
1999-02-03 13:10 | [5 empty] | 36194.5486 | 62.0896 | -44.5763 | 341.1806
1999-02-03 13:25 | [5 empty] | 36194.559 | 62.0777 | -44.591 | 340.0163
1999-02-03 13:40 | [5 empty] | 36194.5695 | 62.0669 | -44.6055 | 337.8241
1999-02-03 13:55 | [5 empty] | 36194.5799 | 62.0542 | -44.621 | 336.2229
1999-02-03 14:10 | [5 empty] | 36194.5903 | 62.0401 | -44.6352 | 335.5838
1999-02-03 14:25 | [5 empty] | 36194.6007 | 62.0273 | -44.6483 | 332.0591
1999-02-03 14:40 | [5 empty] | 36194.6111 | 62.0142 | -44.6619 | 329.1958
1999-02-03 14:55 | [5 empty] | 36194.6215 | 62.0034 | -44.6747 | 329.6483
1999-02-03 15:10 | [5 empty] | 36194.632 | 61.9891 | -44.6888 | 329.8516
1999-02-03 15:25 | [5 empty] | 36194.6424 | 61.9763 | -44.7032 | 330.1875
1999-02-03 15:40 | [5 empty] | 36194.6528 | 61.963 | -44.7169 | 330.8961
1999-02-03 15:55 | [5 empty] | 36194.6632 | 61.9518 | -44.7304 | 333.6647
1999-02-03 16:10 | [5 empty] | 36194.6736 | 61.9382 | -44.7433 | 338.5644
1999-02-03 16:25 | [5 empty] | 36194.684 | 61.9243 | -44.756 | 337.6757
1999-02-03 16:40 | [5 empty] | 36194.6945 | 61.9116 | -44.7708 | 335.5015
1999-02-03 16:55 | [5 empty] | 36194.7049 | 61.8997 | -44.7844 | 336.7163
1999-02-03 17:10 | [5 empty] | 36194.7153 | 61.8873 | -44.7992 | 338.814
1999-02-03 17:25 | [5 empty] | 36194.7257 | 61.8724 | -44.8139 | 340.1933
1999-02-03 17:40 | [5 empty] | 36194.7361 | 61.861 | -44.8292 | 345.1984
1999-02-03 17:55 | [5 empty] | 36194.7465 | 61.8507 | -44.8433 | 344.9832
1999-02-03 18:10 | [5 empty] | 36194.757 | 61.8382 | -44.8568 | 343.8006
1999-02-03 18:25 | [5 empty] | 36194.7674 | 61.8256 | -44.8709 | 342.3485
1999-02-03 18:40 | [5 empty] | 36194.7778 | 61.8137 | -44.8836 | 342.1992
1999-02-03 18:55 | [5 empty] | 36194.7882 | 61.8021 | -44.8971 | 341.6069
1999-02-03 19:10 | [5 empty] | 36194.7986 | 61.7887 | -44.9091 | 343.4673
1999-02-03 19:25 | [5 empty] | 36194.809 | 61.776 | -44.9221 | 337.5751
1999-02-03 19:40 | [5 empty] | 36194.8195 | 61.7663 | -44.9357 | 334.3394
1999-02-03 19:55 | [5 empty] | 36194.8299 | 61.7548 | -44.9472 | 335.2088
1999-02-03 20:10 | [5 empty] | 36194.8403 | 61.7429 | -44.9598 | 335.6134
1999-02-03 20:25 | [5 empty] | 36194.8507 | 61.7312 | -44.9725 | 333.4722
1999-02-03 20:40 | [5 empty] | 36194.8611 | 61.7178 | -44.9873 | 326.7487
1999-02-03 20:55 | [5 empty] | 36194.8715 | 61.7041 | -45.0002 | 324.103
1999-02-03 21:10 | [5 empty] | 36194.882 | 61.6887 | -45.0135 | 324.038
1999-02-03 21:25 | [5 empty] | 36194.8924 | 61.6739 | -45.0264 | 318.8089
1999-02-03 21:33 | [5 empty] | 36194.8981 | 61.6667 | -45.0356 | 323.6233
1999-02-03 21:40 | [5 empty] | 36194.9028 | 61.6596 | -45.041 | 318.8721
1999-02-03 22:10 | [5 empty] | 36194.9236 | 61.6361 | -45.0714 | 326.0507
1999-02-03 22:25 | [5 empty] | 36194.934 | 61.624 | -45.0871 | 321.5466
1999-02-03 22:40 | [5 empty] | 36194.9445 | 61.617 | -45.1037 | 319.5127
1999-02-03 22:55 | [5 empty] | 36194.9549 | 61.6057 | -45.1195 | 322.1665
1999-02-03 23:10 | [5 empty] | 36194.9653 | 61.5969 | -45.133 | 322.9259
1999-02-03 23:25 | [5 empty] | 36194.9757 | 61.5855 | -45.1452 | 321.6534
1999-02-03 23:40 | [5 empty] | 36194.9861 | 61.572 | -45.1575 | 322.0093
1999-02-03 23:55 | [5 empty] | 36194.9965 | 61.5582 | -45.1715 | 326.4899
1999-02-04 00:10 | [5 empty] | 36195.0069 | 61.546 | -45.1843 | 327.3388
1999-02-04 00:25 | [5 empty] | 36195.0174 | 61.5325 | -45.1954 | 324.8133
1999-02-04 00:40 | [5 empty] | 36195.0278 | 61.5179 | -45.208 | 324.0654
1999-02-04 00:55 | [5 empty] | 36195.0382 | 61.5025 | -45.2231 | 324.4839
1999-02-04 01:10 | [5 empty] | 36195.0486 | 61.4881 | -45.2392 | 326.1782
1999-02-04 01:25 | [5 empty] | 36195.059 | 61.4726 | -45.2551 | 326.8268
1999-02-04 01:40 | [5 empty] | 36195.0694 | 61.4586 | -45.2712 | 326.3979
1999-02-04 01:55 | [5 empty] | 36195.0799 | 61.4441 | -45.2873 | 327.0064
1999-02-04 02:10 | [5 empty] | 36195.0903 | 61.4304 | -45.3038 | 325.4316
1999-02-04 02:25 | [5 empty] | 36195.1007 | 61.415 | -45.3201 | 322.9976
1999-02-04 02:40 | [5 empty] | 36195.1111 | 61.3985 | -45.331 | 321.2476
1999-02-04 02:55 | [5 empty] | 36195.1215 | 61.3806 | -45.3344 | 320.5638
1999-02-04 03:10 | [5 empty] | 36195.1319 | 61.3623 | -45.3341 | 321.395
1999-02-04 03:25 | [5 empty] | 36195.1424 | 61.3414 | -45.3344 | 321.4195
1999-02-04 03:40 | [5 empty] | 36195.1528 | 61.3234 | -45.3351 | 325.1379
1999-02-04 03:55 | [5 empty] | 36195.1632 | 61.3024 | -45.3352 | 325.1352
1999-02-04 04:10 | [5 empty] | 36195.1736 | 61.282 | -45.3349 | 328.0368
1999-02-04 04:25 | [5 empty] | 36195.184 | 61.2615 | -45.3349 | 326.9157
1999-02-04 04:40 | [5 empty] | 36195.1944 | 61.2408 | -45.3352 | 325.5864
1999-02-04 04:55 | [5 empty] | 36195.2049 | 61.2192 | -45.3358 | 325.5407
1999-02-04 05:10 | [5 empty] | 36195.2153 | 61.2017 | -45.3365 | 323.8257
1999-02-04 05:25 | [5 empty] | 36195.2257 | 61.1832 | -45.3364 | 324.4049
1999-02-04 05:40 | [5 empty] | 36195.2361 | 61.1653 | -45.336 | 320.5767
1999-02-04 05:55 | [5 empty] | 36195.2465 | 61.1544 | -45.3291 | 319.283
1999-02-04 06:10 | [5 empty] | 36195.257 | 61.1607 | -45.3137 | 320.7039
1999-02-04 06:25 | [5 empty] | 36195.2674 | 61.178 | -45.2983 | 319.9456
1999-02-04 06:40 | [5 empty] | 36195.2778 | 61.1949 | -45.2862 | 318.1443
1999-02-04 06:55 | [5 empty] | 36195.2882 | 61.2059 | -45.2823 | 317.6057
1999-02-04 07:10 | [5 empty] | 36195.2986 | 61.2178 | -45.2744 | 317.175
1999-02-04 07:25 | [5 empty] | 36195.309 | 61.2259 | -45.2721 | 317.1048
1999-02-04 07:40 | [5 empty] | 36195.3195 | 61.2374 | -45.2655 | 317.3219
1999-02-04 07:55 | [5 empty] | 36195.3299 | 61.2445 | -45.2551 | 317.566
1999-02-04 08:10 | [5 empty] | 36195.3403 | 61.2533 | -45.244 | 317.635
1999-02-04 08:25 | [5 empty] | 36195.3507 | 61.2576 | -45.2376 | 319.1678
1999-02-04 08:40 | [5 empty] | 36195.3611 | 61.2687 | -45.2289 | 319.5818
1999-02-04 08:55 | [5 empty] | 36195.3715 | 61.2731 | -45.2219 | 318.038
1999-02-04 09:10 | [5 empty] | 36195.382 | 61.2821 | -45.2158 | 326.0686
1999-02-04 09:25 | [5 empty] | 36195.3924 | 61.277 | -45.2184 | 331.1958
1999-02-04 09:40 | [5 empty] | 36195.4028 | 61.254 | -45.2343 | 330.7219
1999-02-04 09:55 | [5 empty] | 36195.4132 | 61.228 | -45.2559 | 324.5857
1999-02-04 10:10 | [5 empty] | 36195.4236 | 61.2158 | -45.2624 | 316.1669
1999-02-04 10:25 | [5 empty] | 36195.434 | 61.2246 | -45.248 | 315.2199
1999-02-04 10:40 | [5 empty] | 36195.4445 | 61.2382 | -45.2327 | 314.5194
1999-02-04 10:55 | [5 empty] | 36195.4549 | 61.2514 | -45.2178 | 320.9597
1999-02-04 11:10 | [5 empty] | 36195.4653 | 61.2668 | -45.2032 | 328.4593
1999-02-04 11:25 | [5 empty] | 36195.4757 | 61.2824 | -45.1878 | 329.7525
1999-02-04 11:40 | [5 empty] | 36195.4861 | 61.2962 | -45.1728 | 325.8989
1999-02-04 11:55 | [5 empty] | 36195.4965 | 61.3082 | -45.1572 | 322.0818
1999-02-04 12:10 | [5 empty] | 36195.507 | 61.3224 | -45.1417 | 323.4018
1999-02-04 12:25 | [5 empty] | 36195.5174 | 61.3377 | -45.126 | 324.5859
1999-02-04 12:40 | [5 empty] | 36195.5278 | 61.3512 | -45.1129 | 326.2594
1999-02-04 13:55 | [5 empty] | 36195.5799 | 61.4098 | -45.049 | 325.8496
1999-02-04 14:10 | [5 empty] | 36195.5903 | 61.421 | -45.0354 | 325.1687
1999-02-04 14:18 | [5 empty] | 36195.596 | 61.4264 | -45.0273 | 323.8264
1999-02-04 14:25 | [5 empty] | 36195.6007 | 61.4326 | -45.0214 | 324.2424
1999-02-04 14:55 | [5 empty] | 36195.6215 | 61.4556 | -44.9957 | 324.5368
1999-02-04 15:10 | [5 empty] | 36195.632 | 61.4695 | -44.9833 | 324.6987
1999-02-04 15:25 | [5 empty] | 36195.6424 | 61.4824 | -44.9692 | 324.5213
1999-02-04 15:40 | [5 empty] | 36195.6528 | 61.4944 | -44.9552 | 325.438
1999-02-04 15:55 | [5 empty] | 36195.6632 | 61.5056 | -44.943 | 327.0003
1999-02-04 16:10 | [5 empty] | 36195.6736 | 61.5184 | -44.9286 | 328.4665
1999-02-04 16:25 | [5 empty] | 36195.684 | 61.5293 | -44.9146 | 331.0316
1999-02-04 16:40 | [5 empty] | 36195.6945 | 61.5408 | -44.9004 | 331.5444
1999-02-04 16:55 | [5 empty] | 36195.7049 | 61.5545 | -44.8871 | 331.1227
1999-02-04 17:10 | [5 empty] | 36195.7153 | 61.5674 | -44.8736 | 329.7643
1999-02-04 17:25 | [5 empty] | 36195.7257 | 61.5794 | -44.8655 | 328.3688
1999-02-04 17:40 | [5 empty] | 36195.7361 | 61.5907 | -44.8542 | 327.4008
1999-02-04 17:55 | [5 empty] | 36195.7465 | 61.6034 | -44.8405 | 328.2688
1999-02-04 18:10 | [5 empty] | 36195.757 | 61.6129 | -44.8303 | 329.278
1999-02-04 18:25 | [5 empty] | 36195.7674 | 61.6223 | -44.8206 | 331.4066
1999-02-04 18:40 | [5 empty] | 36195.7778 | 61.6336 | -44.8095 | 331.7954
1999-02-04 18:55 | [5 empty] | 36195.7882 | 61.642 | -44.8006 | 332.6519
1999-02-04 19:10 | [5 empty] | 36195.7986 | 61.654 | -44.7883 | 333.2994
1999-02-04 19:25 | [5 empty] | 36195.809 | 61.6645 | -44.7758 | 331.3771
1999-02-04 19:40 | [5 empty] | 36195.8195 | 61.6741 | -44.7648 | 328.5648
1999-02-04 19:55 | [5 empty] | 36195.8299 | 61.6867 | -44.7515 | 330.2587
1999-02-04 20:10 | [5 empty] | 36195.8403 | 61.6979 | -44.7374 | 330.3649
1999-02-04 20:25 | [5 empty] | 36195.8507 | 61.7092 | -44.7228 | 329.6217
1999-02-04 20:40 | [5 empty] | 36195.8611 | 61.7213 | -44.711 | 326.5876
1999-02-04 20:55 | [5 empty] | 36195.8715 | 61.733 | -44.6997 | 325.4501
1999-02-04 21:10 | [5 empty] | 36195.882 | 61.7425 | -44.6879 | 324.3347
1999-02-04 21:25 | [5 empty] | 36195.8924 | 61.7546 | -44.6747 | 323.0039
1999-02-04 21:40 | [5 empty] | 36195.9028 | 61.7664 | -44.6629 | 321.6095
1999-02-04 21:55 | [5 empty] | 36195.9132 | 61.7766 | -44.6518 | 321.2085
1999-02-04 22:10 | [5 empty] | 36195.9236 | 61.7885 | -44.6383 | 320.908
1999-02-04 22:25 | [5 empty] | 36195.934 | 61.8016 | -44.6238 | 319.8087
1999-02-04 22:40 | [5 empty] | 36195.9445 | 61.8126 | -44.6117 | 321.6715
1999-02-04 22:55 | [5 empty] | 36195.9549 | 61.8245 | -44.5993 | 323.5117
1999-02-04 23:10 | [5 empty] | 36195.9653 | 61.8377 | -44.5858 | 322.3747
1999-02-04 23:25 | [5 empty] | 36195.9757 | 61.8489 | -44.5717 | 321.1529
1999-02-04 23:40 | [5 empty] | 36195.9861 | 61.8573 | -44.5582 | 319.4509
1999-02-04 23:55 | [5 empty] | 36195.9965 | 61.8695 | -44.5473 | 318.4055
1999-02-05 00:10 | [5 empty] | 36196.0069 | 61.8769 | -44.5351 | 319.0597
1999-02-05 00:25 | [5 empty] | 36196.0174 | 61.888 | -44.5222 | 317.7933
1999-02-05 00:40 | [5 empty] | 36196.0278 | 61.8988 | -44.5108 | 316.3115
1999-02-05 00:55 | [5 empty] | 36196.0382 | 61.91 | -44.4998 | 315.7069
1999-02-05 01:10 | [5 empty] | 36196.0486 | 61.9221 | -44.4875 | 315.6257
1999-02-05 01:25 | [5 empty] | 36196.059 | 61.9339 | -44.4738 | 315.8166
1999-02-05 01:40 | [5 empty] | 36196.0694 | 61.9437 | -44.461 | 316.8548
1999-02-05 01:55 | [5 empty] | 36196.0799 | 61.9555 | -44.4479 | 317.7639
1999-02-05 02:10 | [5 empty] | 36196.0903 | 61.9682 | -44.4345 | 317.1013
1999-02-05 02:25 | [5 empty] | 36196.1007 | 61.9793 | -44.4217 | 314.8504
1999-02-05 02:40 | [5 empty] | 36196.1111 | 61.9906 | -44.4087 | 315.6406
1999-02-05 02:55 | [5 empty] | 36196.1215 | 62.0041 | -44.3962 | 314.9361
1999-02-05 03:10 | [5 empty] | 36196.1319 | 62.0166 | -44.3844 | 314.8399
1999-02-05 03:25 | [5 empty] | 36196.1424 | 62.0285 | -44.3713 | 314.1396
1999-02-05 03:40 | [5 empty] | 36196.1528 | 62.0418 | -44.3581 | 314.0736
1999-02-05 03:55 | [5 empty] | 36196.1632 | 62.0557 | -44.346 | 314.9985
1999-02-05 04:10 | [5 empty] | 36196.1736 | 62.0707 | -44.3336 | 315.4792
1999-02-05 04:25 | [5 empty] | 36196.184 | 62.0844 | -44.3206 | 314.0842
1999-02-05 04:40 | [5 empty] | 36196.1944 | 62.098 | -44.3057 | 313.7496
1999-02-05 04:55 | [5 empty] | 36196.2049 | 62.111 | -44.2925 | 314.233
1999-02-05 05:10 | [5 empty] | 36196.2153 | 62.123 | -44.2801 | 313.17
1999-02-05 05:25 | [5 empty] | 36196.2257 | 62.1347 | -44.2686 | 311.8745
1999-02-05 05:40 | [5 empty] | 36196.2361 | 62.1421 | -44.2554 | 311.8241
1999-02-05 05:55 | [5 empty] | 36196.2465 | 62.1536 | -44.2423 | 312.0682
1999-02-05 06:10 | [5 empty] | 36196.257 | 62.162 | -44.2281 | 313.3631
1999-02-05 06:25 | [5 empty] | 36196.2674 | 62.172 | -44.2138 | 312.1434
1999-02-05 06:40 | [5 empty] | 36196.2778 | 62.1839 | -44.1991 | 311.2875
1999-02-05 06:55 | [5 empty] | 36196.2882 | 62.1943 | -44.183 | 310.7415
1999-02-05 07:10 | [5 empty] | 36196.2986 | 62.2076 | -44.1673 | 310.4751
1999-02-05 07:25 | [5 empty] | 36196.309 | 62.2228 | -44.1539 | 310.1461
1999-02-05 07:40 | [5 empty] | 36196.3195 | 62.2386 | -44.1388 | 309.4782
1999-02-05 07:55 | [5 empty] | 36196.3299 | 62.2541 | -44.1239 | 309.1408
1999-02-05 08:10 | [5 empty] | 36196.3403 | 62.2681 | -44.1074 | 308.6326
1999-02-05 08:25 | [5 empty] | 36196.3507 | 62.2835 | -44.0904 | 308.6613
1999-02-05 08:40 | [5 empty] | 36196.3611 | 62.2983 | -44.0735 | 308.627
1999-02-05 08:55 | [5 empty] | 36196.3715 | 62.3147 | -44.056 | 309.3786
1999-02-05 09:10 | [5 empty] | 36196.382 | 62.3308 | -44.0393 | 311.558
1999-02-05 09:25 | [5 empty] | 36196.3924 | 62.3472 | -44.0229 | 313.0099
1999-02-05 10:23 | [5 empty] | 36196.4324 | 62.4089 | -43.9562 | 314.6131
1999-02-05 10:35 | [5 empty] | 36196.441 | 62.423 | -43.9413 | 309.8094
1999-02-05 10:50 | [5 empty] | 36196.4514 | 62.4408 | -43.9227 | 308.4026
1999-02-05 11:05 | [5 empty] | 36196.4618 | 62.4581 | -43.9032 | 307.468
1999-02-05 11:20 | [5 empty] | 36196.4722 | 62.4745 | -43.8833 | 309.0098
1999-02-05 11:35 | [5 empty] | 36196.4826 | 62.4929 | -43.8641 | 311.1493
1999-02-05 11:50 | [5 empty] | 36196.4931 | 62.5096 | -43.8452 | 317.9216
1999-02-05 12:05 | [5 empty] | 36196.5035 | 62.5193 | -43.8367 | 323.7715
1999-02-05 12:20 | [5 empty] | 36196.5139 | 62.5229 | -43.8386 | 318.3667
1999-02-05 12:35 | [5 empty] | 36196.5243 | 62.5371 | -43.8406 | 317.8156
1999-02-05 12:50 | [5 empty] | 36196.5347 | 62.5502 | -43.844 | 320.6283
1999-02-05 13:05 | [5 empty] | 36196.5451 | 62.5548 | -43.8497 | 314.1449
1999-02-05 13:20 | [5 empty] | 36196.5556 | 62.5541 | -43.8395 | 314.9518
1999-02-05 13:35 | [5 empty] | 36196.566 | 62.5527 | -43.8359 | 316.3194
1999-02-05 13:50 | [5 empty] | 36196.5764 | 62.5543 | -43.8276 | 316.8808
1999-02-05 14:05 | [5 empty] | 36196.5868 | 62.5578 | -43.833 | 316.7674
1999-02-05 14:20 | [5 empty] | 36196.5972 | 62.5679 | -43.8339 | 314.0473
1999-02-05 14:35 | [5 empty] | 36196.6077 | 62.569 | -43.8343 | 313.7614
1999-02-05 14:50 | [5 empty] | 36196.6181 | 62.5704 | -43.8349 | 313.7315
1999-02-05 15:05 | [5 empty] | 36196.6285 | 62.5715 | -43.8349 | 312.1577
1999-02-05 15:20 | [5 empty] | 36196.6389 | 62.5713 | -43.8347 | 312.7794
1999-02-05 15:35 | [5 empty] | 36196.6493 | 62.5727 | -43.8319 | 313.2498
1999-02-05 15:50 | [5 empty] | 36196.6597 | 62.5748 | -43.8268 | 314.409
1999-02-05 16:05 | [5 empty] | 36196.6702 | 62.5868 | -43.8357 | 309.1299
1999-02-05 16:20 | [5 empty] | 36196.6806 | 62.6302 | -43.8303 | 307.2298
1999-02-05 16:35 | [5 empty] | 36196.691 | 62.673 | -43.8222 | 307.3159
1999-02-05 16:50 | [5 empty] | 36196.7014 | 62.713 | -43.8212 | 307.6225
1999-02-05 17:05 | [5 empty] | 36196.7118 | 62.7558 | -43.8209 | 306.6578
1999-02-05 17:20 | [5 empty] | 36196.7222 | 62.7991 | -43.8212 | 306.7236
1999-02-05 17:35 | [5 empty] | 36196.7327 | 62.8414 | -43.8214 | 306.8053
1999-02-05 17:50 | [5 empty] | 36196.7431 | 62.8839 | -43.8219 | 308.1396
1999-02-05 18:05 | [5 empty] | 36196.7535 | 62.9248 | -43.8225 | 311.4048
1999-02-05 18:20 | [5 empty] | 36196.7639 | 62.9659 | -43.8232 | 311.8383
1999-02-05 18:35 | [5 empty] | 36196.7743 | 63.0067 | -43.8244 | 311.8145
1999-02-05 18:50 | [5 empty] | 36196.7847 | 63.0458 | -43.8275 | 313.305
1999-02-05 19:05 | [5 empty] | 36196.7952 | 63.0469 | -43.8263 | 313.5984
1999-02-05 19:20 | [5 empty] | 36196.8056 | 63.0491 | -43.8298 | 314.7572
1999-02-05 19:35 | [5 empty] | 36196.816 | 63.0805 | -43.8513 | 314.3858
1999-02-05 19:50 | [5 empty] | 36196.8264 | 63.1058 | -43.8808 | 313.4324
1999-02-05 20:05 | [5 empty] | 36196.8368 | 63.129 | -43.9122 | 309.7741
1999-02-05 20:20 | [5 empty] | 36196.8472 | 63.1524 | -43.9433 | 307.5857
1999-02-05 20:35 | [5 empty] | 36196.8577 | 63.1785 | -43.9745 | 307.623
1999-02-05 20:50 | [5 empty] | 36196.8681 | 63.2084 | -44.0042 | 311.6493
1999-02-05 21:05 | [5 empty] | 36196.8785 | 63.2397 | -44.0342 | 313.2373
1999-02-05 21:13 | [5 empty] | 36196.8842 | 63.2575 | -44.0511 | 318.0421
1999-02-05 21:20 | [5 empty] | 36196.8889 | 63.2706 | -44.0643 | 317.6841
1999-02-05 21:50 | [5 empty] | 36196.9097 | 63.326 | -44.1274 | 316.3297
1999-02-05 22:05 | [5 empty] | 36196.9202 | 63.3486 | -44.1604 | 316.2283
1999-02-05 22:20 | [5 empty] | 36196.9306 | 63.3744 | -44.192 | 318.9204
1999-02-05 22:35 | [5 empty] | 36196.941 | 63.4006 | -44.2243 | 319.6875
1999-02-05 22:50 | [5 empty] | 36196.9514 | 63.4281 | -44.2547 | 321.039
1999-02-05 23:05 | [5 empty] | 36196.9618 | 63.4552 | -44.2851 | 321.2128
1999-02-05 23:20 | [5 empty] | 36196.9722 | 63.4822 | -44.3163 | 321.0134
1999-02-05 23:35 | [5 empty] | 36196.9827 | 63.5109 | -44.3473 | 321.5403
1999-02-05 23:50 | [5 empty] | 36196.9931 | 63.538 | -44.3777 | 327.3616
1999-02-06 00:05 | [5 empty] | 36197.0035 | 63.5654 | -44.408 | 329.3327
1999-02-06 00:20 | [5 empty] | 36197.0139 | 63.5942 | -44.4396 | 328.3623
1999-02-06 02:20 | [5 empty] | 36197.0972 | 63.8176 | -44.6998 | 344.233
1999-02-06 02:35 | [5 empty] | 36197.1076 | 63.8336 | -44.7187 | 343.5722
1999-02-06 02:50 | [5 empty] | 36197.1181 | 63.8113 | -44.6836 | 342.3997
1999-02-06 03:05 | [5 empty] | 36197.1285 | 63.7783 | -44.6401 | 329.4341
1999-02-06 03:20 | [5 empty] | 36197.1389 | 63.7427 | -44.5986 | 337.7706
1999-02-06 03:35 | [5 empty] | 36197.1493 | 63.7069 | -44.5582 | 327.8748
1999-02-06 03:50 | [5 empty] | 36197.1597 | 63.6712 | -44.5185 | 325.5507
1999-02-06 04:05 | [5 empty] | 36197.1701 | 63.6361 | -44.4787 | 325.9003
1999-02-06 04:20 | [5 empty] | 36197.1806 | 63.6002 | -44.4397 | 327.6767
1999-02-06 04:35 | [5 empty] | 36197.191 | 63.5625 | -44.4011 | 328.1483
1999-02-06 04:50 | [5 empty] | 36197.2014 | 63.5232 | -44.3613 | 320.0816
1999-02-06 05:05 | [5 empty] | 36197.2118 | 63.4871 | -44.3207 | 319.8981
1999-02-06 05:20 | [5 empty] | 36197.2222 | 63.4509 | -44.2789 | 318.7533
1999-02-06 05:35 | [5 empty] | 36197.2326 | 63.4149 | -44.2375 | 318.5038
1999-02-06 05:50 | [5 empty] | 36197.2431 | 63.3865 | -44.1999 | 319.5915
1999-02-06 06:05 | [5 empty] | 36197.2535 | 63.386 | -44.1912 | 316.3543
1999-02-06 06:20 | [5 empty] | 36197.2639 | 63.389 | -44.1901 | 315.9848
1999-02-06 06:35 | [5 empty] | 36197.2743 | 63.3888 | -44.1893 | 314.4007
1999-02-06 06:50 | [5 empty] | 36197.2847 | 63.3878 | -44.1884 | 313.5819
1999-02-06 07:05 | [5 empty] | 36197.2951 | 63.3866 | -44.1879 | 313.5793
1999-02-06 07:20 | [5 empty] | 36197.3056 | 63.3864 | -44.1876 | 312.4308
1999-02-06 07:35 | [5 empty] | 36197.316 | 63.3859 | -44.187 | 312.1667
1999-02-06 07:50 | [5 empty] | 36197.3264 | 63.3857 | -44.1861 | 312.9421
1999-02-06 08:05 | [5 empty] | 36197.3368 | 63.3852 | -44.1851 | 313.2381
1999-02-06 08:20 | [5 empty] | 36197.3472 | 63.3864 | -44.1835 | 313.4571
1999-02-06 08:35 | [5 empty] | 36197.3576 | 63.3875 | -44.1763 | 312.4278
1999-02-06 08:50 | [5 empty] | 36197.3681 | 63.3878 | -44.1757 | 313.0548
1999-02-06 09:05 | [5 empty] | 36197.3785 | 63.39 | -44.1753 | 313.1792
1999-02-06 10:05 | [5 empty] | 36197.4201 | 63.3933 | -44.1781 | 313.806
1999-02-06 10:20 | [5 empty] | 36197.4306 | 63.4043 | -44.1881 | 315.5234
1999-02-06 10:35 | [5 empty] | 36197.441 | 63.4054 | -44.1872 | 316.1915
1999-02-06 10:50 | [5 empty] | 36197.4514 | 63.4069 | -44.1871 | 315.3038
1999-02-06 11:05 | [5 empty] | 36197.4618 | 63.4139 | -44.1867 | 315.0063
1999-02-06 11:20 | [5 empty] | 36197.4722 | 63.4206 | -44.1861 | 314.9582
1999-02-06 11:35 | [5 empty] | 36197.4826 | 63.4247 | -44.1861 | 317.6544
1999-02-06 11:50 | [5 empty] | 36197.4931 | 63.4344 | -44.1866 | 318.5237
1999-02-06 12:05 | [5 empty] | 36197.5035 | 63.4392 | -44.1863 | 315.145
1999-02-06 12:20 | [5 empty] | 36197.5139 | 63.4467 | -44.187 | 317.9026
1999-02-06 12:35 | [5 empty] | 36197.5243 | 63.451 | -44.1867 | 316.1641
1999-02-06 12:50 | [5 empty] | 36197.5347 | 63.4532 | -44.1863 | 314.886
1999-02-06 13:05 | [5 empty] | 36197.5451 | 63.4561 | -44.1867 | 315.4214
1999-02-06 13:20 | [5 empty] | 36197.5556 | 63.4594 | -44.1871 | 314.8446
1999-02-06 13:35 | [5 empty] | 36197.566 | 63.4674 | -44.1867 | 314.6912
1999-02-06 13:43 | [5 empty] | 36197.5717 | 63.4653 | -44.1855 | 314.3358
1999-02-06 13:50 | [5 empty] | 36197.5764 | 63.4681 | -44.1855 | 313.669
1999-02-06 14:20 | [5 empty] | 36197.5972 | 63.4731 | -44.1853 | 313.0687
1999-02-06 14:35 | [5 empty] | 36197.6077 | 63.4777 | -44.1858 | 313.2176
1999-02-06 14:50 | [5 empty] | 36197.6181 | 63.4849 | -44.1862 | 314.1564
1999-02-06 15:05 | [5 empty] | 36197.6285 | 63.482 | -44.1856 | 314.7994
1999-02-06 15:20 | [5 empty] | 36197.6389 | 63.466 | -44.1857 | 315.0583
1999-02-06 15:35 | [5 empty] | 36197.6493 | 63.4177 | -44.1899 | 319.2367
1999-02-06 15:50 | [5 empty] | 36197.6597 | 63.3871 | -44.1961 | 314.2882
1999-02-06 16:05 | [5 empty] | 36197.6702 | 63.3855 | -44.2006 | 312.8836
1999-02-06 16:20 | [5 empty] | 36197.6806 | 63.3878 | -44.2016 | 314.0086
1999-02-06 16:35 | [5 empty] | 36197.691 | 63.3892 | -44.2026 | 313.4665
1999-02-06 16:50 | [5 empty] | 36197.7014 | 63.3903 | -44.2032 | 314.3227
1999-02-06 17:05 | [5 empty] | 36197.7118 | 63.3911 | -44.2037 | 313.6999
1999-02-06 17:20 | [5 empty] | 36197.7222 | 63.3911 | -44.2035 | 314.8888
1999-02-06 17:35 | [5 empty] | 36197.7327 | 63.391 | -44.2036 | 313.1386
1999-02-06 17:50 | [5 empty] | 36197.7431 | 63.3919 | -44.203 | 312.9274
1999-02-06 18:05 | [5 empty] | 36197.7535 | 63.3939 | -44.2031 | 312.5951
1999-02-06 18:20 | [5 empty] | 36197.7639 | 63.402 | -44.2037 | 313.792
1999-02-06 18:35 | [5 empty] | 36197.7743 | 63.4032 | -44.2046 | 316.1178
1999-02-06 18:50 | [5 empty] | 36197.7847 | 63.4056 | -44.2059 | 315.6027
1999-02-06 19:05 | [5 empty] | 36197.7952 | 63.4101 | -44.2069 | 315.9422
1999-02-06 19:20 | [5 empty] | 36197.8056 | 63.4196 | -44.2079 | 312.3378
1999-02-06 19:35 | [5 empty] | 36197.816 | 63.4204 | -44.2089 | 312.7762
1999-02-06 19:50 | [5 empty] | 36197.8264 | 63.4221 | -44.2143 | 312.6634
1999-02-06 20:05 | [5 empty] | 36197.8368 | 63.4777 | -44.2214 | 314.2531
1999-02-06 20:20 | [5 empty] | 36197.8472 | 63.56 | -44.2256 | 318.8829
1999-02-06 20:35 | [5 empty] | 36197.8577 | 63.5857 | -44.2347 | 316.5181
1999-02-06 20:50 | [5 empty] | 36197.8681 | 63.5874 | -44.2351 | 319.7066
1999-02-06 21:05 | [5 empty] | 36197.8785 | 63.5886 | -44.2351 | 320.898
1999-02-06 21:20 | [5 empty] | 36197.8889 | 63.5898 | -44.2357 | 320.3233
1999-02-06 21:35 | [5 empty] | 36197.8993 | 63.5903 | -44.2357 | 318.1414
1999-02-06 21:50 | [5 empty] | 36197.9097 | 63.5973 | -44.2355 | 319.3841
1999-02-06 22:05 | [5 empty] | 36197.9202 | 63.605 | -44.2352 | 318.8557
1999-02-06 22:20 | [5 empty] | 36197.9306 | 63.6072 | -44.2353 | 319.9255
1999-02-06 22:35 | [5 empty] | 36197.941 | 63.612 | -44.2354 | 318.7563
1999-02-06 22:50 | [5 empty] | 36197.9514 | 63.6191 | -44.2357 | 318.1348
1999-02-06 23:05 | [5 empty] | 36197.9618 | 63.6229 | -44.2358 | 317.4258
1999-02-06 23:20 | [5 empty] | 36197.9722 | 63.6238 | -44.2347 | 318.8869
1999-02-06 23:35 | [5 empty] | 36197.9827 | 63.6247 | -44.2335 | 318.206
1999-02-06 23:50 | [5 empty] | 36197.9931 | 63.6327 | -44.2287 | 317.1117
1999-02-07 00:05 | [5 empty] | 36198.0035 | 63.6365 | -44.2261 | 316.0021
1999-02-07 00:20 | [5 empty] | 36198.0139 | 63.6389 | -44.226 | 316.3446
1999-02-07 00:35 | [5 empty] | 36198.0243 | 63.6504 | -44.2236 | 317.1175
1999-02-07 00:50 | [5 empty] | 36198.0347 | 63.722 | -44.2148 | 317.7593
1999-02-07 01:05 | [5 empty] | 36198.0451 | 63.7875 | -44.2039 | 317.0903
1999-02-07 01:20 | [5 empty] | 36198.0556 | 63.8017 | -44.2012 | 317.4785
1999-02-07 01:35 | [5 empty] | 36198.066 | 63.8041 | -44.201 | 318.1615
1999-02-07 01:50 | [5 empty] | 36198.0764 | 63.8062 | -44.2011 | 319.2438
1999-02-07 02:05 | [5 empty] | 36198.0868 | 63.8086 | -44.2011 | 320.2169
1999-02-07 02:20 | [5 empty] | 36198.0972 | 63.8089 | -44.1958 | 321.3718
1999-02-07 02:35 | [5 empty] | 36198.1076 | 63.8116 | -44.1924 | 319.187
1999-02-07 02:50 | [5 empty] | 36198.1181 | 63.8176 | -44.1922 | 318.7086
1999-02-07 03:05 | [5 empty] | 36198.1285 | 63.818 | -44.1917 | 319.4259
1999-02-07 03:20 | [5 empty] | 36198.1389 | 63.8195 | -44.1921 | 319.7038
1999-02-07 03:35 | [5 empty] | 36198.1493 | 63.8218 | -44.1921 | 317.5516
1999-02-07 03:50 | [5 empty] | 36198.1597 | 63.8244 | -44.1914 | 319.4392
1999-02-07 04:05 | [5 empty] | 36198.1701 | 63.8 | -44.1665 | 319.1596
1999-02-07 04:20 | [5 empty] | 36198.1806 | 63.7616 | -44.1294 | 317.0373
1999-02-07 04:35 | [5 empty] | 36198.191 | 63.7295 | -44.0946 | 315.4895
1999-02-07 04:50 | [5 empty] | 36198.2014 | 63.7179 | -44.0725 | 315.2524
1999-02-07 05:05 | [5 empty] | 36198.2118 | 63.7195 | -44.0694 | 314.8434
1999-02-07 05:20 | [5 empty] | 36198.2222 | 63.7224 | -44.0688 | 314.7062
1999-02-07 05:35 | [5 empty] | 36198.2326 | 63.7246 | -44.0682 | 316.2574
1999-02-07 05:50 | [5 empty] | 36198.2431 | 63.7303 | -44.0684 | 315.9589
1999-02-07 06:05 | [5 empty] | 36198.2535 | 63.7347 | -44.0677 | 314.3088
1999-02-07 06:20 | [5 empty] | 36198.2639 | 63.7368 | -44.0676 | 313.7261
1999-02-07 06:35 | [5 empty] | 36198.2743 | 63.7394 | -44.0673 | 312.9941
1999-02-07 06:50 | [5 empty] | 36198.2847 | 63.7414 | -44.0665 | 314.0111
1999-02-07 07:05 | [5 empty] | 36198.2951 | 63.7464 | -44.0611 | 314.4863
1999-02-07 07:20 | [5 empty] | 36198.3056 | 63.7524 | -44.0595 | 314.533
1999-02-07 07:35 | [5 empty] | 36198.316 | 63.7547 | -44.0592 | 314.3127
1999-02-07 07:50 | [5 empty] | 36198.3264 | 63.7568 | -44.0588 | 313.1599
1999-02-07 08:05 | [5 empty] | 36198.3368 | 63.7586 | -44.0586 | 313.8276
1999-02-07 08:20 | [5 empty] | 36198.3472 | 63.7645 | -44.0585 | 313.7947
1999-02-07 08:35 | [5 empty] | 36198.3576 | 63.7681 | -44.0571 | 313.1142
1999-02-07 08:50 | [5 empty] | 36198.3681 | 63.7694 | -44.0548 | 313.9699
1999-02-07 09:05 | [5 empty] | 36198.3785 | 63.7717 | -44.0545 | 318.4278
1999-02-07 09:20 | [5 empty] | 36198.3889 | 63.7746 | -44.0545 | 318.2083
1999-02-07 09:35 | [5 empty] | 36198.3993 | 63.7808 | -44.0534 | 316.0245
1999-02-07 09:50 | [5 empty] | 36198.4097 | 63.7856 | -44.0523 | 315.7
1999-02-07 10:05 | [5 empty] | 36198.4201 | 63.7875 | -44.0506 | 313.7919
1999-02-07 10:20 | [5 empty] | 36198.4306 | 63.7895 | -44.0426 | 313.7221
1999-02-07 10:35 | [5 empty] | 36198.441 | 63.7909 | -44.0408 | 313.5004
1999-02-07 10:50 | [5 empty] | 36198.4514 | 63.7928 | -44.0393 | 314.7079
1999-02-07 11:05 | [5 empty] | 36198.4618 | 63.8012 | -44.0383 | 315.9512
1999-02-07 12:17 | [5 empty] | 36198.5118 | 63.821 | -44.036 | 315.9427
1999-02-07 12:32 | [5 empty] | 36198.5222 | 63.8245 | -44.0359 | 315.7427
1999-02-07 12:47 | [5 empty] | 36198.5327 | 63.8291 | -44.0361 | 314.9243
1999-02-07 13:02 | [5 empty] | 36198.5431 | 63.8352 | -44.0361 | 314.7206
1999-02-07 13:17 | [5 empty] | 36198.5535 | 63.8363 | -44.0356 | 314.8312
1999-02-07 13:32 | [5 empty] | 36198.5639 | 63.837 | -44.0351 | 314.4214
1999-02-07 13:47 | [5 empty] | 36198.5743 | 63.838 | -44.035 | 314.5807
1999-02-07 14:02 | [5 empty] | 36198.5847 | 63.84 | -44.035 | 313.9701
1999-02-07 14:17 | [5 empty] | 36198.5952 | 63.8421 | -44.035 | 313.5235
1999-02-07 14:32 | [5 empty] | 36198.6056 | 63.8505 | -44.0348 | 312.8559
1999-02-07 14:47 | [5 empty] | 36198.616 | 63.8529 | -44.0347 | 312.8793
1999-02-07 15:02 | [5 empty] | 36198.6264 | 63.8539 | -44.0337 | 315.5439
1999-02-07 15:17 | [5 empty] | 36198.6368 | 63.8542 | -44.0339 | 313.9386
1999-02-07 15:32 | [5 empty] | 36198.6472 | 63.8542 | -44.0344 | 313.6963
1999-02-07 15:47 | [5 empty] | 36198.6577 | 63.8536 | -44.0348 | 315.099
1999-02-07 16:02 | [5 empty] | 36198.6681 | 63.8531 | -44.0352 | 314.7762
1999-02-07 16:17 | [5 empty] | 36198.6785 | 63.853 | -44.0359 | 315.1163
1999-02-07 16:32 | [5 empty] | 36198.6889 | 63.8523 | -44.0361 | 316.1134
1999-02-07 16:47 | [5 empty] | 36198.6993 | 63.8433 | -44.0229 | 316.0077
1999-02-07 17:02 | [5 empty] | 36198.7097 | 63.8478 | -44.0045 | 317.2231
1999-02-07 17:17 | [5 empty] | 36198.7202 | 63.8907 | -43.991 | 314.9
1999-02-07 17:32 | [5 empty] | 36198.7306 | 63.9371 | -43.9859 | 314.9596
1999-02-07 17:47 | [5 empty] | 36198.741 | 63.9824 | -43.974 | 315.7899
1999-02-07 18:02 | [5 empty] | 36198.7514 | 64.0041 | -43.9617 | 316.9779
1999-02-07 18:17 | [5 empty] | 36198.7618 | 64.0006 | -43.9481 | 315.1873
1999-02-07 18:32 | [5 empty] | 36198.7722 | 63.9911 | -43.9354 | 315.0427
1999-02-07 18:47 | [5 empty] | 36198.7827 | 63.9878 | -43.9215 | 316.8726
1999-02-07 19:02 | [5 empty] | 36198.7931 | 63.9855 | -43.9084 | 319.5841
1999-02-07 19:17 | [5 empty] | 36198.8035 | 63.9828 | -43.8946 | 322.8966
1999-02-07 19:32 | [5 empty] | 36198.8139 | 64.0048 | -43.9179 | 322.0507
1999-02-07 19:47 | [5 empty] | 36198.8243 | 64.013 | -43.955 | 319.0223
1999-02-07 20:02 | [5 empty] | 36198.8347 | 64.005 | -43.9685 | 318.4358
1999-02-07 20:17 | [5 empty] | 36198.8452 | 64.0038 | -43.9703 | 318.6593
1999-02-07 20:32 | [5 empty] | 36198.8556 | 64.0012 | -43.97 | 318.2718
1999-02-07 20:47 | [5 empty] | 36198.866 | 63.9924 | -43.9705 | 319.0872
1999-02-07 21:02 | [5 empty] | 36198.8764 | 63.9905 | -43.9718 | 318.3252
1999-02-07 21:17 | [5 empty] | 36198.8868 | 63.9894 | -43.9733 | 316.6576
1999-02-07 21:32 | [5 empty] | 36198.8972 | 63.9888 | -43.9754 | 316.5199
1999-02-07 21:47 | [5 empty] | 36198.9077 | 63.9868 | -43.9753 | 316.5185
1999-02-07 22:02 | [5 empty] | 36198.9181 | 63.9852 | -43.9784 | 316.5742
1999-02-07 22:10 | [5 empty] | 36198.9237 | 63.9823 | -43.9821 | 317.2992
1999-02-07 22:17 | [5 empty] | 36198.9285 | 63.9846 | -43.9846 | 316.684
1999-02-07 22:47 | [5 empty] | 36198.9493 | 63.9722 | -43.984 | 317.1746
1999-02-07 23:02 | [5 empty] | 36198.9597 | 63.9705 | -43.9839 | 317.6637
1999-02-07 23:17 | [5 empty] | 36198.9702 | 63.9692 | -43.9838 | 317.6571
1999-02-07 23:32 | [5 empty] | 36198.9806 | 63.9698 | -43.9854 | 315.91
1999-02-07 23:47 | [5 empty] | 36198.991 | 63.9704 | -43.986 | 316.7429
1999-02-08 00:02 | [5 empty] | 36199.0014 | 63.9711 | -43.987 | 317.5895
1999-02-08 00:17 | [5 empty] | 36199.0118 | 63.9715 | -43.9882 | 317.4583
1999-02-08 00:32 | [5 empty] | 36199.0222 | 63.9725 | -43.9895 | 318.0731
1999-02-08 00:47 | [5 empty] | 36199.0326 | 63.9743 | -43.9914 | 317.5443
1999-02-08 01:02 | [5 empty] | 36199.0431 | 63.9769 | -43.9978 | 317.0819
1999-02-08 01:17 | [5 empty] | 36199.0535 | 63.984 | -44.0011 | 318.0422
1999-02-08 01:32 | [5 empty] | 36199.0639 | 63.9857 | -44.0033 | 319.0483
1999-02-08 01:47 | [5 empty] | 36199.0743 | 63.9868 | -44.005 | 318.5871
1999-02-08 02:02 | [5 empty] | 36199.0847 | 63.9881 | -44.0055 | 320.34
1999-02-08 02:17 | [5 empty] | 36199.0951 | 63.9888 | -44.0064 | 321.8577
1999-02-08 02:32 | [5 empty] | 36199.1056 | 63.9894 | -44.0075 | 325.4122
1999-02-08 02:47 | [5 empty] | 36199.116 | 63.988 | -44.0137 | 320.6637
1999-02-08 03:02 | [5 empty] | 36199.1264 | 63.9924 | -44.0222 | 316.3903
1999-02-08 03:17 | [5 empty] | 36199.1368 | 64.0255 | -44.0303 | 319.0785
1999-02-08 03:32 | [5 empty] | 36199.1472 | 64.0557 | -44.0414 | 319.8103
1999-02-08 03:47 | [5 empty] | 36199.1576 | 64.1106 | -44.0397 | 320.7482
1999-02-08 04:02 | [5 empty] | 36199.1681 | 64.1409 | -44.0285 | 322.6818
1999-02-08 04:17 | [5 empty] | 36199.1785 | 64.1434 | -44.0254 | 322.5811
1999-02-08 04:32 | [5 empty] | 36199.1889 | 64.1515 | -44.0258 | 323.2003
1999-02-08 04:47 | [5 empty] | 36199.1993 | 64.153 | -44.0259 | 323.0063
1999-02-08 05:02 | [5 empty] | 36199.2097 | 64.1544 | -44.0254 | 322.1897
1999-02-08 05:17 | [5 empty] | 36199.2201 | 64.1549 | -44.0244 | 322.7168
1999-02-08 05:32 | [5 empty] | 36199.2306 | 64.1548 | -44.023 | 320.8468
1999-02-08 05:47 | [5 empty] | 36199.241 | 64.1551 | -44.0217 | 319.7027
1999-02-08 06:02 | [5 empty] | 36199.2514 | 64.1548 | -44.0201 | 320.311
1999-02-08 06:17 | [5 empty] | 36199.2618 | 64.1545 | -44.0192 | 318.3175
1999-02-08 06:32 | [5 empty] | 36199.2722 | 64.1552 | -44.0185 | 318.2349
1999-02-08 06:47 | [5 empty] | 36199.2826 | 64.1564 | -44.018 | 319.2304
1999-02-08 07:02 | [5 empty] | 36199.2931 | 64.1572 | -44.0172 | 322.2273
1999-02-08 07:17 | [5 empty] | 36199.3035 | 64.1585 | -44.017 | 319.5101
1999-02-08 07:32 | [5 empty] | 36199.3139 | 64.1605 | -44.0159 | 321.4627
1999-02-08 07:47 | [5 empty] | 36199.3243 | 64.1674 | -44.0098 | 319.4094
1999-02-08 08:02 | [5 empty] | 36199.3347 | 64.168 | -44.0094 | 319.3157
1999-02-08 08:17 | [5 empty] | 36199.3451 | 64.1694 | -44.0092 | 320.2307
1999-02-08 08:32 | [5 empty] | 36199.3556 | 64.1726 | -44.0094 | 320.6903
1999-02-08 08:47 | [5 empty] | 36199.366 | 64.1729 | -44.0087 | 322.7053
1999-02-08 09:02 | [5 empty] | 36199.3764 | 64.1729 | -44.0087 | 321.3004
1999-02-08 09:17 | [5 empty] | 36199.3868 | 64.1724 | -44.0086 | 321.4916
1999-02-08 09:32 | [5 empty] | 36199.3972 | 64.1724 | -44.0087 | 320.1574
1999-02-08 09:47 | [5 empty] | 36199.4076 | 64.1707 | -44.0082 | 325.1785
1999-02-08 10:02 | [5 empty] | 36199.4181 | 64.1633 | -44.0036 | 325.1298
1999-02-08 10:17 | [5 empty] | 36199.4285 | 64.1624 | -44.0014 | 324.3109
1999-02-08 10:32 | [5 empty] | 36199.4389 | 64.1582 | -44.0015 | 327.3894
1999-02-08 12:02 | [5 empty] | 36199.5014 | 64.239 | -43.9949 | 319.5425
1999-02-08 12:17 | [5 empty] | 36199.5118 | 64.2371 | -43.9974 | 320.067
1999-02-08 12:32 | [5 empty] | 36199.5222 | 64.2375 | -44.0014 | 323.8297
1999-02-08 12:47 | [5 empty] | 36199.5327 | 64.2376 | -44.003 | 322.8947
1999-02-08 13:02 | [5 empty] | 36199.5431 | 64.2366 | -44.0039 | 320.5115
1999-02-08 13:17 | [5 empty] | 36199.5535 | 64.2362 | -44.0043 | 323.8653
1999-02-08 13:32 | [5 empty] | 36199.5639 | 64.2367 | -44.0054 | 322.8963
1999-02-08 13:47 | [5 empty] | 36199.5743 | 64.2374 | -44.0076 | 321.1664
1999-02-08 14:02 | [5 empty] | 36199.5847 | 64.2379 | -44.0119 | 318.3701
1999-02-08 14:17 | [5 empty] | 36199.5952 | 64.2383 | -44.0189 | 315.6641
1999-02-08 14:32 | [5 empty] | 36199.6056 | 64.2391 | -44.0214 | 314.6486
1999-02-08 14:47 | [5 empty] | 36199.616 | 64.2411 | -44.0236 | 314.9077
1999-02-08 14:55 | [5 empty] | 36199.6217 | 64.248 | -44.0288 | 315.494
1999-02-08 15:02 | [5 empty] | 36199.6264 | 64.247 | -44.0284 | 314.5416
1999-02-08 15:32 | [5 empty] | 36199.6472 | 64.2531 | -44.0373 | 315.7149
1999-02-08 15:47 | [5 empty] | 36199.6577 | 64.255 | -44.0392 | 315.97
1999-02-08 16:02 | [5 empty] | 36199.6681 | 64.2563 | -44.0406 | 316.7024
1999-02-08 16:17 | [5 empty] | 36199.6785 | 64.2575 | -44.0419 | 316.8061
1999-02-08 16:32 | [5 empty] | 36199.6889 | 64.2588 | -44.0467 | 319.9181
1999-02-08 16:47 | [5 empty] | 36199.6993 | 64.2602 | -44.0507 | 321.0178
1999-02-08 17:02 | [5 empty] | 36199.7097 | 64.2678 | -44.0522 | 321.448
1999-02-08 17:17 | [5 empty] | 36199.7202 | 64.2692 | -44.0532 | 327.434
1999-02-08 17:32 | [5 empty] | 36199.7306 | 64.2694 | -44.0588 | 331.3962
1999-02-08 17:47 | [5 empty] | 36199.741 | 64.2656 | -44.0689 | 324.0528
1999-02-08 18:02 | [5 empty] | 36199.7514 | 64.258 | -44.0704 | 321.9732
1999-02-08 18:17 | [5 empty] | 36199.7618 | 64.2701 | -44.0508 | 320.6298
1999-02-08 18:32 | [5 empty] | 36199.7722 | 64.3077 | -44.029 | 318.4639
1999-02-08 18:47 | [5 empty] | 36199.7827 | 64.3375 | -44.02 | 321.171
1999-02-08 19:02 | [5 empty] | 36199.7931 | 64.3544 | -44.0214 | 323.8782
1999-02-08 19:17 | [5 empty] | 36199.8035 | 64.3565 | -44.0226 | 326.0612
1999-02-08 19:32 | [5 empty] | 36199.8139 | 64.3579 | -44.0236 | 328.9924
1999-02-08 19:47 | [5 empty] | 36199.8243 | 64.356 | -44.0245 | 324.859
1999-02-08 20:02 | [5 empty] | 36199.8347 | 64.3539 | -44.0255 | 322.3246
1999-02-08 20:17 | [5 empty] | 36199.8452 | 64.3523 | -44.0302 | 318.7873
1999-02-08 20:32 | [5 empty] | 36199.8556 | 64.351 | -44.0347 | 323.3098
1999-02-08 20:47 | [5 empty] | 36199.866 | 64.351 | -44.036 | 322.84
1999-02-08 21:02 | [5 empty] | 36199.8764 | 64.3514 | -44.0368 | 319.1086
1999-02-08 21:17 | [5 empty] | 36199.8868 | 64.3521 | -44.0379 | 322.7571
1999-02-08 21:32 | [5 empty] | 36199.8972 | 64.3532 | -44.039 | 322.4382
1999-02-08 21:47 | [5 empty] | 36199.9077 | 64.3535 | -44.0401 | 322.0506
1999-02-08 22:02 | [5 empty] | 36199.9181 | 64.3543 | -44.0415 | 331.629
1999-02-08 22:17 | [5 empty] | 36199.9285 | 64.3532 | -44.0423 | 334.2296
1999-02-08 22:32 | [5 empty] | 36199.9389 | 64.3509 | -44.0425 | 334.4038
1999-02-08 22:47 | [5 empty] | 36199.9493 | 64.3431 | -44.0473 | 338.593
1999-02-08 23:02 | [5 empty] | 36199.9597 | 64.3432 | -44.0513 | 345.6081
1999-02-08 23:17 | [5 empty] | 36199.9702 | 64.3522 | -44.053 | 346.2089
1999-02-08 23:32 | [5 empty] | 36199.9806 | 64.3556 | -44.0557 | 338.2377
1999-02-08 23:47 | [5 empty] | 36199.991 | 64.3572 | -44.0585 | 327.4289
1999-02-09 00:02 | [5 empty] | 36200.0014 | 64.363 | -44.0587 | 327.3824
1999-02-09 00:17 | [5 empty] | 36200.0118 | 64.3691 | -44.0593 | 324.7005
1999-02-09 00:32 | [5 empty] | 36200.0222 | 64.3713 | -44.0596 | 324.4995
1999-02-09 00:47 | [5 empty] | 36200.0326 | 64.3726 | -44.0648 | 322.907
1999-02-09 01:02 | [5 empty] | 36200.0431 | 64.3721 | -44.0682 | 319.5451
1999-02-09 01:17 | [5 empty] | 36200.0535 | 64.3742 | -44.0698 | 318.927
1999-02-09 01:32 | [5 empty] | 36200.0639 | 64.3754 | -44.0718 | 319.2508
1999-02-09 01:47 | [5 empty] | 36200.0743 | 64.3818 | -44.0735 | 322.3683
1999-02-09 02:02 | [5 empty] | 36200.0847 | 64.3846 | -44.0755 | 321.9876
1999-02-09 02:17 | [5 empty] | 36200.0951 | 64.3863 | -44.0832 | 322.1093
1999-02-09 02:32 | [5 empty] | 36200.1056 | 64.3887 | -44.0865 | 321.0193
1999-02-09 02:47 | [5 empty] | 36200.116 | 64.3893 | -44.0874 | 321.4478
1999-02-09 03:02 | [5 empty] | 36200.1264 | 64.3914 | -44.0885 | 321.6722
1999-02-09 03:17 | [5 empty] | 36200.1368 | 64.3984 | -44.0899 | 321.6454
1999-02-09 03:32 | [5 empty] | 36200.1472 | 64.4062 | -44.0834 | 321.41
1999-02-09 03:47 | [5 empty] | 36200.1576 | 64.4379 | -44.0571 | 323.7113
1999-02-09 04:02 | [5 empty] | 36200.1681 | 64.4525 | -44.0256 | 322.4392
1999-02-09 04:17 | [5 empty] | 36200.1785 | 64.4493 | -44.0201 | 321.466
1999-02-09 04:32 | [5 empty] | 36200.1889 | 64.4445 | -44.021 | 318.1576
1999-02-09 04:47 | [5 empty] | 36200.1993 | 64.4234 | -44.0071 | 319.7792
1999-02-09 05:02 | [5 empty] | 36200.2097 | 64.4125 | -43.9886 | 323.972
1999-02-09 05:17 | [5 empty] | 36200.2201 | 64.4045 | -43.9874 | 323.0231
1999-02-09 05:32 | [5 empty] | 36200.2306 | 64.3918 | -43.9833 | 322.5587
1999-02-09 05:47 | [5 empty] | 36200.241 | 64.3957 | -43.9713 | 322.0899
1999-02-09 06:02 | [5 empty] | 36200.2514 | 64.4081 | -43.9708 | 319.4492
1999-02-09 06:17 | [5 empty] | 36200.2618 | 64.4211 | -43.971 | 321.5446
1999-02-09 06:32 | [5 empty] | 36200.2722 | 64.4238 | -43.97 | 323.8982
1999-02-09 06:47 | [5 empty] | 36200.2826 | 64.4209 | -43.9711 | 323.5154
1999-02-09 07:02 | [5 empty] | 36200.2931 | 64.4098 | -43.9732 | 325.9305
1999-02-09 07:17 | [5 empty] | 36200.3035 | 64.4039 | -43.9749 | 336.3457
1999-02-09 07:32 | [5 empty] | 36200.3139 | 64.3933 | -43.9855 | 331.705
1999-02-09 07:47 | [5 empty] | 36200.3243 | 64.3875 | -43.989 | 327.5847
1999-02-09 08:02 | [5 empty] | 36200.3347 | 64.3789 | -43.9995 | 325.5463
1999-02-09 08:17 | [5 empty] | 36200.3451 | 64.3719 | -44.0084 | 327.1502
1999-02-09 08:32 | [5 empty] | 36200.3556 | 64.3651 | -44.0199 | 328.9862
1999-02-09 08:47 | [5 empty] | 36200.366 | 64.3665 | -44.0234 | 328.9368
1999-02-09 09:02 | [5 empty] | 36200.3764 | 64.3702 | -44.0267 | 327.0476
1999-02-09 09:17 | [5 empty] | 36200.3868 | 64.3729 | -44.0345 | 326.3939
1999-02-09 09:32 | [5 empty] | 36200.3972 | 64.377 | -44.0363 | 324.4849
1999-02-09 09:47 | [5 empty] | 36200.4076 | 64.3844 | -44.0386 | 325.3745
1999-02-09 10:02 | [5 empty] | 36200.4181 | 64.387 | -44.0407 | 325.154
1999-02-09 10:17 | [5 empty] | 36200.4285 | 64.3897 | -44.042 | 323.5889
1999-02-09 10:32 | [5 empty] | 36200.4389 | 64.3968 | -44.0463 | 323.6046
1999-02-09 10:47 | [5 empty] | 36200.4493 | 64.4032 | -44.0515 | 322.6826
1999-02-09 11:02 | [5 empty] | 36200.4597 | 64.4055 | -44.0535 | 321.656
1999-02-09 11:17 | [5 empty] | 36200.4701 | 64.4084 | -44.0551 | 320.5827
1999-02-09 11:32 | [5 empty] | 36200.4806 | 64.4179 | -44.0566 | 316.6337
1999-02-09 11:47 | [5 empty] | 36200.491 | 64.4398 | -44.0343 | 317.3548
1999-02-09 12:02 | [5 empty] | 36200.5014 | 64.4679 | -43.9886 | 318.2997
1999-02-09 12:17 | [5 empty] | 36200.5118 | 64.485 | -43.9433 | 317.2929
1999-02-09 12:32 | [5 empty] | 36200.5222 | 64.518 | -43.9288 | 320.8591
1999-02-09 12:47 | [5 empty] | 36200.5327 | 64.5412 | -43.9385 | 322.5027
1999-02-09 13:02 | [5 empty] | 36200.5431 | 64.5461 | -43.9409 | 322.3408
1999-02-09 13:17 | [5 empty] | 36200.5535 | 64.5525 | -43.9446 | 325.4037
1999-02-09 13:32 | [5 empty] | 36200.5639 | 64.5557 | -43.951 | 321.2841
1999-02-09 13:47 | [5 empty] | 36200.5743 | 64.5582 | -43.9525 | 322.7942
1999-02-09 14:02 | [5 empty] | 36200.5847 | 64.5664 | -43.9539 | 321.4347
1999-02-09 14:17 | [5 empty] | 36200.5952 | 64.5695 | -43.9553 | 319.3523
1999-02-09 14:32 | [5 empty] | 36200.6056 | 64.5726 | -43.9565 | 318.4763
1999-02-09 14:47 | [5 empty] | 36200.616 | 64.5757 | -43.9579 | 319.9764
1999-02-09 15:02 | [5 empty] | 36200.6264 | 64.5855 | -43.9592 | 319.9353
1999-02-09 15:17 | [5 empty] | 36200.6368 | 64.587 | -43.9676 | 320.5349
1999-02-09 15:32 | [5 empty] | 36200.6472 | 64.589 | -43.9694 | 320.532
1999-02-09 15:47 | [5 empty] | 36200.6577 | 64.5917 | -43.9711 | 321.0509
1999-02-09 16:02 | [5 empty] | 36200.6681 | 64.5989 | -43.9732 | 320.7028
1999-02-09 16:17 | [5 empty] | 36200.6785 | 64.5994 | -43.9778 | 321.3605
1999-02-09 16:32 | [5 empty] | 36200.6889 | 64.591 | -43.9868 | 321.9743
1999-02-09 16:47 | [5 empty] | 36200.6993 | 64.5868 | -43.9944 | 319.7578
1999-02-09 17:02 | [5 empty] | 36200.7097 | 64.5791 | -44.0041 | 318.804
1999-02-09 17:17 | [5 empty] | 36200.7202 | 64.5755 | -44.0072 | 317.5664
1999-02-09 17:32 | [5 empty] | 36200.7306 | 64.5746 | -44.0137 | 318.702
1999-02-09 17:47 | [5 empty] | 36200.741 | 64.5743 | -44.0195 | 319.0904
1999-02-09 18:02 | [5 empty] | 36200.7514 | 64.5743 | -44.0214 | 319.5082
1999-02-09 18:17 | [5 empty] | 36200.7618 | 64.5739 | -44.0239 | 319.6418
1999-02-09 18:32 | [5 empty] | 36200.7722 | 64.5882 | -44.035 | 316.6734
1999-02-09 18:47 | [5 empty] | 36200.7827 | 64.641 | -44.03 | 318.3366
1999-02-09 19:02 | [5 empty] | 36200.7931 | 64.6798 | -44.0103 | 320.1665
1999-02-09 19:17 | [5 empty] | 36200.8035 | 64.6869 | -43.9858 | 323.7126
1999-02-09 19:32 | [5 empty] | 36200.8139 | 64.6764 | -43.977 | 323.1283
1999-02-09 19:47 | [5 empty] | 36200.8243 | 64.6722 | -43.9858 | 326.0203
1999-02-09 20:02 | [5 empty] | 36200.8347 | 64.6699 | -43.9884 | 325.2255
1999-02-09 20:17 | [5 empty] | 36200.8452 | 64.668 | -43.9908 | 323.9792
1999-02-09 20:32 | [5 empty] | 36200.8556 | 64.6637 | -43.9926 | 321.1408
1999-02-09 20:47 | [5 empty] | 36200.866 | 64.6582 | -44.0016 | 319.3976
1999-02-09 21:02 | [5 empty] | 36200.8764 | 64.6558 | -44.004 | 318.1851
1999-02-09 21:17 | [5 empty] | 36200.8868 | 64.6534 | -44.0067 | 317.4692
1999-02-09 21:32 | [5 empty] | 36200.8972 | 64.6535 | -44.0082 | 316.8445
1999-02-09 21:47 | [5 empty] | 36200.9077 | 64.6558 | -44.0086 | 317.11
1999-02-09 22:02 | [5 empty] | 36200.9181 | 64.657 | -44.009 | 316.5985
1999-02-09 22:17 | [5 empty] | 36200.9285 | 64.6572 | -44.0088 | 316.7552
1999-02-09 22:32 | [5 empty] | 36200.9389 | 64.6571 | -44.0085 | 316.8273
1999-02-09 22:47 | [5 empty] | 36200.9493 | 64.658 | -44.0086 | 316.7942
1999-02-09 23:02 | [5 empty] | 36200.9597 | 64.6582 | -44.0086 | 316.9679
1999-02-09 23:17 | [5 empty] | 36200.9702 | 64.6576 | -44.0088 | 317.2427
1999-02-09 23:32 | [5 empty] | 36200.9806 | 64.6573 | -44.0091 | 316.9328
1999-02-09 23:47 | [5 empty] | 36200.991 | 64.6561 | -44.01 | 316.8775
1999-02-10 00:02 | [5 empty] | 36201.0014 | 64.6548 | -44.0154 | 316.1457
1999-02-10 00:17 | [5 empty] | 36201.0118 | 64.6535 | -44.0169 | 315.8985
1999-02-10 00:32 | [5 empty] | 36201.0222 | 64.6531 | -44.017 | 315.9658
1999-02-10 00:47 | [5 empty] | 36201.0326 | 64.6544 | -44.0175 | 316.0804
1999-02-10 01:02 | [5 empty] | 36201.0431 | 64.6541 | -44.0179 | 315.7289
1999-02-10 01:17 | [5 empty] | 36201.0535 | 64.6557 | -44.0188 | 316.2805
1999-02-10 01:32 | [5 empty] | 36201.0639 | 64.6607 | -44.0198 | 316.6448
1999-02-10 01:47 | [5 empty] | 36201.0743 | 64.6691 | -44.0207 | 316.5897
1999-02-10 02:02 | [5 empty] | 36201.0847 | 64.6717 | -44.0217 | 316.7337
1999-02-10 02:17 | [5 empty] | 36201.0951 | 64.6741 | -44.0228 | 316.7449
1999-02-10 02:32 | [5 empty] | 36201.1056 | 64.6803 | -44.024 | 317.1253
1999-02-10 02:47 | [5 empty] | 36201.116 | 64.6867 | -44.0251 | 317.8047
1999-02-10 03:02 | [5 empty] | 36201.1264 | 64.6904 | -44.0259 | 317.6058
1999-02-10 03:17 | [5 empty] | 36201.1368 | 64.6997 | -44.0278 | 317.1475
1999-02-10 03:32 | [5 empty] | 36201.1472 | 64.7014 | -44.0338 | 317.7007
1999-02-10 03:47 | [5 empty] | 36201.1576 | 64.7022 | -44.0347 | 319.3823
1999-02-10 04:02 | [5 empty] | 36201.1681 | 64.7016 | -44.0353 | 318.3083
1999-02-10 04:17 | [5 empty] | 36201.1785 | 64.7006 | -44.0354 | 318.1272
1999-02-10 04:32 | [5 empty] | 36201.1889 | 64.7003 | -44.0359 | 317.9348
1999-02-10 04:47 | [5 empty] | 36201.1993 | 64.7006 | -44.0368 | 317.2741
1999-02-10 05:02 | [5 empty] | 36201.2097 | 64.7007 | -44.0378 | 316.9787
1999-02-10 05:17 | [5 empty] | 36201.2201 | 64.7004 | -44.0389 | 316.772
1999-02-10 05:32 | [5 empty] | 36201.2306 | 64.695 | -44.0405 | 317.9923
1999-02-10 05:47 | [5 empty] | 36201.241 | 64.7001 | -44.0421 | 316.5094
1999-02-10 06:02 | [5 empty] | 36201.2514 | 64.6938 | -44.0485 | 315.6201
1999-02-10 06:17 | [5 empty] | 36201.2618 | 64.6921 | -44.0511 | 314.8433
1999-02-10 06:32 | [5 empty] | 36201.2722 | 64.6941 | -44.0514 | 314.414
1999-02-10 06:47 | [5 empty] | 36201.2826 | 64.7011 | -44.0522 | 315.7202
1999-02-10 07:02 | [5 empty] | 36201.2931 | 64.7028 | -44.052 | 315.3867
1999-02-10 07:17 | [5 empty] | 36201.3035 | 64.7043 | -44.0513 | 314.9157
1999-02-10 07:32 | [5 empty] | 36201.3139 | 64.7052 | -44.0506 | 314.316
1999-02-10 07:47 | [5 empty] | 36201.3243 | 64.7057 | -44.0501 | 314.1701
1999-02-10 08:02 | [5 empty] | 36201.3347 | 64.7053 | -44.051 | 313.5747
1999-02-10 08:17 | [5 empty] | 36201.3451 | 64.7045 | -44.0525 | 313.8968
1999-02-10 08:32 | [5 empty] | 36201.3556 | 64.7035 | -44.054 | 315.3578
1999-02-10 08:47 | [5 empty] | 36201.366 | 64.7024 | -44.0557 | 315.0585
1999-02-10 09:02 | [5 empty] | 36201.3764 | 64.7101 | -44.0511 | 316.4859
1999-02-10 09:17 | [5 empty] | 36201.3868 | 64.7614 | -44.0183 | 323.1488
1999-02-10 09:32 | [5 empty] | 36201.3972 | 64.7403 | -43.9695 | 319.5543
1999-02-10 11:18 | [5 empty] | 36201.4708 | 64.7797 | -43.9344 | 331.5067
1999-02-10 11:33 | [5 empty] | 36201.4813 | 64.7796 | -43.9346 | 329.7033
1999-02-10 11:48 | [5 empty] | 36201.4917 | 64.7757 | -43.9345 | 324.843
1999-02-10 12:03 | [5 empty] | 36201.5021 | 64.7758 | -43.9342 | 323.0901
1999-02-10 12:18 | [5 empty] | 36201.5125 | 64.7752 | -43.9341 | 322.0706
1999-02-10 12:33 | [5 empty] | 36201.5229 | 64.7737 | -43.9344 | 318.7774
1999-02-10 12:48 | [5 empty] | 36201.5333 | 64.7726 | -43.9345 | 322.665
1999-02-10 13:03 | [5 empty] | 36201.5438 | 64.772 | -43.9347 | 322.4976
1999-02-10 13:18 | [5 empty] | 36201.5542 | 64.7705 | -43.9353 | 321.2356
1999-02-10 13:33 | [5 empty] | 36201.5646 | 64.7677 | -43.9357 | 319.1272
1999-02-10 13:48 | [5 empty] | 36201.575 | 64.7609 | -43.936 | 316.9526
1999-02-10 14:03 | [5 empty] | 36201.5854 | 64.7591 | -43.9364 | 315.6877
1999-02-10 14:18 | [5 empty] | 36201.5958 | 64.759 | -43.9368 | 315.6504
1999-02-10 14:33 | [5 empty] | 36201.6063 | 64.7571 | -43.9375 | 317.8056
1999-02-10 14:48 | [5 empty] | 36201.6167 | 64.7544 | -43.9384 | 316.1465
1999-02-10 15:03 | [5 empty] | 36201.6271 | 64.7519 | -43.9397 | 315.4551
1999-02-10 15:18 | [5 empty] | 36201.6375 | 64.7486 | -43.9409 | 315.4662
1999-02-10 15:33 | [5 empty] | 36201.6479 | 64.7406 | -43.9406 | 317.6983
1999-02-10 15:48 | [5 empty] | 36201.6583 | 64.7367 | -43.9402 | 318.6011
1999-02-10 16:03 | [5 empty] | 36201.6688 | 64.7339 | -43.9402 | 318.7254
1999-02-10 16:18 | [5 empty] | 36201.6792 | 64.7341 | -43.9405 | 319.9992
1999-02-10 16:33 | [5 empty] | 36201.6896 | 64.731 | -43.9442 | 321.6417
1999-02-10 16:48 | [5 empty] | 36201.7 | 64.7071 | -43.9548 | 317.4352
1999-02-10 17:03 | [5 empty] | 36201.7104 | 64.6864 | -43.9631 | 319.2366
1999-02-10 17:18 | [5 empty] | 36201.7208 | 64.6677 | -43.9851 | 317.2008
1999-02-10 17:33 | [5 empty] | 36201.7313 | 64.6531 | -43.9872 | 315.9466
1999-02-10 17:48 | [5 empty] | 36201.7417 | 64.6429 | -43.9862 | 316.6986
1999-02-10 18:03 | [5 empty] | 36201.7521 | 64.6408 | -43.9858 | 318.1011
1999-02-10 18:18 | [5 empty] | 36201.7625 | 64.6472 | -43.987 | 319.7398
1999-02-10 18:33 | [5 empty] | 36201.7729 | 64.6543 | -43.9886 | 320.7935
1999-02-10 18:48 | [5 empty] | 36201.7833 | 64.6583 | -43.9906 | 322.9144
1999-02-10 19:03 | [5 empty] | 36201.7938 | 64.6582 | -43.991 | 322.5647
1999-02-10 19:18 | [5 empty] | 36201.8042 | 64.6568 | -43.9905 | 325.153
1999-02-10 19:33 | [5 empty] | 36201.8146 | 64.6564 | -43.9903 | 325.6574
1999-02-10 19:48 | [5 empty] | 36201.825 | 64.6547 | -43.99 | 322.8602
1999-02-10 20:03 | [5 empty] | 36201.8354 | 64.6531 | -43.99 | 323.5212
1999-02-10 20:18 | [5 empty] | 36201.8458 | 64.6564 | -43.9922 | 328.4427
1999-02-10 20:33 | [5 empty] | 36201.8563 | 64.6405 | -44.0018 | 327.6033
1999-02-10 20:48 | [5 empty] | 36201.8667 | 64.5915 | -44.009 | 328.7933
1999-02-10 21:03 | [5 empty] | 36201.8771 | 64.5407 | -44.0209 | 327.4785
1999-02-10 21:18 | [5 empty] | 36201.8875 | 64.4881 | -44.0296 | 321.0839
1999-02-10 21:33 | [5 empty] | 36201.8979 | 64.435 | -44.0348 | 320.7491
1999-02-10 21:41 | [5 empty] | 36201.9036 | 64.398 | -44.0299 | 319.929
1999-02-10 21:48 | [5 empty] | 36201.9084 | 64.3804 | -44.0352 | 319.4318
1999-02-10 22:18 | [5 empty] | 36201.9292 | 64.272 | -44.0454 | 317.7735
1999-02-10 22:33 | [5 empty] | 36201.9396 | 64.2324 | -44.0561 | 318.1097
1999-02-10 22:48 | [5 empty] | 36201.95 | 64.2151 | -44.0644 | 318.2336
1999-02-10 23:03 | [5 empty] | 36201.9604 | 64.1958 | -44.0695 | 321.4098
1999-02-10 23:18 | [5 empty] | 36201.9709 | 64.1686 | -44.0721 | 318.8405
1999-02-10 23:33 | [5 empty] | 36201.9813 | 64.1281 | -44.0789 | 318.8773
1999-02-10 23:48 | [5 empty] | 36201.9917 | 64.1087 | -44.1016 | 319.5213
1999-02-11 00:03 | [5 empty] | 36202.0021 | 64.1069 | -44.1318 | 322.6121
1999-02-11 00:18 | [5 empty] | 36202.0125 | 64.0919 | -44.1586 | 328.4578
1999-02-11 00:33 | [5 empty] | 36202.0229 | 64.0714 | -44.1848 | 332.6412
1999-02-11 00:48 | [5 empty] | 36202.0333 | 64.0596 | -44.2143 | 332.4581
1999-02-11 01:03 | [5 empty] | 36202.0438 | 64.0519 | -44.2445 | 332.5143
1999-02-11 01:18 | [5 empty] | 36202.0542 | 64.0393 | -44.2737 | 334.1007
1999-02-11 01:33 | [5 empty] | 36202.0646 | 64.0278 | -44.306 | 332.2989
1999-02-11 01:48 | [5 empty] | 36202.075 | 64.0225 | -44.3384 | 332.3896
1999-02-11 02:03 | [5 empty] | 36202.0854 | 64.019 | -44.3706 | 333.6975
1999-02-11 02:18 | [5 empty] | 36202.0958 | 64.0094 | -44.4029 | 335.6317
1999-02-11 02:33 | [5 empty] | 36202.1063 | 64.0048 | -44.4348 | 331.109
1999-02-11 02:48 | [5 empty] | 36202.1167 | 63.9998 | -44.466 | 332.7217
1999-02-11 03:03 | [5 empty] | 36202.1271 | 63.9907 | -44.4973 | 336.4458
1999-02-11 03:18 | [5 empty] | 36202.1375 | 63.9876 | -44.5289 | 333.4223
1999-02-11 03:33 | [5 empty] | 36202.1479 | 63.9825 | -44.56 | 334.5536
1999-02-11 03:48 | [5 empty] | 36202.1583 | 63.9739 | -44.5895 | 340.1333
1999-02-11 04:03 | [5 empty] | 36202.1688 | 63.9698 | -44.6188 | 349.0095
1999-02-11 04:18 | [5 empty] | 36202.1792 | 63.9609 | -44.6477 | 350.2381
1999-02-11 04:33 | [5 empty] | 36202.1896 | 63.9554 | -44.6777 | 349.5095
1999-02-11 04:48 | [5 empty] | 36202.2 | 63.95 | -44.7081 | 351.0076
1999-02-11 05:03 | [5 empty] | 36202.2104 | 63.9405 | -44.7391 | 355.5702
1999-02-11 05:18 | [5 empty] | 36202.2208 | 63.9368 | -44.7709 | 357.0682
1999-02-11 05:33 | [5 empty] | 36202.2313 | 63.9287 | -44.8036 | 351.6258
1999-02-11 05:48 | [5 empty] | 36202.2417 | 63.9132 | -44.8175 | 348.2873
1999-02-11 06:03 | [5 empty] | 36202.2521 | 63.8892 | -44.7925 | 347.3809
1999-02-11 06:18 | [5 empty] | 36202.2625 | 63.8662 | -44.7642 | 344.2704
1999-02-11 06:33 | [5 empty] | 36202.2729 | 63.8449 | -44.7354 | 342.0993
1999-02-11 06:48 | [5 empty] | 36202.2833 | 63.825 | -44.7063 | 333.3831
1999-02-11 07:03 | [5 empty] | 36202.2938 | 63.8024 | -44.6765 | 323.1922
1999-02-11 07:18 | [5 empty] | 36202.3042 | 63.7804 | -44.6455 | 327.0199
1999-02-11 07:33 | [5 empty] | 36202.3146 | 63.7575 | -44.6152 | 324.3408
1999-02-11 07:48 | [5 empty] | 36202.325 | 63.7321 | -44.5854 | 327.3644
1999-02-11 08:03 | [5 empty] | 36202.3354 | 63.7069 | -44.5562 | 335.6416
1999-02-11 08:18 | [5 empty] | 36202.3458 | 63.6813 | -44.5269 | 332.845
1999-02-11 08:33 | [5 empty] | 36202.3563 | 63.6548 | -44.4972 | 335.1189
1999-02-11 08:48 | [5 empty] | 36202.3667 | 63.6279 | -44.4696 | 336.2961
1999-02-11 09:03 | [5 empty] | 36202.3771 | 63.5988 | -44.444 | 335.0684
1999-02-11 09:18 | [5 empty] | 36202.3875 | 63.5698 | -44.4162 | 334.165
1999-02-11 09:33 | [5 empty] | 36202.3979 | 63.542 | -44.3918 | 327.9073
1999-02-11 09:48 | [5 empty] | 36202.4083 | 63.5138 | -44.3627 | 324.8113
1999-02-11 10:03 | [5 empty] | 36202.4188 | 63.4878 | -44.3329 | 318.2007
1999-02-11 10:18 | [5 empty] | 36202.4292 | 63.4609 | -44.3029 | 316.8361
1999-02-11 10:33 | [5 empty] | 36202.4396 | 63.435 | -44.2725 | 321.5794
1999-02-11 10:48 | [5 empty] | 36202.45 | 63.4124 | -44.2395 | 325.1875
1999-02-11 11:03 | [5 empty] | 36202.4604 | 63.3911 | -44.206 | 327.2075
1999-02-11 11:18 | [5 empty] | 36202.4708 | 63.3669 | -44.1728 | 325.1593
1999-02-11 11:33 | [5 empty] | 36202.4813 | 63.3441 | -44.1416 | 323.3951
1999-02-11 11:48 | [5 empty] | 36202.4917 | 63.318 | -44.1111 | 318.8802
1999-02-11 12:03 | [5 empty] | 36202.5021 | 63.2922 | -44.0806 | 317.8317
1999-02-11 12:18 | [5 empty] | 36202.5125 | 63.2641 | -44.0512 | 316.9905
1999-02-11 12:33 | [5 empty] | 36202.5229 | 63.2364 | -44.0225 | 313.7196
1999-02-11 12:48 | [5 empty] | 36202.5333 | 63.2099 | -43.9918 | 310.7472
1999-02-11 13:03 | [5 empty] | 36202.5438 | 63.1822 | -43.9613 | 314.9584
1999-02-11 13:18 | [5 empty] | 36202.5542 | 63.1552 | -43.9303 | 316.9547
1999-02-11 13:33 | [5 empty] | 36202.5646 | 63.1285 | -43.8991 | 311.072
1999-02-11 13:48 | [5 empty] | 36202.575 | 63.1001 | -43.8674 | 311.2693
1999-02-11 14:03 | [5 empty] | 36202.5854 | 63.0727 | -43.8362 | 309.0253
1999-02-11 14:18 | [5 empty] | 36202.5958 | 63.0445 | -43.8059 | 308.4529
1999-02-11 14:26 | [5 empty] | 36202.6015 | 63.0289 | -43.7879 | 311.5944
1999-02-11 14:33 | [5 empty] | 36202.6063 | 63.0152 | -43.775 | 309.9788
1999-02-11 15:03 | [5 empty] | 36202.6271 | 62.9636 | -43.7103 | 314.3205
1999-02-11 15:18 | [5 empty] | 36202.6375 | 62.9499 | -43.6971 | 314.9269
1999-02-11 15:33 | [5 empty] | 36202.6479 | 62.9474 | -43.688 | 316.3759
1999-02-11 15:48 | [5 empty] | 36202.6583 | 62.9406 | -43.6762 | 319.0009
1999-02-11 16:03 | [5 empty] | 36202.6688 | 62.9449 | -43.6752 | 317.3564
1999-02-11 16:18 | [5 empty] | 36202.6792 | 62.9517 | -43.6749 | 316.5514
1999-02-11 16:33 | [5 empty] | 36202.6896 | 62.954 | -43.6748 | 316.5607
1999-02-11 16:48 | [5 empty] | 36202.7 | 62.9549 | -43.6746 | 315.76
1999-02-11 17:03 | [5 empty] | 36202.7104 | 62.9566 | -43.6746 | 314.768
1999-02-11 17:18 | [5 empty] | 36202.7208 | 62.9576 | -43.6747 | 314.5027
1999-02-11 17:33 | [5 empty] | 36202.7313 | 62.9586 | -43.6746 | 314.38
1999-02-11 17:48 | [5 empty] | 36202.7417 | 62.9634 | -43.6751 | 315.6117
1999-02-11 18:03 | [5 empty] | 36202.7521 | 62.9675 | -43.6756 | 321.1668
1999-02-11 18:18 | [5 empty] | 36202.7625 | 62.9695 | -43.6758 | 322.2481
1999-02-11 18:33 | [5 empty] | 36202.7729 | 62.971 | -43.676 | 321.6331
1999-02-11 18:48 | [5 empty] | 36202.7833 | 62.9728 | -43.6762 | 320.0796
1999-02-11 19:03 | [5 empty] | 36202.7938 | 62.9766 | -43.6787 | 319.3737
1999-02-11 19:18 | [5 empty] | 36202.8042 | 62.9863 | -43.6839 | 321.3807
1999-02-11 19:33 | [5 empty] | 36202.8146 | 62.9805 | -43.6836 | 319.3931
1999-02-11 19:48 | [5 empty] | 36202.825 | 62.9692 | -43.6772 | 322.497
1999-02-11 20:03 | [5 empty] | 36202.8354 | 62.9453 | -43.6804 | 316.7026
1999-02-11 20:18 | [5 empty] | 36202.8458 | 62.9208 | -43.6567 | 315.8798
1999-02-11 20:33 | [5 empty] | 36202.8563 | 62.896 | -43.6291 | 317.0433
1999-02-11 20:48 | [5 empty] | 36202.8667 | 62.8708 | -43.6018 | 316.3676
1999-02-11 21:03 | [5 empty] | 36202.8771 | 62.847 | -43.574 | 315.1117
1999-02-11 21:18 | [5 empty] | 36202.8875 | 62.8234 | -43.5459 | 312.8195
1999-02-11 21:33 | [5 empty] | 36202.8979 | 62.7988 | -43.5174 | 312.155
1999-02-11 21:48 | [5 empty] | 36202.9084 | 62.7755 | -43.4893 | 311.8451
1999-02-11 22:03 | [5 empty] | 36202.9188 | 62.7512 | -43.461 | 311.3032
1999-02-11 22:18 | [5 empty] | 36202.9292 | 62.7282 | -43.4313 | 311.9066
1999-02-11 22:33 | [5 empty] | 36202.9396 | 62.7037 | -43.403 | 311.7434
1999-02-11 22:48 | [5 empty] | 36202.95 | 62.6789 | -43.3747 | 310.5535
1999-02-11 23:03 | [5 empty] | 36202.9604 | 62.6541 | -43.3462 | 308.9578
1999-02-11 23:18 | [5 empty] | 36202.9709 | 62.631 | -43.3171 | 308.9892
1999-02-11 23:33 | [5 empty] | 36202.9813 | 62.6088 | -43.2882 | 308.8276
1999-02-11 23:48 | [5 empty] | 36202.9917 | 62.5848 | -43.259 | 308.8636
1999-02-12 00:03 | [5 empty] | 36203.0021 | 62.5638 | -43.2292 | 309.3664
1999-02-12 00:18 | [5 empty] | 36203.0125 | 62.542 | -43.1996 | 309.8872
1999-02-12 00:33 | [5 empty] | 36203.0229 | 62.5219 | -43.1753 | 309.1409
1999-02-12 00:48 | [5 empty] | 36203.0333 | 62.5097 | -43.1624 | 309.036
1999-02-12 01:03 | [5 empty] | 36203.0438 | 62.5058 | -43.1574 | 309.472
1999-02-12 01:18 | [5 empty] | 36203.0542 | 62.5052 | -43.156 | 310.1198
1999-02-12 01:33 | [5 empty] | 36203.0646 | 62.5042 | -43.1539 | 310.0267
1999-02-12 01:48 | [5 empty] | 36203.075 | 62.506 | -43.1504 | 311.1706
1999-02-12 02:03 | [5 empty] | 36203.0854 | 62.5067 | -43.141 | 310.6922
1999-02-12 02:18 | [5 empty] | 36203.0958 | 62.5079 | -43.1379 | 311.7572
1999-02-12 02:33 | [5 empty] | 36203.1063 | 62.5117 | -43.1362 | 312.1613
1999-02-12 02:48 | [5 empty] | 36203.1167 | 62.518 | -43.1346 | 312.1459
1999-02-12 03:03 | [5 empty] | 36203.1271 | 62.5197 | -43.1336 | 312.8785
1999-02-12 03:18 | [5 empty] | 36203.1375 | 62.5209 | -43.1335 | 312.9161
1999-02-12 03:33 | [5 empty] | 36203.1479 | 62.5209 | -43.1341 | 314.1506
1999-02-12 03:48 | [5 empty] | 36203.1583 | 62.5201 | -43.1319 | 314.752
1999-02-12 04:03 | [5 empty] | 36203.1688 | 62.5187 | -43.1258 | 315.3321
1999-02-12 04:18 | [5 empty] | 36203.1792 | 62.5173 | -43.1252 | 314.6057
1999-02-12 04:33 | [5 empty] | 36203.1896 | 62.5099 | -43.1251 | 313.9581
1999-02-12 04:48 | [5 empty] | 36203.2 | 62.5079 | -43.1231 | 314.4873
1999-02-12 05:03 | [5 empty] | 36203.2104 | 62.5063 | -43.1216 | 314.4118
1999-02-12 05:18 | [5 empty] | 36203.2208 | 62.5049 | -43.1201 | 314.3088
1999-02-12 05:33 | [5 empty] | 36203.2313 | 62.5034 | -43.1187 | 317.0623
1999-02-12 05:48 | [5 empty] | 36203.2417 | 62.5018 | -43.1176 | 316.7961
1999-02-12 06:03 | [5 empty] | 36203.2521 | 62.5 | -43.111 | 316.8522
1999-02-12 07:18 | [5 empty] | 36203.3042 | 62.4893 | -43.1077 | 322.9311
1999-02-12 07:33 | [5 empty] | 36203.3146 | 62.4884 | -43.1074 | 321.2416
1999-02-12 07:48 | [5 empty] | 36203.325 | 62.4878 | -43.1059 | 318.6401
1999-02-12 08:03 | [5 empty] | 36203.3354 | 62.4861 | -43.0983 | 314.9681
1999-02-12 08:18 | [5 empty] | 36203.3458 | 62.4855 | -43.0953 | 316.8048
1999-02-12 08:33 | [5 empty] | 36203.3563 | 62.4849 | -43.0928 | 321.2697
1999-02-12 08:48 | [5 empty] | 36203.3667 | 62.4813 | -43.0927 | 318.2541
1999-02-12 09:03 | [5 empty] | 36203.3771 | 62.4754 | -43.0923 | 319.5295
1999-02-12 09:18 | [5 empty] | 36203.3875 | 62.4728 | -43.0916 | 318.4722
1999-02-12 09:33 | [5 empty] | 36203.3979 | 62.472 | -43.0909 | 318.8297
1999-02-12 09:48 | [5 empty] | 36203.4083 | 62.4723 | -43.0907 | 319.7689
1999-02-12 10:03 | [5 empty] | 36203.4188 | 62.4696 | -43.0903 | 317.3562
1999-02-12 10:18 | [5 empty] | 36203.4292 | 62.4681 | -43.0893 | 319.7143
1999-02-12 10:33 | [5 empty] | 36203.4396 | 62.4675 | -43.0895 | 320.2518
1999-02-12 10:48 | [5 empty] | 36203.45 | 62.4674 | -43.0887 | 319.1394
1999-02-12 11:03 | [5 empty] | 36203.4604 | 62.4654 | -43.089 | 322.3671
1999-02-12 11:18 | [5 empty] | 36203.4708 | 62.4641 | -43.0893 | 321.8774
1999-02-12 11:33 | [5 empty] | 36203.4813 | 62.4671 | -43.0899 | 320.9232
1999-02-12 11:48 | [5 empty] | 36203.4917 | 62.4676 | -43.0901 | 320.368
1999-02-12 12:03 | [5 empty] | 36203.5021 | 62.4674 | -43.09 | 320.9952
1999-02-12 12:18 | [5 empty] | 36203.5125 | 62.4674 | -43.0906 | 321.5386
1999-02-12 12:33 | [5 empty] | 36203.5229 | 62.4631 | -43.0907 | 322.2989
1999-02-12 12:48 | [5 empty] | 36203.5333 | 62.4588 | -43.0905 | 321.4025
1999-02-12 13:03 | [5 empty] | 36203.5438 | 62.4576 | -43.0905 | 320.3823
1999-02-12 13:18 | [5 empty] | 36203.5542 | 62.4567 | -43.09 | 319.9444
1999-02-12 13:33 | [5 empty] | 36203.5646 | 62.4562 | -43.0898 | 321.711
1999-02-12 13:48 | [5 empty] | 36203.575 | 62.4555 | -43.0894 | 320.188
1999-02-12 14:03 | [5 empty] | 36203.5854 | 62.4542 | -43.0892 | 317.9125
1999-02-12 14:18 | [5 empty] | 36203.5958 | 62.4536 | -43.0883 | 317.8769
1999-02-12 14:33 | [5 empty] | 36203.6063 | 62.4534 | -43.0867 | 317.3796
1999-02-12 14:48 | [5 empty] | 36203.6167 | 62.4533 | -43.086 | 318.4504
1999-02-12 15:03 | [5 empty] | 36203.6271 | 62.4527 | -43.086 | 319.5595
1999-02-12 15:18 | [5 empty] | 36203.6375 | 62.4512 | -43.0862 | 316.9404
1999-02-12 15:33 | [5 empty] | 36203.6479 | 62.4508 | -43.0873 | 314.7979
1999-02-12 15:48 | [5 empty] | 36203.6583 | 62.4502 | -43.087 | 314.2526
1999-02-12 16:03 | [5 empty] | 36203.6688 | 62.4508 | -43.0874 | 315.5165
1999-02-12 16:18 | [5 empty] | 36203.6792 | 62.4511 | -43.0876 | 316.2891
1999-02-12 16:33 | [5 empty] | 36203.6896 | 62.4504 | -43.0887 | 315.4395
1999-02-12 16:48 | [5 empty] | 36203.7 | 62.443 | -43.0886 | 314.5715
1999-02-12 17:03 | [5 empty] | 36203.7104 | 62.4422 | -43.0894 | 315.9603
1999-02-12 17:18 | [5 empty] | 36203.7208 | 62.4418 | -43.0904 | 318.6237
1999-02-12 17:33 | [5 empty] | 36203.7313 | 62.443 | -43.0918 | 318.8347
1999-02-12 17:48 | [5 empty] | 36203.7417 | 62.4521 | -43.0984 | 328.2093
1999-02-12 18:03 | [5 empty] | 36203.7521 | 62.4536 | -43.1024 | 323.4826
1999-02-12 18:18 | [5 empty] | 36203.7625 | 62.4468 | -43.1071 | 320.6209
1999-02-12 18:33 | [5 empty] | 36203.7729 | 62.441 | -43.1176 | 334.2582
1999-02-12 18:48 | [5 empty] | 36203.7833 | 62.4398 | -43.1223 | 327.5336
1999-02-12 19:03 | [5 empty] | 36203.7938 | 62.4402 | -43.1226 | 328.2548
1999-02-12 19:18 | [5 empty] | 36203.8042 | 62.4401 | -43.1233 | 323.4728
1999-02-12 19:33 | [5 empty] | 36203.8146 | 62.4379 | -43.1246 | 319.8438
1999-02-12 19:48 | [5 empty] | 36203.825 | 62.4357 | -43.1275 | 316.6969
1999-02-12 20:03 | [5 empty] | 36203.8354 | 62.4304 | -43.1342 | 318.6044
1999-02-12 20:18 | [5 empty] | 36203.8458 | 62.4397 | -43.1382 | 312.4305
1999-02-12 20:33 | [5 empty] | 36203.8563 | 62.4854 | -43.1392 | 316.551
1999-02-12 20:48 | [5 empty] | 36203.8667 | 62.5014 | -43.1399 | 316.2629
1999-02-12 21:03 | [5 empty] | 36203.8771 | 62.503 | -43.1415 | 317.3561
1999-02-12 21:18 | [5 empty] | 36203.8875 | 62.5049 | -43.1436 | 316.9762
1999-02-12 21:33 | [5 empty] | 36203.8979 | 62.5066 | -43.1502 | 320.3907
1999-02-12 21:48 | [5 empty] | 36203.9084 | 62.5087 | -43.1511 | 316.4679
1999-02-12 22:03 | [5 empty] | 36203.9188 | 62.5162 | -43.1511 | 315.5986
1999-02-12 22:18 | [5 empty] | 36203.9292 | 62.5204 | -43.1493 | 321.3091
1999-02-12 22:33 | [5 empty] | 36203.9396 | 62.5226 | -43.143 | 320.874
1999-02-12 22:48 | [5 empty] | 36203.95 | 62.5237 | -43.143 | 323.5308
1999-02-12 23:03 | [5 empty] | 36203.9604 | 62.5249 | -43.1426 | 327.0454
1999-02-12 23:18 | [5 empty] | 36203.9709 | 62.5256 | -43.1451 | 324.7662
1999-02-12 23:33 | [5 empty] | 36203.9813 | 62.5251 | -43.1513 | 320.5848
1999-02-12 23:48 | [5 empty] | 36203.9917 | 62.5249 | -43.1523 | 318.5349
1999-02-13 00:02 | [5 empty] | 36204.0017 | 62.5255 | -43.1522 | 316.2098
1999-02-13 00:17 | [5 empty] | 36204.0118 | 62.5258 | -43.1523 | 314.5438
1999-02-13 00:32 | [5 empty] | 36204.0222 | 62.5258 | -43.1529 | 314.0035
1999-02-13 00:47 | [5 empty] | 36204.0326 | 62.5257 | -43.153 | 313.5447
1999-02-13 01:02 | [5 empty] | 36204.0431 | 62.5334 | -43.1527 | 315.8828
1999-02-13 01:17 | [5 empty] | 36204.0535 | 62.5337 | -43.1526 | 316.3692
1999-02-13 01:32 | [5 empty] | 36204.0639 | 62.5262 | -43.1527 | 315.2506
1999-02-13 01:47 | [5 empty] | 36204.0743 | 62.5243 | -43.1532 | 313.7976
1999-02-13 02:02 | [5 empty] | 36204.0847 | 62.5233 | -43.1535 | 313.5314
1999-02-13 02:17 | [5 empty] | 36204.0951 | 62.5241 | -43.1535 | 313.0005
1999-02-13 02:32 | [5 empty] | 36204.1056 | 62.5232 | -43.1542 | 312.8808
1999-02-13 02:47 | [5 empty] | 36204.116 | 62.5233 | -43.1549 | 312.8462
1999-02-13 03:02 | [5 empty] | 36204.1264 | 62.5222 | -43.1557 | 314.8194
1999-02-13 03:17 | [5 empty] | 36204.1368 | 62.5227 | -43.1566 | 318.0955
1999-02-13 03:32 | [5 empty] | 36204.1472 | 62.5249 | -43.1577 | 321.9576
1999-02-13 03:47 | [5 empty] | 36204.1576 | 62.5382 | -43.1586 | 318.8371
1999-02-13 04:02 | [5 empty] | 36204.1681 | 62.5859 | -43.1488 | 320.2127
1999-02-13 04:17 | [5 empty] | 36204.1785 | 62.6417 | -43.1281 | 326.4361
1999-02-13 04:32 | [5 empty] | 36204.1889 | 62.6899 | -43.1102 | 312.4371
1999-02-13 04:47 | [5 empty] | 36204.1993 | 62.7375 | -43.1175 | 314.1344
1999-02-13 05:02 | [5 empty] | 36204.2097 | 62.7419 | -43.114 | 313.0312
1999-02-13 05:17 | [5 empty] | 36204.2201 | 62.7425 | -43.1175 | 314.6517
1999-02-13 05:32 | [5 empty] | 36204.2306 | 62.7453 | -43.1183 | 314.7272
1999-02-13 05:47 | [5 empty] | 36204.241 | 62.7504 | -43.1191 | 316.9015
1999-02-13 06:02 | [5 empty] | 36204.2514 | 62.7498 | -43.1185 | 317.1117
1999-02-13 06:17 | [5 empty] | 36204.2618 | 62.7499 | -43.1183 | 313.4462
1999-02-13 06:32 | [5 empty] | 36204.2722 | 62.7514 | -43.1185 | 312.6831
1999-02-13 06:47 | [5 empty] | 36204.2826 | 62.753 | -43.1193 | 313.7936
1999-02-13 07:02 | [5 empty] | 36204.2931 | 62.7552 | -43.1203 | 313.8082
1999-02-13 07:17 | [5 empty] | 36204.3035 | 62.7574 | -43.1206 | 312.7112
1999-02-13 07:32 | [5 empty] | 36204.3139 | 62.7577 | -43.1207 | 312.3814
1999-02-13 07:47 | [5 empty] | 36204.3243 | 62.7589 | -43.1212 | 312.4467
1999-02-13 08:02 | [5 empty] | 36204.3347 | 62.7588 | -43.1213 | 312.5218
1999-02-13 08:17 | [5 empty] | 36204.3451 | 62.7585 | -43.1217 | 313.1107
1999-02-13 08:32 | [5 empty] | 36204.3556 | 62.7583 | -43.1217 | 313.6012
1999-02-13 08:47 | [5 empty] | 36204.366 | 62.7582 | -43.1219 | 315.4566
1999-02-13 09:02 | [5 empty] | 36204.3764 | 62.7589 | -43.122 | 314.6238
1999-02-13 09:17 | [5 empty] | 36204.3868 | 62.7595 | -43.1221 | 314.6679
1999-02-13 09:32 | [5 empty] | 36204.3972 | 62.7591 | -43.1219 | 315.5284
1999-02-13 09:47 | [5 empty] | 36204.4076 | 62.7586 | -43.1226 | 313.7606
1999-02-13 10:02 | [5 empty] | 36204.4181 | 62.7577 | -43.1231 | 317.1134
1999-02-13 10:17 | [5 empty] | 36204.4285 | 62.7583 | -43.124 | 316.4749
1999-02-13 10:32 | [5 empty] | 36204.4389 | 62.76 | -43.1244 | 318.7412
1999-02-13 10:47 | [5 empty] | 36204.4493 | 62.7632 | -43.1242 | 316.0747
1999-02-13 11:02 | [5 empty] | 36204.4597 | 62.7702 | -43.1246 | 315.9516
1999-02-13 12:30 | [5 empty] | 36204.5208 | 62.768 | -43.1202 | 315.6828
1999-02-13 12:45 | [5 empty] | 36204.5313 | 62.7678 | -43.1194 | 313.4726
1999-02-13 13:00 | [5 empty] | 36204.5417 | 62.7698 | -43.1188 | 313.1406
1999-02-13 13:15 | [5 empty] | 36204.5521 | 62.7711 | -43.1176 | 311.9241
1999-02-13 13:30 | [5 empty] | 36204.5625 | 62.7718 | -43.1099 | 311.0112
1999-02-13 13:45 | [5 empty] | 36204.5729 | 62.7726 | -43.1082 | 310.7448
1999-02-13 14:00 | [5 empty] | 36204.5833 | 62.7728 | -43.1072 | 309.2164
1999-02-13 14:15 | [5 empty] | 36204.5938 | 62.7726 | -43.1062 | 309.1969
1999-02-13 14:30 | [5 empty] | 36204.6042 | 62.7724 | -43.1052 | 308.9264
1999-02-13 14:45 | [5 empty] | 36204.6146 | 62.7725 | -43.1043 | 308.4534
1999-02-13 15:00 | [5 empty] | 36204.625 | 62.7728 | -43.1041 | 308.775
1999-02-13 15:15 | [5 empty] | 36204.6354 | 62.7728 | -43.1042 | 309.1322
1999-02-13 15:30 | [5 empty] | 36204.6458 | 62.7732 | -43.1042 | 309.6941
1999-02-13 15:45 | [5 empty] | 36204.6563 | 62.7729 | -43.1046 | 312.0605
1999-02-13 16:00 | [5 empty] | 36204.6667 | 62.7724 | -43.1045 | 313.0973
1999-02-13 16:15 | [5 empty] | 36204.6771 | 62.7723 | -43.1047 | 312.7735
1999-02-13 16:30 | [5 empty] | 36204.6875 | 62.7677 | -43.1049 | 314.6523
1999-02-13 16:45 | [5 empty] | 36204.6979 | 62.7472 | -43.1048 | 315.6782
1999-02-13 17:00 | [5 empty] | 36204.7083 | 62.7018 | -43.1045 | 315.4141
1999-02-13 17:15 | [5 empty] | 36204.7188 | 62.6522 | -43.1045 | 314.0844
1999-02-13 17:30 | [5 empty] | 36204.7292 | 62.6021 | -43.1048 | 313.4818
1999-02-13 17:45 | [5 empty] | 36204.7396 | 62.5527 | -43.1049 | 312.8793
1999-02-13 18:00 | [5 empty] | 36204.75 | 62.5326 | -43.105 | 308.8986
1999-02-13 18:15 | [5 empty] | 36204.7604 | 62.5788 | -43.1054 | 309.8688
1999-02-13 18:30 | [5 empty] | 36204.7708 | 62.6286 | -43.1057 | 310.2731
1999-02-13 18:45 | [5 empty] | 36204.7813 | 62.6796 | -43.1056 | 310.467
1999-02-13 19:00 | [5 empty] | 36204.7917 | 62.7304 | -43.1049 | 310.8771
1999-02-13 19:15 | [5 empty] | 36204.8021 | 62.7565 | -43.1034 | 312.0452
1999-02-13 19:30 | [5 empty] | 36204.8125 | 62.7578 | -43.1029 | 312.0139
1999-02-13 19:45 | [5 empty] | 36204.8229 | 62.7575 | -43.1041 | 312.0332
1999-02-13 20:00 | [5 empty] | 36204.8334 | 62.7574 | -43.1053 | 312.3595
1999-02-13 20:15 | [5 empty] | 36204.8438 | 62.7568 | -43.1065 | 310.3708
1999-02-13 20:30 | [5 empty] | 36204.8542 | 62.7556 | -43.1073 | 309.3922
1999-02-13 20:45 | [5 empty] | 36204.8646 | 62.7548 | -43.1073 | 311.9219
1999-02-13 21:00 | [5 empty] | 36204.875 | 62.7545 | -43.1083 | 312.4448
1999-02-13 21:15 | [5 empty] | 36204.8854 | 62.7536 | -43.1123 | 310.7596
1999-02-13 21:30 | [5 empty] | 36204.8959 | 62.7538 | -43.1181 | 310.6886
1999-02-13 21:45 | [5 empty] | 36204.9063 | 62.7544 | -43.1196 | 311.93
1999-02-13 22:00 | [5 empty] | 36204.9167 | 62.7554 | -43.1211 | 310.4842
1999-02-13 22:15 | [5 empty] | 36204.9271 | 62.7562 | -43.1227 | 311.4661
1999-02-13 22:30 | [5 empty] | 36204.9375 | 62.7488 | -43.1244 | 311.111
1999-02-13 22:45 | [5 empty] | 36204.9479 | 62.7385 | -43.1274 | 310.33
1999-02-13 22:53 | [5 empty] | 36204.9536 | 62.7411 | -43.1308 | 310.0682
1999-02-13 23:00 | [5 empty] | 36204.9584 | 62.7362 | -43.1341 | 309.6396
1999-02-13 23:30 | [5 empty] | 36204.9792 | 62.7385 | -43.1354 | 309.6621
1999-02-13 23:45 | [5 empty] | 36204.9896 | 62.7399 | -43.1361 | 310.0642
1999-02-14 | [5 empty] | 36205 | 62.7403 | -43.136 | 309.9157
1999-02-14 00:15 | [5 empty] | 36205.0104 | 62.7411 | -43.136 | 309.8459
1999-02-14 00:30 | [5 empty] | 36205.0208 | 62.7422 | -43.1358 | 309.6972
1999-02-14 00:45 | [5 empty] | 36205.0313 | 62.7423 | -43.136 | 309.5788
1999-02-14 01:00 | [5 empty] | 36205.0417 | 62.7421 | -43.1366 | 310.0154
1999-02-14 01:15 | [5 empty] | 36205.0521 | 62.7422 | -43.1377 | 310.2244
1999-02-14 01:30 | [5 empty] | 36205.0625 | 62.7475 | -43.1392 | 311.1621
1999-02-14 01:45 | [5 empty] | 36205.0729 | 62.7523 | -43.141 | 312.3603
1999-02-14 02:00 | [5 empty] | 36205.0833 | 62.7549 | -43.1461 | 311.4172
1999-02-14 02:15 | [5 empty] | 36205.0938 | 62.757 | -43.1467 | 310.8288
1999-02-14 02:30 | [5 empty] | 36205.1042 | 62.7782 | -43.1104 | 312.7616
1999-02-14 02:45 | [5 empty] | 36205.1146 | 62.8406 | -43.1031 | 310.6421
1999-02-14 03:00 | [5 empty] | 36205.125 | 62.9081 | -43.0883 | 311.4596
1999-02-14 03:15 | [5 empty] | 36205.1354 | 62.9237 | -43.0484 | 312.6382
1999-02-14 03:30 | [5 empty] | 36205.1458 | 62.9207 | -43.0361 | 313.248
1999-02-14 03:45 | [5 empty] | 36205.1563 | 62.921 | -43.0362 | 313.2487
1999-02-14 04:00 | [5 empty] | 36205.1667 | 62.9211 | -43.0357 | 313.0718
1999-02-14 04:15 | [5 empty] | 36205.1771 | 62.9219 | -43.0368 | 312.0331
1999-02-14 04:30 | [5 empty] | 36205.1875 | 62.9226 | -43.0374 | 312.2699
1999-02-14 04:45 | [5 empty] | 36205.1979 | 62.9229 | -43.0371 | 312.9297
1999-02-14 05:00 | [5 empty] | 36205.2083 | 62.9225 | -43.0354 | 313.5727
1999-02-14 05:15 | [5 empty] | 36205.2188 | 62.922 | -43.0342 | 312.5841
1999-02-14 05:30 | [5 empty] | 36205.2292 | 62.9213 | -43.0317 | 313.2069
1999-02-14 05:45 | [5 empty] | 36205.2396 | 62.9207 | -43.0255 | 313.7048
1999-02-14 06:00 | [5 empty] | 36205.25 | 62.9209 | -43.0238 | 311.6742
1999-02-14 06:15 | [5 empty] | 36205.2604 | 62.922 | -43.0207 | 312.8913
1999-02-14 06:30 | [5 empty] | 36205.2708 | 62.923 | -43.0181 | 312.0816
1999-02-14 06:45 | [5 empty] | 36205.2813 | 62.9246 | -43.0171 | 311.4841
1999-02-14 07:00 | [5 empty] | 36205.2917 | 62.9259 | -43.0102 | 311.6301
1999-02-14 07:15 | [5 empty] | 36205.3021 | 62.9298 | -43.0083 | 311.7571
1999-02-14 07:30 | [5 empty] | 36205.3125 | 62.9343 | -43.0061 | 312.4424
1999-02-14 07:45 | [5 empty] | 36205.3229 | 62.9347 | -43.0034 | 310.3909
1999-02-14 08:00 | [5 empty] | 36205.3333 | 62.9354 | -43.0014 | 309.9509
1999-02-14 08:15 | [5 empty] | 36205.3438 | 62.9367 | -43.0012 | 313.3571
1999-02-14 08:30 | [5 empty] | 36205.3542 | 62.9369 | -42.9935 | 314.6898
1999-02-14 08:45 | [5 empty] | 36205.3646 | 62.9366 | -42.9912 | 315.1652
1999-02-14 09:00 | [5 empty] | 36205.375 | 62.936 | -42.991 | 316.8127
1999-02-14 09:15 | [5 empty] | 36205.3854 | 62.9361 | -42.9888 | 315.8828
1999-02-14 09:30 | [5 empty] | 36205.3958 | 62.9359 | -42.9864 | 317.6841
1999-02-14 09:45 | [5 empty] | 36205.4063 | 62.9352 | -42.982 | 315.8201
1999-02-14 10:00 | [5 empty] | 36205.4167 | 62.9344 | -42.9745 | 316.2706
1999-02-14 10:15 | [5 empty] | 36205.4271 | 62.9314 | -42.9721 | 317.0843
1999-02-14 10:30 | [5 empty] | 36205.4375 | 62.9481 | -42.9705 | 318.3561
1999-02-14 10:45 | [5 empty] | 36205.4479 | 62.9619 | -42.9815 | 316.091
1999-02-14 11:00 | [5 empty] | 36205.4583 | 62.9828 | -42.9905 | 315.2736
1999-02-14 11:15 | [5 empty] | 36205.4688 | 62.9871 | -42.9885 | 316.4078
1999-02-14 11:30 | [5 empty] | 36205.4792 | 62.987 | -42.9864 | 315.3875
1999-02-14 11:45 | [5 empty] | 36205.4896 | 62.9878 | -42.9845 | 316.2792
1999-02-14 12:00 | [5 empty] | 36205.5 | 62.987 | -42.9762 | 320.4863
1999-02-14 12:15 | [5 empty] | 36205.5104 | 62.9866 | -42.9728 | 315.5356
1999-02-14 12:30 | [5 empty] | 36205.5208 | 62.987 | -42.9707 | 314.4298
1999-02-14 12:45 | [5 empty] | 36205.5313 | 62.9877 | -42.9684 | 313.6318
1999-02-14 13:00 | [5 empty] | 36205.5417 | 62.9875 | -42.9618 | 316.0868
1999-02-14 13:15 | [5 empty] | 36205.5521 | 62.9863 | -42.9577 | 313.4261
1999-02-14 13:30 | [5 empty] | 36205.5625 | 62.9861 | -42.9564 | 315.1057
1999-02-14 13:45 | [5 empty] | 36205.5729 | 62.986 | -42.955 | 314.5673
1999-02-14 14:00 | [5 empty] | 36205.5833 | 62.9862 | -42.9532 | 314.0731
1999-02-14 14:15 | [5 empty] | 36205.5938 | 62.9856 | -42.9517 | 312.9847
1999-02-14 14:30 | [5 empty] | 36205.6042 | 62.9841 | -42.9508 | 314.5277
1999-02-14 14:45 | [5 empty] | 36205.6146 | 62.9846 | -42.9424 | 312.6413
1999-02-14 15:00 | [5 empty] | 36205.625 | 62.9862 | -42.9402 | 312.9378
1999-02-14 15:15 | [5 empty] | 36205.6354 | 62.9856 | -42.94 | 313.2043
1999-02-14 15:30 | [5 empty] | 36205.6458 | 62.9791 | -42.9398 | 312.7176
1999-02-14 15:38 | [5 empty] | 36205.6515 | 62.9844 | -42.9376 | 314.3481
1999-02-14 15:45 | [5 empty] | 36205.6563 | 62.976 | -42.9381 | 313.3061
1999-02-14 16:15 | [5 empty] | 36205.6771 | 62.9862 | -42.9268 | 319.5458
1999-02-14 16:30 | [5 empty] | 36205.6875 | 62.9907 | -42.9234 | 325.2422
1999-02-14 16:45 | [5 empty] | 36205.6979 | 62.9997 | -42.9208 | 322.5329
1999-02-14 17:00 | [5 empty] | 36205.7083 | 63.0031 | -42.9182 | 320.9173
1999-02-14 17:15 | [5 empty] | 36205.7188 | 63.0026 | -42.9157 | 320.307
1999-02-14 17:30 | [5 empty] | 36205.7292 | 63.0025 | -42.9092 | 318.5239
1999-02-14 17:45 | [5 empty] | 36205.7396 | 63.0078 | -42.9068 | 316.6521
1999-02-14 18:00 | [5 empty] | 36205.75 | 63.0217 | -42.9025 | 317.7126
1999-02-14 18:15 | [5 empty] | 36205.7604 | 63.034 | -42.8913 | 318.9031
1999-02-14 18:30 | [5 empty] | 36205.7708 | 63.0344 | -42.9083 | 319.4134
1999-02-14 18:45 | [5 empty] | 36205.7813 | 63.0101 | -42.9386 | 318.5215
1999-02-14 19:00 | [5 empty] | 36205.7917 | 63.015 | -42.9448 | 319.9721
1999-02-14 19:15 | [5 empty] | 36205.8021 | 63.017 | -42.942 | 318.8973
1999-02-14 19:30 | [5 empty] | 36205.8125 | 63.0179 | -42.9479 | 318.354
1999-02-14 19:45 | [5 empty] | 36205.8229 | 63.0195 | -42.9513 | 317.4414
1999-02-14 20:00 | [5 empty] | 36205.8334 | 63.0222 | -42.9526 | 317.3576
1999-02-14 20:15 | [5 empty] | 36205.8438 | 63.023 | -42.9536 | 317.9189
1999-02-14 20:30 | [5 empty] | 36205.8542 | 63.0195 | -42.9547 | 318.1972
1999-02-14 20:45 | [5 empty] | 36205.8646 | 63.0172 | -42.9552 | 317.9492
1999-02-14 21:00 | [5 empty] | 36205.875 | 63.0178 | -42.9565 | 318.2452
1999-02-14 21:15 | [5 empty] | 36205.8854 | 63.0175 | -42.9574 | 318.3693
1999-02-14 21:30 | [5 empty] | 36205.8959 | 63.0112 | -42.9581 | 319.7654
1999-02-14 21:45 | [5 empty] | 36205.9063 | 63.0073 | -42.9587 | 318.7384
1999-02-14 22:00 | [5 empty] | 36205.9167 | 63.007 | -42.9623 | 318.4176
1999-02-14 22:15 | [5 empty] | 36205.9271 | 63.0128 | -42.9675 | 323.2828
1999-02-14 22:30 | [5 empty] | 36205.9375 | 63.0181 | -42.9689 | 321.4744
1999-02-14 22:45 | [5 empty] | 36205.9479 | 63.0182 | -42.9701 | 320.6042
1999-02-14 23:00 | [5 empty] | 36205.9584 | 63.0172 | -42.971 | 320.5277
1999-02-14 23:15 | [5 empty] | 36205.9688 | 63.0121 | -42.9718 | 318.9253
1999-02-14 23:30 | [5 empty] | 36205.9792 | 63.0084 | -42.9718 | 318.1028
1999-02-14 23:45 | [5 empty] | 36205.9896 | 63.0085 | -42.9726 | 317.7788
1999-02-15 | [5 empty] | 36206 | 63.0086 | -42.9731 | 317.824
1999-02-15 00:15 | [5 empty] | 36206.0104 | 63.0078 | -42.9726 | 317.5014
1999-02-15 00:30 | [5 empty] | 36206.0208 | 63.0071 | -42.9717 | 317.2226
1999-02-15 00:45 | [5 empty] | 36206.0313 | 63.0065 | -42.9708 | 317.4607
1999-02-15 01:00 | [5 empty] | 36206.0417 | 63.0067 | -42.9691 | 317.6175
1999-02-15 01:15 | [5 empty] | 36206.0521 | 63.007 | -42.9675 | 317.5942
1999-02-15 01:30 | [5 empty] | 36206.0625 | 63.0066 | -42.9618 | 317.2064
1999-02-15 01:45 | [5 empty] | 36206.0729 | 63.0065 | -42.958 | 317.1498
1999-02-15 02:00 | [5 empty] | 36206.0833 | 63.0072 | -42.9574 | 317.6633
1999-02-15 02:15 | [5 empty] | 36206.0938 | 63.0095 | -42.9552 | 317.8025
1999-02-15 02:30 | [5 empty] | 36206.1042 | 63.0094 | -42.9548 | 318.0471
1999-02-15 02:45 | [5 empty] | 36206.1146 | 63.008 | -42.9481 | 317.3925
1999-02-15 03:00 | [5 empty] | 36206.125 | 63.0514 | -42.9308 | 317.3511
1999-02-15 03:15 | [5 empty] | 36206.1354 | 63.0806 | -42.9161 | 317.9432
1999-02-15 03:30 | [5 empty] | 36206.1458 | 63.0752 | -42.9097 | 319.884
1999-02-15 03:45 | [5 empty] | 36206.1563 | 63.0751 | -42.9107 | 320.46
1999-02-15 04:00 | [5 empty] | 36206.1667 | 63.0755 | -42.9094 | 321.8743
1999-02-15 04:15 | [5 empty] | 36206.1771 | 63.076 | -42.9089 | 323.1762
1999-02-15 04:30 | [5 empty] | 36206.1875 | 63.0836 | -42.9088 | 323.8154
1999-02-15 04:45 | [5 empty] | 36206.1979 | 63.0843 | -42.9084 | 326.7155
1999-02-15 05:00 | [5 empty] | 36206.2083 | 63.084 | -42.9078 | 327.351
1999-02-15 05:15 | [5 empty] | 36206.2188 | 63.0855 | -42.9083 | 328.0972
1999-02-15 05:30 | [5 empty] | 36206.2292 | 63.0873 | -42.9078 | 329.926
1999-02-15 05:45 | [5 empty] | 36206.2396 | 63.088 | -42.9065 | 328.1407
1999-02-15 06:00 | [5 empty] | 36206.25 | 63.0897 | -42.9058 | 326.8677
1999-02-15 06:15 | [5 empty] | 36206.2604 | 63.092 | -42.9047 | 325.0336
1999-02-15 06:30 | [5 empty] | 36206.2708 | 63.0938 | -42.9034 | 325.1378
1999-02-15 06:45 | [5 empty] | 36206.2813 | 63.0991 | -42.9025 | 325.1024
1999-02-15 07:00 | [5 empty] | 36206.2917 | 63.0929 | -42.9017 | 335.3287
1999-02-15 07:15 | [5 empty] | 36206.3021 | 63.0984 | -42.901 | 333.3934
1999-02-15 07:30 | [5 empty] | 36206.3125 | 63.0839 | -42.9027 | 332.129
1999-02-15 07:45 | [5 empty] | 36206.3229 | 63.0773 | -42.9033 | 331.3316
1999-02-15 09:28 | [5 empty] | 36206.3945 | 63.0688 | -42.9081 | 317.3425
1999-02-15 09:43 | [5 empty] | 36206.4049 | 63.0696 | -42.9088 | 317.2574
1999-02-15 09:58 | [5 empty] | 36206.4153 | 63.0707 | -42.9144 | 321.854
1999-02-15 10:13 | [5 empty] | 36206.4257 | 63.0721 | -42.9171 | 323.5211
1999-02-15 10:28 | [5 empty] | 36206.4361 | 63.0721 | -42.9188 | 322.7364
1999-02-15 10:43 | [5 empty] | 36206.4465 | 63.0729 | -42.9201 | 323.1637
1999-02-15 10:58 | [5 empty] | 36206.457 | 63.0741 | -42.9204 | 321.3113
1999-02-15 11:13 | [5 empty] | 36206.4674 | 63.0757 | -42.9196 | 319.6712
1999-02-15 11:28 | [5 empty] | 36206.4778 | 63.0837 | -42.9193 | 323.4204
1999-02-15 11:43 | [5 empty] | 36206.4882 | 63.0854 | -42.9188 | 322.7128
1999-02-15 11:58 | [5 empty] | 36206.4986 | 63.0873 | -42.9189 | 321.2026
1999-02-15 12:13 | [5 empty] | 36206.509 | 63.0873 | -42.9202 | 321.5156
1999-02-15 12:28 | [5 empty] | 36206.5195 | 63.0886 | -42.9213 | 320.6923
1999-02-15 12:43 | [5 empty] | 36206.5299 | 63.0905 | -42.9224 | 321.8008
1999-02-15 12:58 | [5 empty] | 36206.5403 | 63.0946 | -42.9223 | 321.1098
1999-02-15 13:13 | [5 empty] | 36206.5507 | 63.1015 | -42.9234 | 322.2886
1999-02-15 13:28 | [5 empty] | 36206.5611 | 63.1034 | -42.9233 | 320.0228
1999-02-15 13:43 | [5 empty] | 36206.5715 | 63.1035 | -42.9231 | 319.121
1999-02-15 13:58 | [5 empty] | 36206.582 | 63.1056 | -42.9243 | 315.148
1999-02-15 14:13 | [5 empty] | 36206.5924 | 63.1068 | -42.9241 | 316.1812
1999-02-15 14:28 | [5 empty] | 36206.6028 | 63.113 | -42.9243 | 314.4568
1999-02-15 14:43 | [5 empty] | 36206.6132 | 63.1195 | -42.9245 | 314.8416
1999-02-15 14:58 | [5 empty] | 36206.6236 | 63.1212 | -42.9248 | 313.8339
1999-02-15 15:13 | [5 empty] | 36206.634 | 63.1239 | -42.9282 | 315.437
1999-02-15 15:28 | [5 empty] | 36206.6445 | 63.1313 | -42.9344 | 315.4101
1999-02-15 15:43 | [5 empty] | 36206.6549 | 63.1374 | -42.9366 | 315.0659
1999-02-15 15:58 | [5 empty] | 36206.6653 | 63.1413 | -42.9368 | 316.1159
1999-02-15 16:13 | [5 empty] | 36206.6757 | 63.152 | -42.938 | 315.0506
1999-02-15 16:28 | [5 empty] | 36206.6861 | 63.1538 | -42.938 | 315.141
1999-02-15 16:43 | [5 empty] | 36206.6965 | 63.1562 | -42.9379 | 315.3008
1999-02-15 16:58 | [5 empty] | 36206.707 | 63.1576 | -42.938 | 316.4881
1999-02-15 17:13 | [5 empty] | 36206.7174 | 63.1673 | -42.9387 | 315.1046
1999-02-15 17:28 | [5 empty] | 36206.7278 | 63.1702 | -42.9398 | 317.4004
1999-02-15 17:43 | [5 empty] | 36206.7382 | 63.1697 | -42.9394 | 315.8844
1999-02-15 17:58 | [5 empty] | 36206.7486 | 63.1693 | -42.9376 | 317.6807
1999-02-15 18:13 | [5 empty] | 36206.759 | 63.1723 | -42.9382 | 318.1672
1999-02-15 18:28 | [5 empty] | 36206.7695 | 63.1762 | -42.9387 | 317.1148
1999-02-15 18:43 | [5 empty] | 36206.7799 | 63.1851 | -42.9387 | 317.5409
1999-02-15 18:58 | [5 empty] | 36206.7903 | 63.1872 | -42.9392 | 313.9061
1999-02-15 19:13 | [5 empty] | 36206.8007 | 63.1867 | -42.9375 | 315.7681
1999-02-15 19:28 | [5 empty] | 36206.8111 | 63.1879 | -42.9361 | 316.3798
1999-02-15 19:43 | [5 empty] | 36206.8215 | 63.19 | -42.9357 | 318.5056
1999-02-15 19:58 | [5 empty] | 36206.832 | 63.191 | -42.9344 | 318.0106
1999-02-15 20:06 | [5 empty] | 36206.8376 | 63.1967 | -42.9363 | 316.8271
1999-02-15 20:13 | [5 empty] | 36206.8424 | 63.196 | -42.9345 | 317.9212
1999-02-15 20:43 | [5 empty] | 36206.8632 | 63.1985 | -42.9372 | 315.7295
1999-02-15 20:58 | [5 empty] | 36206.8736 | 63.1887 | -42.9383 | 317.0522
1999-02-15 21:13 | [5 empty] | 36206.884 | 63.1884 | -42.9379 | 318.4372
1999-02-15 21:28 | [5 empty] | 36206.8945 | 63.1908 | -42.9377 | 317.2737
1999-02-15 21:43 | [5 empty] | 36206.9049 | 63.1941 | -42.9381 | 315.6442
1999-02-15 21:58 | [5 empty] | 36206.9153 | 63.2006 | -42.936 | 315.5092
1999-02-15 22:13 | [5 empty] | 36206.9257 | 63.2028 | -42.9346 | 314.8149
1999-02-15 22:28 | [5 empty] | 36206.9361 | 63.2027 | -42.9343 | 317.9199
1999-02-15 22:43 | [5 empty] | 36206.9465 | 63.1969 | -42.9356 | 317.4884
1999-02-15 22:58 | [5 empty] | 36206.957 | 63.1905 | -42.9359 | 319.1653
1999-02-15 23:13 | [5 empty] | 36206.9674 | 63.1913 | -42.9358 | 319.7162
1999-02-15 23:28 | [5 empty] | 36206.9778 | 63.1952 | -42.9356 | 321.112
1999-02-15 23:43 | [5 empty] | 36206.9882 | 63.2014 | -42.9359 | 318.3471
1999-02-15 23:58 | [5 empty] | 36206.9986 | 63.203 | -42.9359 | 315.8685
1999-02-16 00:13 | [5 empty] | 36207.009 | 63.2024 | -42.9355 | 316.6915
1999-02-16 00:28 | [5 empty] | 36207.0194 | 63.2008 | -42.936 | 317.1362
1999-02-16 00:43 | [5 empty] | 36207.0299 | 63.1994 | -42.9373 | 316.4295
1999-02-16 00:58 | [5 empty] | 36207.0403 | 63.201 | -42.9377 | 315.0147
1999-02-16 01:13 | [5 empty] | 36207.0507 | 63.2015 | -42.9375 | 315.7114
1999-02-16 01:28 | [5 empty] | 36207.0611 | 63.2014 | -42.9381 | 316.3152
1999-02-16 01:43 | [5 empty] | 36207.0715 | 63.202 | -42.9386 | 318.2699
1999-02-16 01:58 | [5 empty] | 36207.0819 | 63.2025 | -42.941 | 316.2709
1999-02-16 02:13 | [5 empty] | 36207.0924 | 63.1907 | -42.9427 | 313.9461
1999-02-16 02:28 | [5 empty] | 36207.1028 | 63.1849 | -42.914 | 313.8054
1999-02-16 02:43 | [5 empty] | 36207.1132 | 63.1874 | -42.8615 | 312.8015
1999-02-16 02:58 | [5 empty] | 36207.1236 | 63.2087 | -42.8082 | 312.1178
1999-02-16 03:13 | [5 empty] | 36207.134 | 63.2102 | -42.7574 | 314.9335
1999-02-16 03:28 | [5 empty] | 36207.1444 | 63.1867 | -42.7167 | 316.6888
1999-02-16 03:43 | [5 empty] | 36207.1549 | 63.1909 | -42.6918 | 320.3213
1999-02-16 03:58 | [5 empty] | 36207.1653 | 63.1925 | -42.6903 | 317.955
1999-02-16 04:13 | [5 empty] | 36207.1757 | 63.1988 | -42.6889 | 316.0553
1999-02-16 04:28 | [5 empty] | 36207.1861 | 63.1969 | -42.6875 | 316.178
1999-02-16 04:43 | [5 empty] | 36207.1965 | 63.1982 | -42.6866 | 312.8861
1999-02-16 04:58 | [5 empty] | 36207.2069 | 63.1977 | -42.6821 | 314.4309
1999-02-16 05:13 | [5 empty] | 36207.2174 | 63.2044 | -42.6751 | 316.4313
1999-02-16 05:28 | [5 empty] | 36207.2278 | 63.2107 | -42.6718 | 312.1857
1999-02-16 05:43 | [5 empty] | 36207.2382 | 63.2123 | -42.6697 | 317.3489
1999-02-16 05:58 | [5 empty] | 36207.2486 | 63.1825 | -42.6875 | 316.6825
1999-02-16 06:13 | [5 empty] | 36207.259 | 63.1228 | -42.7126 | 313.4854
1999-02-16 06:28 | [5 empty] | 36207.2694 | 63.0547 | -42.7349 | 313.6703
1999-02-16 06:43 | [5 empty] | 36207.2799 | 62.986 | -42.7595 | 313.6016
1999-02-16 06:58 | [5 empty] | 36207.2903 | 62.9278 | -42.7898 | 314.6162
1999-02-16 07:13 | [5 empty] | 36207.3007 | 62.8769 | -42.8295 | 314.0723
1999-02-16 07:28 | [5 empty] | 36207.3111 | 62.8276 | -42.869 | 312.231
1999-02-16 07:43 | [5 empty] | 36207.3215 | 62.7746 | -42.9082 | 314.1793
1999-02-16 07:58 | [5 empty] | 36207.332 | 62.7218 | -42.9472 | 314.8581
1999-02-16 08:13 | [5 empty] | 36207.3424 | 62.6696 | -42.9868 | 315.9439
1999-02-16 08:28 | [5 empty] | 36207.3528 | 62.6152 | -43.0271 | 318.2987
1999-02-16 08:43 | [5 empty] | 36207.3632 | 62.5619 | -43.068 | 320.8242
1999-02-16 08:58 | [5 empty] | 36207.3736 | 62.5103 | -43.1084 | 320.8241
1999-02-16 09:13 | [5 empty] | 36207.384 | 62.4584 | -43.151 | 321.6871
1999-02-16 09:28 | [5 empty] | 36207.3945 | 62.4069 | -43.1923 | 321.3582
1999-02-16 09:43 | [5 empty] | 36207.4049 | 62.3547 | -43.2351 | 320.9062
1999-02-16 09:58 | [5 empty] | 36207.4153 | 62.3041 | -43.278 | 322.7964
1999-02-16 10:13 | [5 empty] | 36207.4257 | 62.2521 | -43.3203 | 321.3001
1999-02-16 10:28 | [5 empty] | 36207.4361 | 62.2011 | -43.363 | 320.8491
1999-02-16 10:43 | [5 empty] | 36207.4465 | 62.1482 | -43.4055 | 323.9408
1999-02-16 10:58 | [5 empty] | 36207.457 | 62.0951 | -43.4462 | 320.1395
1999-02-16 11:13 | [5 empty] | 36207.4674 | 62.0383 | -43.4828 | 318.6859
1999-02-16 11:28 | [5 empty] | 36207.4778 | 61.9784 | -43.5172 | 320.2383
1999-02-16 11:43 | [5 empty] | 36207.4882 | 61.9228 | -43.5544 | 321.971
1999-02-16 11:58 | [5 empty] | 36207.4986 | 61.8715 | -43.5957 | 320.7743
1999-02-16 12:13 | [5 empty] | 36207.509 | 61.8197 | -43.6373 | 318.4895
1999-02-16 12:28 | [5 empty] | 36207.5195 | 61.7671 | -43.6773 | 318.5128
1999-02-16 12:36 | [5 empty] | 36207.5251 | 61.7373 | -43.7 | 318.0482
1999-02-16 12:43 | [5 empty] | 36207.5299 | 61.7128 | -43.7179 | 317.4917
1999-02-16 13:13 | [5 empty] | 36207.5507 | 61.6039 | -43.7992 | 316.0148
1999-02-16 13:28 | [5 empty] | 36207.5611 | 61.5473 | -43.8415 | 316.1534
1999-02-16 13:43 | [5 empty] | 36207.5715 | 61.4918 | -43.8853 | 317.5056
1999-02-16 13:58 | [5 empty] | 36207.582 | 61.4363 | -43.9279 | 317.1701
1999-02-16 14:13 | [5 empty] | 36207.5924 | 61.3803 | -43.9703 | 318.503
1999-02-16 14:28 | [5 empty] | 36207.6028 | 61.3235 | -44.0119 | 315.4869
1999-02-16 14:43 | [5 empty] | 36207.6132 | 61.2662 | -44.0542 | 314.2192
1999-02-16 14:58 | [5 empty] | 36207.6236 | 61.2092 | -44.0978 | 309.7105
1999-02-16 15:13 | [5 empty] | 36207.634 | 61.1511 | -44.1401 | 309.4752
1999-02-16 15:28 | [5 empty] | 36207.6445 | 61.0934 | -44.1835 | 323.1107
1999-02-16 15:43 | [5 empty] | 36207.6549 | 61.0323 | -44.2255 | 336.974
1999-02-16 15:58 | [5 empty] | 36207.6653 | 60.9721 | -44.2681 | 334.2888
1999-02-16 16:13 | [5 empty] | 36207.6757 | 60.9086 | -44.3097 | 331.4512
1999-02-16 16:28 | [5 empty] | 36207.6861 | 60.8478 | -44.3534 | 326.522
1999-02-16 16:43 | [5 empty] | 36207.6965 | 60.7861 | -44.3962 | 322.2765
1999-02-16 16:58 | [5 empty] | 36207.707 | 60.7276 | -44.4397 | 318.6335
1999-02-16 17:13 | [5 empty] | 36207.7174 | 60.6718 | -44.4841 | 334.6415
1999-02-16 17:28 | [5 empty] | 36207.7278 | 60.6161 | -44.5304 | 342.0921
1999-02-16 17:43 | [5 empty] | 36207.7382 | 60.5603 | -44.5754 | 339.6772
1999-02-16 17:58 | [5 empty] | 36207.7486 | 60.5027 | -44.6202 | 334.3987
1999-02-16 18:13 | [5 empty] | 36207.759 | 60.4444 | -44.6628 | 332.5328
1999-02-16 18:28 | [5 empty] | 36207.7695 | 60.3846 | -44.7057 | 331.3462
1999-02-16 18:43 | [5 empty] | 36207.7799 | 60.3281 | -44.7476 | 330.5248
1999-02-16 18:58 | [5 empty] | 36207.7903 | 60.2701 | -44.7893 | 329.2939
1999-02-16 19:13 | [5 empty] | 36207.8007 | 60.2125 | -44.8311 | 328.7918
1999-02-16 19:28 | [5 empty] | 36207.8111 | 60.155 | -44.8725 | 330.3497
1999-02-16 19:43 | [5 empty] | 36207.8215 | 60.0971 | -44.9142 | 329.4172
1999-02-16 19:58 | [5 empty] | 36207.832 | 60.0413 | -44.9552 | 330.7159
1999-02-16 20:13 | [5 empty] | 36207.8424 | 59.985 | -44.9941 | 339.7563
1999-02-16 20:28 | [5 empty] | 36207.8528 | 59.9194 | -45.0128 | 340.584
1999-02-16 20:43 | [5 empty] | 36207.8632 | 59.8538 | -45.0223 | 339.2812
1999-02-16 20:58 | [5 empty] | 36207.8736 | 59.7906 | -45.0338 | 337.4165
1999-02-16 21:13 | [5 empty] | 36207.884 | 59.7329 | -45.0407 | 336.6148
1999-02-16 21:28 | [5 empty] | 36207.8945 | 59.6789 | -45.0524 | 339.0716
1999-02-16 21:43 | [5 empty] | 36207.9049 | 59.6313 | -45.056 | 335.5835
1999-02-16 21:58 | [5 empty] | 36207.9153 | 59.5845 | -45.0581 | 330.4981
1999-02-16 22:13 | [5 empty] | 36207.9257 | 59.5336 | -45.0671 | 320.6816
1999-02-16 22:28 | [5 empty] | 36207.9361 | 59.4882 | -45.0721 | 314.4967
1999-02-16 22:43 | [5 empty] | 36207.9465 | 59.4411 | -45.083 | 316.2015
1999-02-16 22:58 | [5 empty] | 36207.957 | 59.3942 | -45.0928 | 318.3931
1999-02-16 23:13 | [5 empty] | 36207.9674 | 59.3438 | -45.1057 | 310.2667
1999-02-16 23:28 | [5 empty] | 36207.9778 | 59.2946 | -45.1187 | 310.2065
1999-02-16 23:43 | [5 empty] | 36207.9882 | 59.2436 | -45.1304 | 316.1278
1999-02-16 23:58 | [5 empty] | 36207.9986 | 59.1914 | -45.1424 | 317.5656
1999-02-17 00:13 | [5 empty] | 36208.009 | 59.1412 | -45.1555 | 314.2285
1999-02-17 00:28 | [5 empty] | 36208.0194 | 59.0875 | -45.1699 | 313.0524
1999-02-17 00:43 | [5 empty] | 36208.0299 | 59.0263 | -45.1828 | 312.6197
1999-02-17 00:58 | [5 empty] | 36208.0403 | 58.9581 | -45.1892 | 313.3163
1999-02-17 01:13 | [5 empty] | 36208.0507 | 58.8907 | -45.1979 | 316.877
1999-02-17 01:28 | [5 empty] | 36208.0611 | 58.8205 | -45.2056 | 318.8721
1999-02-17 01:43 | [5 empty] | 36208.0715 | 58.7491 | -45.2161 | 316.8664
1999-02-17 01:58 | [5 empty] | 36208.0819 | 58.6807 | -45.2236 | 316.3817
1999-02-17 02:13 | [5 empty] | 36208.0924 | 58.6128 | -45.2377 | 319.2329
1999-02-17 02:28 | [5 empty] | 36208.1028 | 58.5425 | -45.2519 | 320.0355
1999-02-17 02:43 | [5 empty] | 36208.1132 | 58.4716 | -45.2638 | 328.5601
1999-02-17 02:58 | [5 empty] | 36208.1236 | 58.4009 | -45.2757 | 331.8893
1999-02-17 03:13 | [5 empty] | 36208.134 | 58.3309 | -45.289 | 337.4069
1999-02-17 03:28 | [5 empty] | 36208.1444 | 58.2595 | -45.303 | 335.7589
1999-02-17 03:43 | [5 empty] | 36208.1549 | 58.1884 | -45.3164 | 335.7887
1999-02-17 03:58 | [5 empty] | 36208.1653 | 58.1174 | -45.3293 | 335.1338
1999-02-17 04:13 | [5 empty] | 36208.1757 | 58.0457 | -45.3429 | 332.3503
1999-02-17 04:28 | [5 empty] | 36208.1861 | 57.9735 | -45.3576 | 341.0085
1999-02-17 04:43 | [5 empty] | 36208.1965 | 57.9037 | -45.3721 | 341.6149
1999-02-17 04:58 | [5 empty] | 36208.2069 | 57.8325 | -45.3871 | 356.4975
1999-02-17 05:13 | [5 empty] | 36208.2174 | 57.7601 | -45.3969 | 356.6618
1999-02-17 05:28 | [5 empty] | 36208.2278 | 57.6886 | -45.406 | 352.6696
1999-02-17 05:43 | [5 empty] | 36208.2382 | 57.6154 | -45.4184 | 346.131
1999-02-17 05:58 | [5 empty] | 36208.2486 | 57.5412 | -45.4287 | 345.9394
1999-02-17 06:13 | [5 empty] | 36208.259 | 57.467 | -45.4393 | 347.1555
1999-02-17 06:28 | [5 empty] | 36208.2694 | 57.3922 | -45.4513 | 340.5338
1999-02-17 06:43 | [5 empty] | 36208.2799 | 57.3179 | -45.459 | 341.9482
1999-02-17 06:58 | [5 empty] | 36208.2903 | 57.2449 | -45.4702 | 342.3564
1999-02-17 07:13 | [5 empty] | 36208.3007 | 57.1724 | -45.4787 | 346.5794
1999-02-17 07:28 | [5 empty] | 36208.3111 | 57.0973 | -45.4902 | 350.4302
1999-02-17 07:43 | [5 empty] | 36208.3215 | 57.0238 | -45.5047 | 346.6772
1999-02-17 07:58 | [5 empty] | 36208.332 | 56.9525 | -45.5203 | 345.8726
1999-02-17 08:13 | [5 empty] | 36208.3424 | 56.8811 | -45.5353 | 347.5638
1999-02-17 08:28 | [5 empty] | 36208.3528 | 56.8071 | -45.5481 | 349.593
1999-02-17 08:43 | [5 empty] | 36208.3632 | 56.7336 | -45.5599 | 347.2842
1999-02-17 08:58 | [5 empty] | 36208.3736 | 56.6601 | -45.572 | 368.6697
1999-02-17 09:13 | [5 empty] | 36208.384 | 56.5882 | -45.5849 | 375.4994
1999-02-17 09:28 | [5 empty] | 36208.3945 | 56.516 | -45.5963 | 373.8421
1999-02-17 09:43 | [5 empty] | 36208.4049 | 56.4435 | -45.609 | 368.368
1999-02-17 09:58 | [5 empty] | 36208.4153 | 56.3706 | -45.6218 | 361.7556
1999-02-17 10:13 | [5 empty] | 36208.4257 | 56.2971 | -45.6356 | 361.0108
1999-02-17 10:28 | [5 empty] | 36208.4361 | 56.2246 | -45.648 | 354.3965
1999-02-17 10:43 | [5 empty] | 36208.4465 | 56.1551 | -45.6589 | 345.0407
1999-02-17 10:58 | [5 empty] | 36208.457 | 56.0858 | -45.6715 | 346.4076
1999-02-17 11:13 | [5 empty] | 36208.4674 | 56.0145 | -45.6837 | 350.8407
1999-02-17 11:28 | [5 empty] | 36208.4778 | 55.9429 | -45.6945 | 350.5892
1999-02-17 11:43 | [5 empty] | 36208.4882 | 55.8713 | -45.7073 | 353.0234
1999-02-17 12:12 | [5 empty] | 36208.5083 | 55.7332 | -45.7315 | 354.2249
1999-02-17 12:27 | [5 empty] | 36208.5188 | 55.6615 | -45.7402 | 360.0953
1999-02-17 12:42 | [5 empty] | 36208.5292 | 55.5887 | -45.7532 | 362.8334
1999-02-17 12:57 | [5 empty] | 36208.5396 | 55.5196 | -45.763 | 355.5514
1999-02-17 13:12 | [5 empty] | 36208.55 | 55.4458 | -45.7726 | 354.2817
1999-02-17 13:27 | [5 empty] | 36208.5604 | 55.3724 | -45.786 | 355.0195
1999-02-17 13:42 | [5 empty] | 36208.5708 | 55.3022 | -45.7993 | 354.7951
1999-02-17 13:57 | [5 empty] | 36208.5813 | 55.2312 | -45.8126 | 358.043
1999-02-17 14:12 | [5 empty] | 36208.5917 | 55.1572 | -45.824 | 362.4975
1999-02-17 14:27 | [5 empty] | 36208.6021 | 55.084 | -45.8369 | 369.1365
1999-02-17 14:42 | [5 empty] | 36208.6125 | 55.0117 | -45.8492 | 374.9133
1999-02-17 14:57 | [5 empty] | 36208.6229 | 54.9386 | -45.8635 | 373.9025
1999-02-17 16:12 | [5 empty] | 36208.675 | 54.5735 | -45.9302 | 372.975
1999-02-17 16:27 | [5 empty] | 36208.6854 | 54.4982 | -45.9433 | 370.7787
1999-02-17 16:42 | [5 empty] | 36208.6958 | 54.4228 | -45.9566 | 371.7321
1999-02-17 16:57 | [5 empty] | 36208.7063 | 54.3475 | -45.9712 | 369.5081
1999-02-17 17:12 | [5 empty] | 36208.7167 | 54.2719 | -45.9833 | 366.1725
1999-02-17 17:27 | [5 empty] | 36208.7271 | 54.1961 | -45.9936 | 363.6877
1999-02-17 17:42 | [5 empty] | 36208.7375 | 54.1191 | -46.0057 | 363.2657
1999-02-17 17:57 | [5 empty] | 36208.7479 | 54.0457 | -46.0192 | 365.0508
1999-02-17 18:12 | [5 empty] | 36208.7583 | 53.9792 | -46.0298 | 363.919
1999-02-17 18:27 | [5 empty] | 36208.7688 | 53.9145 | -46.0409 | 364.9549
1999-02-17 18:42 | [5 empty] | 36208.7792 | 53.8518 | -46.054 | 364.3828
1999-02-17 18:57 | [5 empty] | 36208.7896 | 53.7904 | -46.0645 | 357.9949
1999-02-17 19:12 | [5 empty] | 36208.8 | 53.7286 | -46.074 | 353.8917
1999-02-17 19:27 | [5 empty] | 36208.8104 | 53.6654 | -46.0866 | 353.4863
1999-02-17 19:42 | [5 empty] | 36208.8208 | 53.6048 | -46.0961 | 352.3642
1999-02-17 19:57 | [5 empty] | 36208.8313 | 53.5442 | -46.1064 | 357.0066
1999-02-17 20:12 | [5 empty] | 36208.8417 | 53.4851 | -46.1199 | 361.6953
1999-02-17 20:27 | [5 empty] | 36208.8521 | 53.4272 | -46.1305 | 365.2523
1999-02-17 20:42 | [5 empty] | 36208.8625 | 53.3665 | -46.1415 | 365.2787
1999-02-17 20:57 | [5 empty] | 36208.8729 | 53.3076 | -46.1547 | 362.1489
1999-02-17 21:12 | [5 empty] | 36208.8834 | 53.2484 | -46.1662 | 359.8992
1999-02-17 21:27 | [5 empty] | 36208.8938 | 53.1893 | -46.1733 | 356.2835
1999-02-17 21:42 | [5 empty] | 36208.9042 | 53.1282 | -46.1837 | 356.3814
1999-02-17 21:57 | [5 empty] | 36208.9146 | 53.0666 | -46.1885 | 360.8921
1999-02-17 22:12 | [5 empty] | 36208.925 | 53.0081 | -46.1941 | 361.9403
1999-02-17 22:27 | [5 empty] | 36208.9354 | 52.9466 | -46.2034 | 364.0267
1999-02-17 22:35 | [5 empty] | 36208.9411 | 52.9151 | -46.2087 | 364.8699
1999-02-17 22:42 | [5 empty] | 36208.9459 | 52.8867 | -46.2092 | 367.2813
1999-02-17 23:12 | [5 empty] | 36208.9667 | 52.7708 | -46.2263 | 366.27
1999-02-17 23:27 | [5 empty] | 36208.9771 | 52.7141 | -46.237 | 368.9114
1999-02-17 23:42 | [5 empty] | 36208.9875 | 52.6541 | -46.2447 | 368.1582
1999-02-17 23:57 | [5 empty] | 36208.9979 | 52.5932 | -46.2549 | 360.7
1999-02-18 00:12 | [5 empty] | 36209.0083 | 52.5317 | -46.2657 | 358.5568
1999-02-18 00:27 | [5 empty] | 36209.0188 | 52.469 | -46.2751 | 361.6417
1999-02-18 00:42 | [5 empty] | 36209.0292 | 52.4009 | -46.2865 | 360.3137
1999-02-18 19:11 | [5 empty] | 36209.7993 | 51.8256 | -45.8757 | 362.709
1999-02-18 19:26 | [5 empty] | 36209.8097 | 51.8247 | -45.8113 | 360.0366
1999-02-18 19:41 | [5 empty] | 36209.8202 | 51.824 | -45.7465 | 361.7657
1999-02-18 19:56 | [5 empty] | 36209.8307 | 51.8243 | -45.6813 | 363.5149
1999-02-18 20:11 | [5 empty] | 36209.841 | 51.8243 | -45.6165 | 363.3255
1999-02-18 20:26 | [5 empty] | 36209.8514 | 51.8251 | -45.5506 | 361.219
1999-02-18 20:41 | [5 empty] | 36209.8618 | 51.8265 | -45.484 | 360.5222
1999-02-18 20:56 | [5 empty] | 36209.8722 | 51.8337 | -45.417 | 357.5653
1999-02-18 21:11 | [5 empty] | 36209.8827 | 51.8343 | -45.3501 | 336.9952
1999-02-18 21:26 | [5 empty] | 36209.8931 | 51.8351 | -45.2827 | 325.1768
1999-02-18 21:41 | [5 empty] | 36209.9035 | 51.8363 | -45.216 | 325.6893
1999-02-18 21:56 | [5 empty] | 36209.9139 | 51.8373 | -45.1494 | 351.6182
1999-02-18 22:11 | [5 empty] | 36209.9243 | 51.8386 | -45.0825 | 327.0877
1999-02-18 22:26 | [5 empty] | 36209.9347 | 51.8396 | -45.0157 | 332.4612
1999-02-18 22:41 | [5 empty] | 36209.9452 | 51.8405 | -44.9482 | 339.4337
1999-02-18 22:56 | [5 empty] | 36209.9556 | 51.8411 | -44.882 | 335.6153
1999-02-18 23:11 | [5 empty] | 36209.966 | 51.8411 | -44.8165 | 347.7234
1999-02-18 23:26 | [5 empty] | 36209.9764 | 51.841 | -44.7505 | 348.0787
1999-02-18 23:41 | [5 empty] | 36209.9868 | 51.8406 | -44.6847 | 340.1189
1999-02-18 23:56 | [5 empty] | 36209.9973 | 51.8407 | -44.6178 | 322.9813
1999-02-19 00:11 | [5 empty] | 36210.0076 | 51.8411 | -44.5517 | 319.4041
1999-02-19 00:26 | [5 empty] | 36210.0181 | 51.8415 | -44.4848 | 316.6998
1999-02-19 00:41 | [5 empty] | 36210.0285 | 51.847 | -44.4182 | 313.9454
1999-02-19 00:56 | [5 empty] | 36210.0389 | 51.853 | -44.3524 | 323.012
1999-02-19 01:11 | [5 empty] | 36210.0493 | 51.856 | -44.2865 | 326.8973
1999-02-19 01:26 | [5 empty] | 36210.0597 | 51.8597 | -44.2209 | 333.5401
1999-02-19 01:41 | [5 empty] | 36210.0701 | 51.8677 | -44.1557 | 335.793
1999-02-19 01:56 | [5 empty] | 36210.0806 | 51.8692 | -44.0904 | 336.877
1999-02-19 02:11 | [5 empty] | 36210.091 | 51.8696 | -44.0253 | 336.8428
1999-02-19 02:26 | [5 empty] | 36210.1014 | 51.8692 | -43.9597 | 338.8744
1999-02-19 02:41 | [5 empty] | 36210.1118 | 51.8683 | -43.8935 | 338.0748
1999-02-19 02:56 | [5 empty] | 36210.1222 | 51.8677 | -43.8278 | 344.0918
1999-02-19 03:11 | [5 empty] | 36210.1326 | 51.8681 | -43.7618 | 342.1682
1999-02-19 03:26 | [5 empty] | 36210.1431 | 51.8689 | -43.6971 | 346.5892
1999-02-19 03:41 | [5 empty] | 36210.1535 | 51.8698 | -43.6322 | 348.115
1999-02-19 03:56 | [5 empty] | 36210.1639 | 51.8702 | -43.5687 | 350.3299
1999-02-19 04:11 | [5 empty] | 36210.1743 | 51.8704 | -43.5033 | 352.9971
1999-02-19 04:26 | [5 empty] | 36210.1847 | 51.871 | -43.4458 | 359.6469
1999-02-19 04:41 | [5 empty] | 36210.1951 | 51.8716 | -43.3886 | 372.5789
1999-02-19 04:56 | [5 empty] | 36210.2056 | 51.8731 | -43.331 | 379.7235
1999-02-19 05:11 | [5 empty] | 36210.216 | 51.875 | -43.2743 | 377.5603
1999-02-19 05:26 | [5 empty] | 36210.2264 | 51.882 | -43.2173 | 376.3444
1999-02-19 05:41 | [5 empty] | 36210.2368 | 51.8858 | -43.1622 | 379.0712
1999-02-19 05:56 | [5 empty] | 36210.2472 | 51.8871 | -43.1069 | 377.8034
1999-02-19 06:11 | [5 empty] | 36210.2576 | 51.8872 | -43.051 | 378.5025
1999-02-19 06:26 | [5 empty] | 36210.2681 | 51.8864 | -42.9962 | 383.987
1999-02-19 06:41 | [5 empty] | 36210.2785 | 51.8861 | -42.9406 | 384.856
1999-02-19 06:56 | [5 empty] | 36210.2889 | 51.8863 | -42.8844 | 385.3219
1999-02-19 07:11 | [5 empty] | 36210.2993 | 51.8874 | -42.829 | 385.4845
1999-02-19 07:26 | [5 empty] | 36210.3097 | 51.8892 | -42.7719 | 387.4405
1999-02-19 07:41 | [5 empty] | 36210.3201 | 51.8915 | -42.7152 | 387.4402
1999-02-19 07:56 | [5 empty] | 36210.3306 | 51.8991 | -42.6593 | 389.9698
1999-02-19 08:11 | [5 empty] | 36210.341 | 51.9027 | -42.603 | 385.3299
1999-02-19 08:26 | [5 empty] | 36210.3514 | 51.9056 | -42.5472 | 379.1899
1999-02-19 08:41 | [5 empty] | 36210.3618 | 51.9096 | -42.4918 | 371.398
1999-02-19 08:49 | [5 empty] | 36210.3675 | 51.9146 | -42.4613 | 364.6419
1999-02-19 08:56 | [5 empty] | 36210.3722 | 51.919 | -42.4359 | 366.3833
1999-02-19 09:26 | [5 empty] | 36210.3931 | 51.9229 | -42.3238 | 365.7185
1999-02-19 09:41 | [5 empty] | 36210.4035 | 51.9246 | -42.2676 | 328.2068
1999-02-19 09:56 | [5 empty] | 36210.4139 | 51.9247 | -42.2128 | 306.388
1999-02-19 10:11 | [5 empty] | 36210.4243 | 51.9228 | -42.1588 | 308.0667
1999-02-19 10:26 | [5 empty] | 36210.4347 | 51.9194 | -42.1041 | 307.5281
1999-02-19 10:41 | [5 empty] | 36210.4451 | 51.9096 | -42.0506 | 311.381
1999-02-19 10:56 | [5 empty] | 36210.4556 | 51.9047 | -41.9962 | 312.9087
1999-02-19 11:11 | [5 empty] | 36210.466 | 51.8988 | -41.9407 | 314.0289
1999-02-19 11:26 | [5 empty] | 36210.4764 | 51.8927 | -41.8846 | 316.8276
1999-02-19 11:41 | [5 empty] | 36210.4868 | 51.8935 | -41.8277 | 315.9357
1999-02-19 11:56 | [5 empty] | 36210.4972 | 51.9013 | -41.7693 | 317.681
1999-02-19 12:11 | [5 empty] | 36210.5076 | 51.9043 | -41.7146 | 318.9993
1999-02-19 12:26 | [5 empty] | 36210.5181 | 51.9104 | -41.653 | 320.4591
1999-02-19 12:41 | [5 empty] | 36210.5285 | 51.9197 | -41.5912 | 318.0799
1999-02-19 12:56 | [5 empty] | 36210.5389 | 51.9228 | -41.5309 | 318.5273
1999-02-19 13:11 | [5 empty] | 36210.5493 | 51.9253 | -41.4692 | 322.3512
1999-02-19 13:26 | [5 empty] | 36210.5597 | 51.9307 | -41.4077 | 319.4586
1999-02-19 13:41 | [5 empty] | 36210.5701 | 51.9255 | -41.3468 | 320.1022
1999-02-19 13:56 | [5 empty] | 36210.5806 | 51.9236 | -41.2855 | 321.0111
1999-02-19 14:11 | [5 empty] | 36210.591 | 51.9202 | -41.2241 | 323.0146
1999-02-19 14:26 | [5 empty] | 36210.6014 | 51.9192 | -41.1623 | 323.3371
1999-02-19 14:41 | [5 empty] | 36210.6118 | 51.9185 | -41.102 | 323.5652
1999-02-19 14:56 | [5 empty] | 36210.6222 | 51.9179 | -41.0405 | 321.9962
1999-02-19 15:11 | [5 empty] | 36210.6327 | 51.9174 | -40.9786 | 322.0451
1999-02-19 15:26 | [5 empty] | 36210.6431 | 51.9159 | -40.9168 | 321.2249
1999-02-19 15:41 | [5 empty] | 36210.6535 | 51.9107 | -40.8566 | 323.7136
1999-02-19 15:56 | [5 empty] | 36210.6639 | 51.9175 | -40.795 | 330.9186
1999-02-19 16:11 | [5 empty] | 36210.6743 | 51.9195 | -40.7335 | 333.1816
1999-02-19 16:26 | [5 empty] | 36210.6847 | 51.9224 | -40.6731 | 331.7288
1999-02-19 16:41 | [5 empty] | 36210.6952 | 51.9244 | -40.6112 | 333.5326
1999-02-19 16:56 | [5 empty] | 36210.7056 | 51.9285 | -40.5489 | 333.6905
1999-02-19 17:11 | [5 empty] | 36210.716 | 51.9351 | -40.4869 | 334.1504
1999-02-19 17:26 | [5 empty] | 36210.7264 | 51.9369 | -40.4266 | 334.8003
1999-02-19 17:41 | [5 empty] | 36210.7368 | 51.9381 | -40.3651 | 336.6282
1999-02-19 17:56 | [5 empty] | 36210.7472 | 51.9392 | -40.303 | 334.8587
1999-02-19 18:11 | [5 empty] | 36210.7577 | 51.9405 | -40.2407 | 332.6841
1999-02-19 18:26 | [5 empty] | 36210.7681 | 51.942 | -40.178 | 331.6186
1999-02-19 18:41 | [5 empty] | 36210.7785 | 51.9479 | -40.1146 | 333.179
1999-02-19 18:56 | [5 empty] | 36210.7889 | 51.9515 | -40.052 | 335.3507
1999-02-19 19:11 | [5 empty] | 36210.7993 | 51.9529 | -39.9894 | 334.4748
1999-02-19 19:26 | [5 empty] | 36210.8097 | 51.9544 | -39.9278 | 334.6308
1999-02-19 19:41 | [5 empty] | 36210.8202 | 51.9561 | -39.8658 | 336.6571
1999-02-19 19:56 | [5 empty] | 36210.8306 | 51.9575 | -39.805 | 335.7711
1999-02-19 20:11 | [5 empty] | 36210.841 | 51.9583 | -39.7441 | 334.8966
1999-02-19 20:26 | [5 empty] | 36210.8514 | 51.9584 | -39.6817 | 333.1059
1999-02-19 20:41 | [5 empty] | 36210.8618 | 51.9579 | -39.6195 | 333.993
1999-02-19 20:56 | [5 empty] | 36210.8722 | 51.9569 | -39.5572 | 332.9259
1999-02-19 21:11 | [5 empty] | 36210.8827 | 51.9551 | -39.4953 | 332.2659
1999-02-19 21:26 | [5 empty] | 36210.8931 | 51.9532 | -39.4354 | 333.7851
1999-02-19 21:41 | [5 empty] | 36210.9035 | 51.9522 | -39.3743 | 333.5661
1999-02-19 21:56 | [5 empty] | 36210.9139 | 51.9525 | -39.3135 | 333.6822
1999-02-19 22:11 | [5 empty] | 36210.9243 | 51.953 | -39.2524 | 331.2295
1999-02-19 22:26 | [5 empty] | 36210.9347 | 51.9533 | -39.1905 | 326.6032
1999-02-19 22:41 | [5 empty] | 36210.9452 | 51.9537 | -39.1284 | 325.516
1999-02-19 22:56 | [5 empty] | 36210.9556 | 51.9536 | -39.0661 | 324.9284
1999-02-19 23:11 | [5 empty] | 36210.966 | 51.9542 | -39.007 | 326.4892
1999-02-19 23:26 | [5 empty] | 36210.9764 | 51.9551 | -38.9481 | 326.6612
1999-02-19 23:41 | [5 empty] | 36210.9868 | 51.9556 | -38.8887 | 326.5171
1999-02-19 23:56 | [5 empty] | 36210.9972 | 51.9565 | -38.83 | 326.4312
1999-02-20 00:11 | [5 empty] | 36211.0076 | 51.9569 | -38.7718 | 331.7462
1999-02-20 00:26 | [5 empty] | 36211.0181 | 51.957 | -38.713 | 337.5129
1999-02-20 00:41 | [5 empty] | 36211.0285 | 51.9572 | -38.6551 | 334.0737
1999-02-20 00:56 | [5 empty] | 36211.0389 | 51.9581 | -38.5973 | 334.9735
1999-02-20 01:11 | [5 empty] | 36211.0493 | 51.9592 | -38.5412 | 336.0185
1999-02-20 01:26 | [5 empty] | 36211.0597 | 51.9625 | -38.4839 | 333.6686
1999-02-20 01:41 | [5 empty] | 36211.0701 | 51.9673 | -38.4272 | 332.642
1999-02-20 01:56 | [5 empty] | 36211.0806 | 51.9697 | -38.3702 | 331.14
1999-02-20 02:11 | [5 empty] | 36211.091 | 51.9712 | -38.3117 | 329.6481
1999-02-20 02:26 | [5 empty] | 36211.1014 | 51.9723 | -38.2537 | 328.143
1999-02-20 02:41 | [5 empty] | 36211.1118 | 51.9746 | -38.1964 | 328.9252
1999-02-20 02:56 | [5 empty] | 36211.1222 | 51.9835 | -38.1427 | 326.4197
1999-02-20 03:11 | [5 empty] | 36211.1326 | 51.9865 | -38.0885 | 326.1176
1999-02-20 03:26 | [5 empty] | 36211.1431 | 51.988 | -38.0322 | 325.3781
1999-02-20 03:41 | [5 empty] | 36211.1535 | 51.989 | -37.9712 | 325.9345
1999-02-20 03:56 | [5 empty] | 36211.1639 | 51.9898 | -37.9051 | 331.2783
1999-02-20 04:11 | [5 empty] | 36211.1743 | 51.9955 | -37.8409 | 335.3472
1999-02-20 04:26 | [5 empty] | 36211.1847 | 52.0035 | -37.7846 | 336.5256
1999-02-20 04:41 | [5 empty] | 36211.1951 | 52.0089 | -37.7307 | 334.0613
1999-02-20 04:56 | [5 empty] | 36211.2056 | 52.0196 | -37.6734 | 332.9831
1999-02-20 05:11 | [5 empty] | 36211.216 | 52.0234 | -37.6157 | 335.0458
1999-02-20 05:26 | [5 empty] | 36211.2264 | 52.0302 | -37.5621 | 335.0211
1999-02-20 05:41 | [5 empty] | 36211.2368 | 52.0347 | -37.5089 | 335.2213
1999-02-20 05:56 | [5 empty] | 36211.2472 | 52.0366 | -37.4552 | 335.9576
1999-02-20 06:11 | [5 empty] | 36211.2576 | 52.0391 | -37.4138 | 331.4704
1999-02-20 06:26 | [5 empty] | 36211.2681 | 52.0404 | -37.3632 | 328.9286
1999-02-20 06:41 | [5 empty] | 36211.2785 | 52.0417 | -37.2549 | 333.2153
1999-02-20 06:56 | [5 empty] | 36211.2889 | 52.0448 | -37.1325 | 334.6211
1999-02-20 07:11 | [5 empty] | 36211.2993 | 52.051 | -37.2753 | 334.5392
1999-02-20 07:26 | [5 empty] | 36211.3097 | 52.0523 | -37.5511 | 332.535
1999-02-20 07:41 | [5 empty] | 36211.3201 | 52.0536 | -37.4273 | 329.5422
1999-02-20 07:56 | [5 empty] | 36211.3306 | 52.0549 | -37.3044 | 331.1515
1999-02-20 08:11 | [5 empty] | 36211.341 | 52.0562 | -37.1824 | 340.7471
1999-02-20 08:26 | [5 empty] | 36211.3514 | 52.0575 | -37.0586 | 345.8999
1999-02-20 08:41 | [5 empty] | 36211.3618 | 52.0588 | -36.9344 | 348.0652
1999-02-20 08:56 | [5 empty] | 36211.3722 | 52.0646 | -36.8106 | 348.776
1999-02-20 09:11 | [5 empty] | 36211.3826 | 52.0683 | -36.6897 | 347.2586
1999-02-20 09:26 | [5 empty] | 36211.3931 | 52.0753 | -36.6115 | 345.9142
1999-02-20 09:41 | [5 empty] | 36211.4035 | 52.0886 | -36.5452 | 352.7965
1999-02-20 09:56 | [5 empty] | 36211.4139 | 52.1041 | -36.4803 | 364.67
1999-02-20 10:26 | [5 empty] | 36211.4347 | 52.1327 | -36.3506 | 369.4431
1999-02-20 10:41 | [5 empty] | 36211.4451 | 52.146 | -36.2849 | 369.8185
1999-02-20 10:56 | [5 empty] | 36211.4556 | 52.1574 | -36.2191 | 369.4702
1999-01-18 |  |  | ANT4007 | 1 | [5 empty] | 7.898 | 2278
1999-01-18 |  |  | ANT4007 | 3 | [5 empty] | 7.935 | 2268
1999-01-18 |  |  | ANT4007 | 5 | [5 empty] | 7.939 | 2263
1999-01-18 |  |  | ANT4007 | 7 | [5 empty] | 7.996 | 2262
1999-01-18 |  |  | ANT4007 | 9 | [5 empty] | 8.005 | 2262
1999-01-18 |  |  | ANT4007 | 11 | [5 empty] | 8.024 | 2260
1999-01-18 |  |  | ANT4007 | 13 | [5 empty] | 8.06 | 2260
1999-01-18 |  |  | ANT4007 | 15 | [5 empty] | 8.071 | 2259
1999-01-18 |  |  | ANT4007 | 17 | [5 empty] | 8.071 | 2259
1999-01-18 |  |  | ANT4007 | 19 | [5 empty] | 8.071 | 2258
1999-01-18 |  |  | ANT4007 | 21 | [5 empty] | 8.055 | 2257
1999-01-18 |  |  | ANT4007 | 23 | [5 empty] | 8.064 | 2251
1999-01-19 |  |  | ANT4010 | 1 | [5 empty] | 7.767 | 2354
1999-01-19 |  |  | ANT4010 | 3 | [5 empty] | 7.795 | 2356
1999-01-19 |  |  | ANT4010 | 5 | [5 empty] | 7.826 | 2345
1999-01-19 |  |  | ANT4010 | 7 | [5 empty] | 7.839 | 2341
1999-01-19 |  |  | ANT4010 | 9 | [5 empty] | 7.838 | 2337
1999-01-19 |  |  | ANT4010 | 11 | [5 empty] | 7.826 | 2332
1999-01-19 |  |  | ANT4010 | 13 | [5 empty] | 7.809 | 2319
1999-01-19 |  |  | ANT4010 | 15 | [5 empty] | 7.815 | 2313
1999-01-19 |  |  | ANT4010 | 17 | [5 empty] | 7.84 | 2297
1999-01-19 |  |  | ANT4010 | 19 | [5 empty] | 7.899 | 2286
1999-01-19 |  |  | ANT4010 | 21 | [5 empty] | 7.911 | 2272
1999-01-19 |  |  | ANT4010 | 23 | [5 empty] | 7.922 | 2269
1999-01-19 |  |  | ANT4012 | 1 | [5 empty] | 7.93 | 2270 |  | 241
1999-01-19 |  |  | ANT4012 | 3 | [5 empty] | 7.982 | 2265 |  | 282.3
1999-01-19 |  |  | ANT4012 | 5 | [5 empty] | 8.015 | 2259 |  | 307.9
1999-01-19 |  |  | ANT4012 | 7 | [5 empty] | 8.019 | 2260 |  | 303.9
1999-01-19 |  |  | ANT4012 | 9 | [5 empty] | 8.039 | 2262 |  | 309.2
1999-01-19 |  |  | ANT4012 | 11 | [5 empty] | 8.052 | 2263 |  | 311.1
1999-01-19 |  |  | ANT4012 | 13 | [5 empty] | 8.072 | 2262 |  | 313.6
1999-01-19 |  |  | ANT4012 | 15 | [5 empty] | 8.088 | 2259 |  | 308.1
1999-01-19 |  |  | ANT4012 | 17 | [5 empty] | 8.09 | 2256 |  | 304.9
1999-01-19 |  |  | ANT4012 | 19 | [5 empty] | 8.086 | 2254 |  | 307.9
1999-01-19 |  |  | ANT4013 | 1 | [5 empty] | 7.957 | 2277
1999-01-19 |  |  | ANT4013 | 3 | [5 empty] | 8.004 | 2276
1999-01-19 |  |  | ANT4013 | 5 | [5 empty] | 8.021 | 2264
1999-01-19 |  |  | ANT4013 | 7 | [5 empty] | 8.023 | 2263
1999-01-19 |  |  | ANT4013 | 9 | [5 empty] | 8.024 | 2261
1999-01-19 |  |  | ANT4013 | 11 | [5 empty] | 8.033 | 2260
1999-01-19 |  |  | ANT4013 | 13 | [5 empty] | 8.046 | 2260
1999-01-19 |  |  | ANT4013 | 15 | [5 empty] | 8.09 | 2258
1999-01-19 |  |  | ANT4013 | 17 | [5 empty] | 8.081 | 2259
1999-01-19 |  |  | ANT4013 | 19 | [5 empty] | 8.079 | 2252
1999-01-19 |  |  | ANT4013 | 21 | [5 empty] | 8.075 | 2251
1999-01-19 |  |  | ANT4013 | 23 | [5 empty] | 8.076 | 2257
1999-01-20 |  |  | ANT4019 | 1 | [5 empty] | 7.934 | 2280 |  | 215.6
1999-01-20 |  |  | ANT4019 | 3 | [5 empty] | 7.968 | 2269 |  | 221.6
1999-01-20 |  |  | ANT4019 | 5 | [5 empty] | 8.009 | 2265 |  | 260.5
1999-01-20 |  |  | ANT4019 | 7 | [5 empty] | 8.012 | 2258 |  | 263.2
1999-01-20 |  |  | ANT4019 | 9 | [5 empty] | 8.028 | 2263 |  | 261.9
1999-01-20 |  |  | ANT4019 | 11 | [5 empty] | 8.05 | 2262 |  | 258.5
1999-01-20 |  |  | ANT4019 | 13 | [5 empty] | 8.027 | 2266 |  | 257
1999-01-20 |  |  | ANT4019 | 15 | [5 empty] | 8.058 | 2262 |  | 260.2
1999-01-20 |  |  | ANT4019 | 17 | [5 empty] | 8.081 | 2262 |  | 263.5
1999-01-20 |  |  | ANT4019 | 19 | [5 empty] | 8.079 | 2257 |  | 247.8
1999-01-20 |  |  | ANT4019 | 21 | [5 empty] | 8.076 | 2251 |  | 248
1999-01-20 |  |  | ANT4019 | 23 | [5 empty] | 8.077 | 2255 |  | 247.4
1999-01-21 |  |  | ANT4020 | 1 | [5 empty] | 7.983 | 2285 |  | 259.4
1999-01-21 |  |  | ANT4020 | 3 | [5 empty] | 8.004 | 2279 |  | 282.3
1999-01-21 |  |  | ANT4020 | 5 | [5 empty] | 8.037 | 2266 |  | 306.4
1999-01-21 |  |  | ANT4020 | 7 | [5 empty] | 8.047 | 2262 |  | 306.7
1999-01-21 |  |  | ANT4020 | 9 | [5 empty] | 8.063 | 2261 |  | 306.4
1999-01-21 |  |  | ANT4020 | 11 | [5 empty] | 8.08 | 2264 |  | 307.1
1999-01-21 |  |  | ANT4020 | 13 | [5 empty] | 8.09 | 2261 |  | 308.4
1999-01-21 |  |  | ANT4020 | 15 | [5 empty] | 8.083 | 2258 |  | 296.8
1999-01-21 |  |  | ANT4020 | 17 | [5 empty] | 8.082 | 2258 |  | 294.7
1999-01-21 |  |  | ANT4020 | 19 | [5 empty] | 8.086 | 2257 |  | 295.5
1999-01-21 |  |  | ANT4020 | 21 | [5 empty] | 8.083 | 2257 |  | 295
1999-01-21 |  |  | ANT4020 | 23 | [5 empty] | 8.065 | 2258 |  | 295.6
1999-01-22 |  |  | ANT4023 | 3 | [5 empty] | 7.777 | 2371
1999-01-22 |  |  | ANT4023 | 5 | [5 empty] | 7.799 | 2360
1999-01-22 |  |  | ANT4023 | 7 | [5 empty] | 7.833 | 2355
1999-01-22 |  |  | ANT4023 | 9 | [5 empty] | 7.842 | 2347
1999-01-22 |  |  | ANT4023 | 10 | [5 empty] | 7.842 | 2344
1999-01-22 |  |  | ANT4023 | 11 | [5 empty] | 7.815 | 2336
1999-01-22 |  |  | ANT4023 | 12 | [5 empty] | 7.819 | 2315
1999-01-22 |  |  | ANT4023 | 13 | [5 empty] | 7.925 | 2281
1999-01-22 |  |  | ANT4023 | 14 | [5 empty] | 7.947 | 2265
1999-01-22 |  |  | ANT4023 | 15 | [5 empty] | 8.014 | 2269
1999-01-22 |  |  | ANT4023 | 16 | [5 empty] | 8.025 | 2261
1999-01-22 |  |  | ANT4023 | 17 | [5 empty] | 8.032 | 2263
1999-01-22 |  |  | ANT4023 | 18 | [5 empty] | 8.061 | 2256
1999-01-22 |  |  | ANT4023 | 19 | [5 empty] | 8.085 | 2258
1999-01-22 |  |  | ANT4023 | 20 | [5 empty] | 8.072 | 2260
1999-01-22 |  |  | ANT4023 | 22 | [5 empty] | 8.077 | 2255
1999-01-22 |  |  | ANT4023 | 23 | [5 empty] | 8.078 | 2253
1999-01-22 |  |  | ANT4023 | 24 | [5 empty] | 8.087 | 2256
1999-01-22 |  |  | ANT4024 | 1 | [8 empty] | 231.3
1999-01-22 |  |  | ANT4024 | 3 | [5 empty] | 7.747 | 2371 |  | 217.9
1999-01-22 |  |  | ANT4024 | 5 | [5 empty] | 7.775 | 2360 |  | 212
1999-01-22 |  |  | ANT4024 | 7 | [5 empty] | 7.797 | 2355 |  | 208.1
1999-01-22 |  |  | ANT4024 | 9 | [5 empty] | 7.817 | 2347 |  | 204.7
1999-01-22 |  |  | ANT4024 | 10 | [5 empty] | 7.818 | 2344 |  | 195.4
1999-01-22 |  |  | ANT4024 | 11 | [5 empty] | 7.801 | 2336 |  | 180.8
1999-01-22 |  |  | ANT4024 | 12 | [5 empty] | 7.804 | 2315 |  | 188.4
1999-01-22 |  |  | ANT4024 | 13 | [5 empty] | 7.899 | 2281 |  | 222.4
1999-01-22 |  |  | ANT4024 | 14 | [5 empty] | 7.95 | 2265 |  | 250.7
1999-01-22 |  |  | ANT4024 | 15 | [5 empty] | 7.999 | 2268 |  | 279.1
1999-01-22 |  |  | ANT4024 | 16 | [5 empty] | 8.016 | 2261 |  | 295.4
1999-01-22 |  |  | ANT4024 | 17 | [5 empty] | 8.024 | 2263 |  | 292
1999-01-22 |  |  | ANT4024 | 18 | [5 empty] | 8.035 | 2256 |  | 293.5
1999-01-22 |  |  | ANT4024 | 19 | [5 empty] | 8.1 | 2258 |  | 299.6
1999-01-22 |  |  | ANT4024 | 20 | [5 empty] | 8.086 | 2260 |  | 285.5
1999-01-22 |  |  | ANT4024 | 22 | [5 empty] | 8.092 | 2255 |  | 285.8
1999-01-22 |  |  | ANT4024 | 23 | [5 empty] | 8.091 | 2253 |  | 285.9
1999-01-22 |  |  | ANT4024 | 24 | [5 empty] | 8.089 | 2256 |  | 285.1
1999-01-22 |  |  | ANT4025 | 1 | [5 empty] | 7.743 | 2358
1999-01-22 |  |  | ANT4025 | 3 | [5 empty] | 7.772 | 2356
1999-01-22 |  |  | ANT4025 | 5 | [5 empty] | 7.8 | 2355
1999-01-22 |  |  | ANT4025 | 7 | [5 empty] | 7.822 | 2353
1999-01-22 |  |  | ANT4025 | 9 | [5 empty] | 7.854 | 2348
1999-01-22 |  |  | ANT4025 | 10 | [5 empty] | 7.846 | 2344
1999-01-22 |  |  | ANT4025 | 11 | [5 empty] | 7.819 | 2335
1999-01-22 |  |  | ANT4025 | 12 | [5 empty] | 7.82 | 2311
1999-01-22 |  |  | ANT4025 | 13 | [5 empty] | 7.922 | 2283
1999-01-22 |  |  | ANT4025 | 14 | [5 empty] | 7.978 | 2278
1999-01-22 |  |  | ANT4025 | 15 | [5 empty] | 8.022 | 2263
1999-01-22 |  |  | ANT4025 | 16 | [5 empty] | 8.036 | 2261
1999-01-22 |  |  | ANT4025 | 17 | [5 empty] | 8.042 | 2260
1999-01-22 |  |  | ANT4025 | 18 | [5 empty] | 8.069 | 2265
1999-01-22 |  |  | ANT4025 | 19 | [5 empty] | 8.084 | 2254
1999-01-22 |  |  | ANT4025 | 20 | [5 empty] | 8.082 | 2254
1999-01-22 |  |  | ANT4025 | 22 | [5 empty] | 8.087 | 2254
1999-01-22 |  |  | ANT4025 | 23 | [5 empty] | 8.087 | 2254
1999-01-22 |  |  | ANT4025 | 24 | [5 empty] | 8.071 | 2254
1999-01-23 |  |  | ANT4026 | 1 | [5 empty] | 7.75 | 2353 |  | 225.1
1999-01-23 |  |  | ANT4026 | 3 | [5 empty] | 7.776 | 2353 |  | 216.9
1999-01-23 |  |  | ANT4026 | 5 | [5 empty] | 7.802 | 2352 |  | 210.8
1999-01-23 |  |  | ANT4026 | 7 | [5 empty] | 7.829 | 2346 |  | 208.5
1999-01-23 |  |  | ANT4026 | 9 | [5 empty] | 7.846 | 2341 |  | 204.9
1999-01-23 |  |  | ANT4026 | 10 | [5 empty] | 7.83 | 2337 |  | 193.4
1999-01-23 |  |  | ANT4026 | 11 | [5 empty] | 7.816 | 2322 |  | 171.1
1999-01-23 |  |  | ANT4026 | 12 | [5 empty] | 7.83 | 2301 |  | 205.2
1999-01-23 |  |  | ANT4026 | 13 | [5 empty] | 7.912 | 2283 |  | 223.6
1999-01-23 |  |  | ANT4026 | 14 | [5 empty] | 7.992 | 2268 |  | 264
1999-01-23 |  |  | ANT4026 | 15 | [5 empty] | 8.023 | 2265 |  | 285.4
1999-01-23 |  |  | ANT4026 | 16 | [5 empty] | 8.024 | 2263 |  | 278.3
1999-01-23 |  |  | ANT4026 | 17 | [5 empty] | 8.03 | 2260 |  | 280.3
1999-01-23 |  |  | ANT4026 | 18 | [5 empty] | 8.036 | 2261 |  | 278.3
1999-01-23 |  |  | ANT4026 | 19 | [5 empty] | 8.056 | 2264 |  | 285.8
1999-01-23 |  |  | ANT4026 | 20 | [5 empty] | 8.091 | 2265 |  | 289.9
1999-01-23 |  |  | ANT4026 | 22 | [5 empty] | 8.107 | 2258 |  | 279.4
1999-01-23 |  |  | ANT4026 | 23 | [5 empty] | 8.118 | 2254 |  | 280.8
1999-01-23 |  |  | ANT4026 | 24 | [5 empty] | 8.112 | 2256 |  | 278.3
1999-01-23 00:14 |  |  | ANT4027 | 1 | [5 empty] | 7.752 | 2352
1999-01-23 00:14 |  |  | ANT4027 | 3 | [5 empty] | 7.784 | 2354
1999-01-23 00:14 |  |  | ANT4027 | 5 | [5 empty] | 7.81 | 2349
1999-01-23 00:14 |  |  | ANT4027 | 7 | [5 empty] | 7.828 | 2349
1999-01-23 00:14 |  |  | ANT4027 | 9 | [5 empty] | 7.854 | 2342
1999-01-23 00:14 |  |  | ANT4027 | 10 | [5 empty] | 7.847 | 2337
1999-01-23 00:14 |  |  | ANT4027 | 11 | [5 empty] | 7.818 | 2321
1999-01-23 00:14 |  |  | ANT4027 | 12 | [5 empty] | 7.853 | 2300
1999-01-23 00:14 |  |  | ANT4027 | 13 | [5 empty] | 7.931 | 2283
1999-01-23 00:14 |  |  | ANT4027 | 14 | [5 empty] | 8.005 | 2288
1999-01-23 00:14 |  |  | ANT4027 | 15 | [5 empty] | 8.047 | 2288
1999-01-23 00:14 |  |  | ANT4027 | 16 | [5 empty] | 8.064 | 2291
1999-01-23 00:14 |  |  | ANT4027 | 17 | [5 empty] | 8.075 | 2293
1999-01-23 00:14 |  |  | ANT4027 | 18 | [5 empty] | 8.077 | 2289
1999-01-23 00:14 |  |  | ANT4027 | 19 | [5 empty] | 8.101 | 2271
1999-01-23 00:14 |  |  | ANT4027 | 20 | [5 empty] | 8.118 | 2269
1999-01-23 00:14 |  |  | ANT4027 | 22 | [5 empty] | 8.135 | 2269
1999-01-23 00:14 |  |  | ANT4027 | 23 | [5 empty] | 8.142 | 2268
1999-01-23 00:14 |  |  | ANT4027 | 24 | [5 empty] | 8.141 | 2269
1999-01-23 |  |  | ANT4028 | 1 | [5 empty] | 7.734 | 2349 |  | 222.9
1999-01-23 |  |  | ANT4028 | 3 | [5 empty] | 7.776 | 2350 |  | 217.1
1999-01-23 |  |  | ANT4028 | 5 | [5 empty] | 7.801 | 2347
1999-01-23 |  |  | ANT4028 | 7 | [5 empty] | 7.821 | 2346 |  | 206.5
1999-01-23 |  |  | ANT4028 | 9 | [5 empty] | 7.838 | 2343 |  | 201.5
1999-01-23 |  |  | ANT4028 | 10 | [5 empty] | 7.826 | 2337 |  | 190.6
1999-01-23 |  |  | ANT4028 | 11 | [5 empty] | 7.81 | 2321 |  | 177.3
1999-01-23 |  |  | ANT4028 | 12 | [5 empty] | 7.864 | 2299 |  | 207.6
1999-01-23 |  |  | ANT4028 | 13 | [5 empty] | 7.963 | 2283 |  | 212
1999-01-23 |  |  | ANT4028 | 14 | [5 empty] | 8.031 | 2289 |  | 236.2
1999-01-23 |  |  | ANT4028 | 15 | [5 empty] | 8.059 | 2295 |  | 237.2
1999-01-23 |  |  | ANT4028 | 16 | [5 empty] | 8.075 | 2295 |  | 241.9
1999-01-23 |  |  | ANT4028 | 17 | [5 empty] | 8.081 | 2295 |  | 243.6
1999-01-23 |  |  | ANT4028 | 18 | [5 empty] | 8.092 | 2294 |  | 246
1999-01-23 |  |  | ANT4028 | 19 | [5 empty] | 8.103 | 2290 |  | 250.8
1999-01-23 |  |  | ANT4028 | 20 | [5 empty] | 8.111 | 2288 |  | 252.2
1999-01-23 |  |  | ANT4028 | 21 | [5 empty] | 8.086 | 2290 |  | 253
1999-01-23 |  |  | ANT4028 | 22 | [5 empty] | 8.09 | 2287 |  | 256.5
1999-01-23 |  |  | ANT4028 | 23 | [5 empty] | 8.134 | 2285 |  | 263.1
1999-01-23 |  |  | ANT4028 | 24 | [5 empty] | 8.142 | 2287 |  | 263.5
1999-01-23 |  |  | ANT4029 | 1 | [5 empty] | 7.77 | 2351
1999-01-23 |  |  | ANT4029 | 3 | [5 empty] | 7.787 | 2355
1999-01-23 |  |  | ANT4029 | 5 | [5 empty] | 7.808 | 2344
1999-01-23 |  |  | ANT4029 | 7 | [5 empty] | 7.831 | 2347
1999-01-23 |  |  | ANT4029 | 9 | [5 empty] | 7.849 | 2341
1999-01-23 |  |  | ANT4029 | 10 | [5 empty] | 7.834 | 2335
1999-01-23 |  |  | ANT4029 | 11 | [5 empty] | 7.82 | 2318
1999-01-23 |  |  | ANT4029 | 12 | [5 empty] | 7.874 | 2292
1999-01-23 |  |  | ANT4029 | 13 | [5 empty] | 7.96 | 2286
1999-01-23 |  |  | ANT4029 | 14 | [5 empty] | 8.03 | 2291
1999-01-23 |  |  | ANT4029 | 15 | [5 empty] | 8.07 | 2294
1999-01-23 |  |  | ANT4029 | 16 | [5 empty] | 8.08 | 2293
1999-01-23 |  |  | ANT4029 | 17 | [5 empty] | 8.092 | 2295
1999-01-23 |  |  | ANT4029 | 18 | [5 empty] | 8.101 | 2292
1999-01-23 |  |  | ANT4029 | 19 | [5 empty] | 8.09 | 2290
1999-01-23 |  |  | ANT4029 | 20 | [5 empty] | 8.094 | 2288
1999-01-23 |  |  | ANT4029 | 21 | [5 empty] | 8.097 | 2287
1999-01-23 |  |  | ANT4029 | 22 | [5 empty] | 8.107 | 2288
1999-01-23 |  |  | ANT4029 | 23 | [5 empty] | 8.141 | 2287
1999-01-23 |  |  | ANT4029 | 24 | [5 empty] | 8.144 | 2288
1999-01-25 |  |  | ANT4031 | 1 | [5 empty] | 8.16 | 2269 |  | 257.6
1999-01-25 |  |  | ANT4031 | 3 | [6 empty] | 2269 |  | 282.5
1999-01-25 |  |  | ANT4031 | 5 | [5 empty] | 8.024 | 2266 |  | 295.1
1999-01-25 |  |  | ANT4031 | 7 | [5 empty] | 8.033 | 2262 |  | 298.1
1999-01-25 |  |  | ANT4031 | 9 | [5 empty] | 8.059 | 2265 |  | 303.8
1999-01-25 |  |  | ANT4031 | 11 | [5 empty] | 8.061 | 2262 |  | 299.2
1999-01-25 |  |  | ANT4031 | 13 | [5 empty] | 8.053 | 2260 |  | 293.9
1999-01-25 |  |  | ANT4031 | 15 | [5 empty] | 8.07 | 2260 |  | 292.9
1999-01-25 |  |  | ANT4031 | 17 | [5 empty] | 8.092 | 2257 |  | 286
1999-01-25 |  |  | ANT4031 | 19 | [5 empty] | 8.099 | 2258 |  | 285.1
1999-01-25 |  |  | ANT4031 | 21 | [5 empty] | 8.078 | 2256 |  | 285.1
1999-01-25 |  |  | ANT4031 | 23 | [5 empty] | 8.074 | 2258 |  | 283.4
1999-01-28 |  |  | ANT4034 | 1 | [5 empty] | 7.995 | 2289 |  | 228.5
1999-01-28 |  |  | ANT4034 | 3 | [5 empty] | 8.018 | 2289 |  | 235.9
1999-01-28 |  |  | ANT4034 | 5 | [5 empty] | 8.045 | 2283 |  | 252.5
1999-01-28 |  |  | ANT4034 | 7 | [5 empty] | 8.055 | 2284 |  | 254.5
1999-01-28 |  |  | ANT4034 | 9 | [5 empty] | 8.058 | 2276 |  | 257.2
1999-01-28 |  |  | ANT4034 | 11 | [5 empty] | 8.061 | 2277 |  | 260.6
1999-01-28 |  |  | ANT4034 | 13 | [5 empty] | 8.079 | 2266 |  | 265
1999-01-28 |  |  | ANT4034 | 15 | [5 empty] | 8.093 | 2269 |  | 270.3
1999-01-28 |  |  | ANT4034 | 17 | [5 empty] | 8.122 | 2272 |  | 267.4
1999-01-28 |  |  | ANT4034 | 19 | [5 empty] | 8.125 | 2268 |  | 267.3
1999-01-28 |  |  | ANT4034 | 21 | [5 empty] | 8.122 | 2270 |  | 268.9
1999-01-28 |  |  | ANT4034 | 23 | [5 empty] | 8.125 | 2269 |  | 268.1
1999-01-29 |  |  | ANT4035 | 1 | [5 empty] | 8.027 | 2293
1999-01-29 |  |  | ANT4035 | 3 | [5 empty] | 8.041 | 2292
1999-01-29 |  |  | ANT4035 | 5 | [5 empty] | 8.059 | 2297
1999-01-29 |  |  | ANT4035 | 7 | [5 empty] | 8.076 | 2299
1999-01-29 |  |  | ANT4035 | 9 | [5 empty] | 8.086 | 2297
1999-01-29 |  |  | ANT4035 | 11 | [5 empty] | 8.088 | 2296
1999-01-29 |  |  | ANT4035 | 13 | [5 empty] | 8.085 | 2296
1999-01-29 |  |  | ANT4035 | 15 | [5 empty] | 8.129 | 2289
1999-01-29 |  |  | ANT4035 | 17 | [5 empty] | 8.136 | 2287
1999-01-29 |  |  | ANT4035 | 19 | [5 empty] | 8.134 | 2285
1999-01-29 |  |  | ANT4035 | 21 | [5 empty] | 8.14 | 2283
1999-01-29 |  |  | ANT4035 | 23 | [5 empty] | 8.142 | 2283
1999-01-31 |  |  | ANT4037 | 1 | [5 empty] | 8.035 | 2294 |  | 233.2
1999-01-31 |  |  | ANT4037 | 3 | [5 empty] | 8.049 | 2298 |  | 233.4
1999-01-31 |  |  | ANT4037 | 5 | [5 empty] | 8.053 | 2299 |  | 236.4
1999-01-31 |  |  | ANT4037 | 7 | [5 empty] | 8.066 | 2305 |  | 240.4
1999-01-31 |  |  | ANT4037 | 9 | [5 empty] | 8.075 | 2303 |  | 244.8
1999-01-31 |  |  | ANT4037 | 11 | [5 empty] | 8.077 | 2297 |  | 245.6
1999-01-31 |  |  | ANT4037 | 13 | [5 empty] | 8.084 | 2302 |  | 244.4
1999-01-31 |  |  | ANT4037 | 15 | [5 empty] | 8.087 | 2303 |  | 245.2
1999-01-31 |  |  | ANT4037 | 17 | [5 empty] | 8.096 | 2301 |  | 250.8
1999-01-31 |  |  | ANT4037 | 19 | [5 empty] | 8.107 | 2302 |  | 250
1999-01-31 |  |  | ANT4037 | 21 | [5 empty] | 8.136 | 2270 |  | 256.4
1999-01-31 |  |  | ANT4037 | 23 | [5 empty] | 8.14 | 2282 |  | 256.9
1999-02-01 |  |  | ANT4038 | 1 | [5 empty] | 8.026 | 2296
1999-02-01 |  |  | ANT4038 | 4 | [5 empty] | 8.044 | 2292
1999-02-01 |  |  | ANT4038 | 5 | [5 empty] | 8.055 | 2291
1999-02-01 |  |  | ANT4038 | 7 | [5 empty] | 8.068 | 2294
1999-02-01 |  |  | ANT4038 | 9 | [5 empty] | 8.07 | 2299
1999-02-01 |  |  | ANT4038 | 11 | [5 empty] | 8.078 | 2289
1999-02-01 |  |  | ANT4038 | 13 | [5 empty] | 8.086 | 2283
1999-02-01 |  |  | ANT4038 | 15 | [5 empty] | 8.128 | 2273
1999-02-01 |  |  | ANT4038 | 17 | [5 empty] | 8.133 | 2273
1999-02-01 |  |  | ANT4038 | 19 | [5 empty] | 8.135 | 2271
1999-02-01 |  |  | ANT4038 | 21 | [5 empty] | 8.139 | 2274
1999-02-01 |  |  | ANT4038 | 23 | [5 empty] | 8.141 | 2272
1999-02-02 |  |  | ANT4040 | 1 | [5 empty] | 8.044 | 2289 |  | 235
1999-02-02 |  |  | ANT4040 | 3 | [5 empty] | 8.057 | 2295 |  | 239.5
1999-02-02 |  |  | ANT4040 | 5 | [5 empty] | 8.082 | 2299 |  | 245.9
1999-02-02 |  |  | ANT4040 | 7 | [5 empty] | 8.097 | 2300 |  | 253.5
1999-02-02 |  |  | ANT4040 | 9 | [5 empty] | 8.091 | 2301 |  | 248.6
1999-02-02 |  |  | ANT4040 | 11 | [5 empty] | 8.092 | 2301 |  | 244.7
1999-02-02 |  |  | ANT4040 | 13 | [5 empty] | 8.094 | 2308 |  | 234.2
1999-02-02 |  |  | ANT4040 | 15 | [5 empty] | 8.123 | 2304 |  | 243
1999-02-02 |  |  | ANT4040 | 17 | [5 empty] | 8.134 | 2301 |  | 246
1999-02-02 |  |  | ANT4040 | 19 | [5 empty] | 8.153 | 2296 |  | 259
1999-02-02 |  |  | ANT4040 | 21 | [5 empty] | 8.156 | 2291 |  | 258.9
1999-02-02 |  |  | ANT4040 | 23 | [5 empty] | 8.153 | 2290 |  | 258.7
1999-02-03 |  |  | ANT4041 | 1 | [5 empty] | 8.044 | 2303
1999-02-03 |  |  | ANT4041 | 3 | [5 empty] | 8.057 | 2301
1999-02-03 |  |  | ANT4041 | 5 | [5 empty] | 8.063 | 2303
1999-02-03 |  |  | ANT4041 | 7 | [5 empty] | 8.065 | 2307
1999-02-03 |  |  | ANT4041 | 9 | [5 empty] | 8.074 | 2307
1999-02-03 |  |  | ANT4041 | 11 | [5 empty] | 8.083 | 2310
1999-02-03 |  |  | ANT4041 | 13 | [5 empty] | 8.091 | 2312
1999-02-03 |  |  | ANT4041 | 15 | [5 empty] | 8.116 | 2311
1999-02-03 |  |  | ANT4041 | 17 | [5 empty] | 8.121 | 2310
1999-02-03 |  |  | ANT4041 | 19 | [5 empty] | 8.101 | 2310
1999-02-03 |  |  | ANT4041 | 21 | [5 empty] | 8.158 | 2304
1999-02-03 |  |  | ANT4041 | 23 | [5 empty] | 8.156 | 2302
1999-02-06 |  |  | ANT4043 | 1 | [5 empty] | 8.019 | 2291 |  | 231.5
1999-02-06 |  |  | ANT4043 | 3 | [5 empty] | 8.034 | 2294 |  | 235.6
1999-02-06 |  |  | ANT4043 | 5 | [5 empty] | 8.046 | 2301 |  | 242.7
1999-02-06 |  |  | ANT4043 | 7 | [5 empty] | 8.059 | 2298 |  | 244.6
1999-02-06 |  |  | ANT4043 | 9 | [5 empty] | 8.061 | 2302 |  | 237.5
1999-02-06 |  |  | ANT4043 | 11 | [5 empty] | 8.071 | 2305 |  | 237.2
1999-02-06 |  |  | ANT4043 | 13 | [5 empty] | 8.088 | 2305 |  | 235.9
1999-02-06 |  |  | ANT4043 | 15 | [5 empty] | 8.153 | 2302 |  | 242.1
1999-02-06 |  |  | ANT4043 | 17 | [5 empty] | 8.135 | 2292 |  | 231.7
1999-02-06 |  |  | ANT4043 | 19 | [5 empty] | 8.137 | 2281 |  | 260.1
1999-02-06 |  |  | ANT4043 | 22 | [6 empty] | 2289 |  | 262
1999-02-06 |  |  | ANT4043 | 23 | [5 empty] | 8.131 | 2283 |  | 260.6
1999-02-06 |  |  | ANT4046 | 1 | [5 empty] | 7.751 | 2362
1999-02-06 |  |  | ANT4046 | 3 | [5 empty] | 7.77 | 2356
1999-02-06 |  |  | ANT4046 | 5 | [5 empty] | 7.798 | 2356
1999-02-06 |  |  | ANT4046 | 7 | [5 empty] | 7.817 | 2353
1999-02-06 |  |  | ANT4046 | 9 | [5 empty] | 7.85 | 2347
1999-02-06 |  |  | ANT4046 | 11 | [5 empty] | 7.858 | 2342
1999-02-06 |  |  | ANT4046 | 13 | [5 empty] | 7.836 | 2336
1999-02-06 |  |  | ANT4046 | 15 | [5 empty] | 7.818 | 2323
1999-02-06 |  |  | ANT4046 | 17 | [5 empty] | 7.83 | 2312
1999-02-06 |  |  | ANT4046 | 19 | [5 empty] | 7.87 | 2296
1999-02-06 |  |  | ANT4046 | 21 | [6 empty] | 2290
1999-02-06 |  |  | ANT4046 | 22 | [5 empty] | 7.94 | 2274
1999-02-06 |  |  | ANT4046 | 23 | [5 empty] | 7.966 | 2275
1999-02-06 |  |  | ANT4046 | 24 | [5 empty] | 8 | 2276
1999-02-06 |  |  | ANT4047 | 1 | [5 empty] | 8.036 | 2290
1999-02-06 |  |  | ANT4047 | 2 | [5 empty] | 8.055 | 2291
1999-02-06 |  |  | ANT4047 | 3 | [5 empty] | 8.053 | 2289
1999-02-06 |  |  | ANT4047 | 4 | [5 empty] | 8.061 | 2290
1999-02-06 |  |  | ANT4047 | 5 | [5 empty] | 8.065 | 2289
1999-02-06 |  |  | ANT4047 | 7 | [5 empty] | 8.075 | 2280
1999-02-06 |  |  | ANT4047 | 9 | [5 empty] | 8.097 | 2290
1999-02-06 |  |  | ANT4047 | 11 | [5 empty] | 8.133 | 2280
1999-02-06 |  |  | ANT4047 | 13 | [5 empty] | 8.129 | 2281
1999-02-06 |  |  | ANT4047 | 17 | [5 empty] | 8.13 | 2288
1999-02-06 |  |  | ANT4047 | 19 | [5 empty] | 8.128 | 2282
1999-02-06 |  |  | ANT4047 | 23 | [5 empty] | 8.135 | 2287
1999-02-07 |  |  | ANT4052 | 1 | [5 empty] | 8.082 | 2292 |  | 227.9
1999-02-07 |  |  | ANT4052 | 3 | [5 empty] | 8.049 | 2299 |  | 233.1
1999-02-07 |  |  | ANT4052 | 5 | [5 empty] | 8.058 | 2299 |  | 236.5
1999-02-07 |  |  | ANT4052 | 7 | [5 empty] | 8.069 | 2299 |  | 236.7
1999-02-07 |  |  | ANT4052 | 9 | [5 empty] | 8.072 | 2303 |  | 235.5
1999-02-07 |  |  | ANT4052 | 11 | [5 empty] | 8.088 | 2302 |  | 265.8
1999-02-07 |  |  | ANT4052 | 13 | [5 empty] | 8.097 | 2306 |  | 277.2
1999-02-07 |  |  | ANT4052 | 15 | [5 empty] | 8.128 | 2297 |  | 248
1999-02-07 |  |  | ANT4052 | 17 | [5 empty] | 8.135 | 2284 |  | 257
1999-02-07 |  |  | ANT4052 | 19 | [5 empty] | 8.134 | 2288 |  | 256.5
1999-02-07 |  |  | ANT4052 | 21 | [5 empty] | 8.138 | 2283 |  | 261.5
1999-02-07 |  |  | ANT4052 | 23 | [5 empty] | 8.138 | 2273 |  | 259
1999-02-08 |  |  | ANT4057 | 1 | [5 empty] | 8.02 | 2295 |  | 265.5
1999-02-08 |  |  | ANT4057 | 3 | [5 empty] | 8.043 | 2295 |  | 277.9
1999-02-08 |  |  | ANT4057 | 5 | [5 empty] | 8.067 | 2295 |  | 285.1
1999-02-08 |  |  | ANT4057 | 7 | [5 empty] | 8.082 | 2300 |  | 291.9
1999-02-08 |  |  | ANT4057 | 9 | [5 empty] | 8.08 | 2302
1999-02-08 |  |  | ANT4057 | 11 | [5 empty] | 8.071 | 2300 |  | 270.6
1999-02-08 |  |  | ANT4057 | 13 | [5 empty] | 8.09 | 2306 |  | 268.6
1999-02-08 |  |  | ANT4057 | 15 | [5 empty] | 8.126 | 2293 |  | 287.3
1999-02-08 |  |  | ANT4057 | 17 | [5 empty] | 8.135 | 2282 |  | 300.7
1999-02-08 |  |  | ANT4057 | 19 | [5 empty] | 8.138 | 2282 |  | 299.5
1999-02-08 |  |  | ANT4057 | 21 | [5 empty] | 8.142 | 2273 |  | 300.6
1999-02-08 |  |  | ANT4057 | 23 | [5 empty] | 8.141 | 2272 |  | 300.8
1999-02-08 |  |  | ANT4063 | 1 | [5 empty] | 8.04 | 2293
1999-02-08 |  |  | ANT4063 | 2 | [5 empty] | 8.057 | 2287
1999-02-08 |  |  | ANT4063 | 3 | [5 empty] | 8.08 | 2298
1999-02-08 |  |  | ANT4063 | 4 | [5 empty] | 8.089 | 2296
1999-02-08 |  |  | ANT4063 | 5 | [5 empty] | 8.084 | 2297
1999-02-08 |  |  | ANT4063 | 9 | [5 empty] | 8.092 | 2300
1999-02-08 |  |  | ANT4063 | 11 | [5 empty] | 8.12 | 2293
1999-02-08 |  |  | ANT4063 | 13 | [5 empty] | 8.139 | 2287
1999-02-08 |  |  | ANT4063 | 17 | [5 empty] | 8.135 | 2282
1999-02-08 |  |  | ANT4063 | 19 | [5 empty] | 8.137 | 2289
1999-02-08 |  |  | ANT4063 | 23 | [5 empty] | 8.137 | 2281
1999-02-10 |  |  | ANT4070 | 1 | [5 empty] | 8.02 | 2300 |  | 232
1999-02-10 |  |  | ANT4070 | 3 | [5 empty] | 8.032 | 2293 |  | 239.3
1999-02-10 |  |  | ANT4070 | 5 | [5 empty] | 8.054 | 2294 |  | 248.7
1999-02-10 |  |  | ANT4070 | 7 | [5 empty] | 8.076 | 2298 |  | 254.3
1999-02-10 |  |  | ANT4070 | 9 | [5 empty] | 8.081 | 2294 |  | 256.1
1999-02-10 |  |  | ANT4070 | 11 | [5 empty] | 8.082 | 2295 |  | 254.1
1999-02-10 |  |  | ANT4070 | 13 | [5 empty] | 8.082 | 2287 |  | 257.7
1999-02-10 |  |  | ANT4070 | 15 | [5 empty] | 8.122 | 2274 |  | 264.5
1999-02-10 |  |  | ANT4070 | 17 | [5 empty] | 8.129 | 2272 |  | 266.1
1999-02-10 |  |  | ANT4070 | 19 | [5 empty] | 8.133 | 2272 |  | 267.1
1999-02-10 |  |  | ANT4070 | 21 | [5 empty] | 8.136 | 2283 |  | 269.1
1999-02-10 |  |  | ANT4070 | 23 | [5 empty] | 8.132 | 2270 |  | 268.6
1999-02-12 |  |  | ANT4075 | 1 | [5 empty] | 8.08 | 2311 |  | 237.2
1999-02-12 |  |  | ANT4075 | 3 | [5 empty] | 8.082 | 2312 |  | 233.2
1999-02-12 |  |  | ANT4075 | 5 | [5 empty] | 8.088 | 2310 |  | 232.1
1999-02-12 |  |  | ANT4075 | 7 | [5 empty] | 8.102 | 2314 |  | 234.6
1999-02-12 |  |  | ANT4075 | 9 | [5 empty] | 8.095 | 2313 |  | 229.2
1999-02-12 |  |  | ANT4075 | 11 | [5 empty] | 8.309 | 2313 |  | 226.7
1999-02-12 |  |  | ANT4075 | 13 | [5 empty] | 8.31 | 2318 |  | 233
1999-02-12 |  |  | ANT4075 | 15 | [5 empty] | 8.201 | 2317 |  | 236.8
1999-02-12 |  |  | ANT4075 | 17 | [5 empty] | 8.137 | 2318 |  | 237.3
1999-02-12 |  |  | ANT4075 | 19 | [5 empty] | 8.141 | 2317 |  | 237.9
1999-02-12 |  |  | ANT4075 | 21 | [5 empty] | 8.142 | 2317 |  | 238.8
1999-02-12 |  |  | ANT4075 | 23 | [5 empty] | 8.144 | 2317 |  | 238.9
1999-02-12 |  |  | ANT4078 | 1 | [5 empty] | 8.081 | 2359
1999-02-12 |  |  | ANT4078 | 3 | [5 empty] | 8.082 | 2354
1999-02-12 |  |  | ANT4078 | 5 | [5 empty] | 8.088 | 2352
1999-02-12 |  |  | ANT4078 | 7 | [5 empty] | 8.102 | 2352
1999-02-12 |  |  | ANT4078 | 9 | [5 empty] | 8.095 | 2352
1999-02-12 |  |  | ANT4078 | 11 | [5 empty] | 8.309 | 2336
1999-02-12 |  |  | ANT4078 | 13 | [5 empty] | 8.31 | 2320
1999-02-12 |  |  | ANT4078 | 15 | [5 empty] | 8.201 | 2303
1999-02-12 |  |  | ANT4078 | 17 | [5 empty] | 8.137 | 2289
1999-02-12 |  |  | ANT4078 | 19 | [5 empty] | 8.141 | 2280
1999-02-12 |  |  | ANT4078 | 21 | [5 empty] | 8.142 | 2296
1999-02-12 |  |  | ANT4078 | 23 | [5 empty] | 8.144 | 2306
1999-02-12 |  |  | ANT4079 | 1 | [5 empty] | 8.079 | 2309
1999-02-12 |  |  | ANT4079 | 2 | [5 empty] | 8.087 | 2313
1999-02-12 |  |  | ANT4079 | 3 | [5 empty] | 8.096 | 2312
1999-02-12 |  |  | ANT4079 | 4 | [5 empty] | 8.099 | 2312
1999-02-12 |  |  | ANT4079 | 5 | [5 empty] | 8.098 | 2314
1999-02-12 |  |  | ANT4079 | 7 | [5 empty] | 8.113 | 2316
1999-02-12 |  |  | ANT4079 | 9 | [5 empty] | 8.124 | 2317
1999-02-12 |  |  | ANT4079 | 11 | [5 empty] | 8.141 | 2316
1999-02-12 |  |  | ANT4079 | 13 | [5 empty] | 8.145 | 2319
1999-02-12 |  |  | ANT4079 | 15 | [5 empty] | 8.148 | 2316
1999-02-12 |  |  | ANT4079 | 17 | [5 empty] | 8.142 | 2317
1999-02-12 |  |  | ANT4079 | 23 | [5 empty] | 8.142 | 2314
1999-02-13 |  |  | ANT4084 | 1 | [5 empty] | 8.081 | 2315 |  | 231.8
1999-02-13 |  |  | ANT4084 | 3 | [5 empty] | 8.085 | 2313 |  | 230.3
1999-02-13 |  |  | ANT4084 | 5 | [5 empty] | 8.087 | 2316 |  | 232.8
1999-02-13 |  |  | ANT4084 | 7 | [5 empty] | 8.107 | 2316 |  | 235.4
1999-02-13 |  |  | ANT4084 | 9 | [5 empty] | 8.1 | 2316 |  | 229
1999-02-13 |  |  | ANT4084 | 11 | [5 empty] | 8.112 | 2319 |  | 232.4
1999-02-13 |  |  | ANT4084 | 13 | [5 empty] | 8.136 | 2319 |  | 235.1
1999-02-13 |  |  | ANT4084 | 15 | [5 empty] | 8.141 | 2318 |  | 236.8
1999-02-13 |  |  | ANT4084 | 17 | [5 empty] | 8.144 | 2320 |  | 237.1
1999-02-13 |  |  | ANT4084 | 19 | [5 empty] | 8.144 | 2320 |  | 237
1999-02-13 |  |  | ANT4084 | 21 | [5 empty] | 8.147 | 2330
1999-02-13 |  |  | ANT4084 | 23 | [5 empty] | 8.142 | 2330 |  | 237
1999-02-13 |  |  | ANT4086 | 1 | [5 empty] | 8.089 | 2316
1999-02-13 |  |  | ANT4086 | 3 | [5 empty] | 8.087 | 2312
1999-02-13 |  |  | ANT4086 | 5 | [5 empty] | 8.09 | 2312
1999-02-13 |  |  | ANT4086 | 7 | [5 empty] | 8.094 | 2317
1999-02-13 |  |  | ANT4086 | 9 | [5 empty] | 8.089 | 2317
1999-02-13 |  |  | ANT4086 | 11 | [5 empty] | 8.099 | 2315
1999-02-13 |  |  | ANT4086 | 13 | [5 empty] | 8.1 | 2317
1999-02-13 |  |  | ANT4086 | 15 | [5 empty] | 8.142 | 2320
1999-02-13 |  |  | ANT4086 | 17 | [5 empty] | 8.147 | 2321
1999-02-13 |  |  | ANT4086 | 19 | [5 empty] | 8.145 | 2320
1999-02-13 |  |  | ANT4086 | 21 | [5 empty] | 8.146 | 2319
1999-02-13 |  |  | ANT4086 | 23 | [5 empty] | 8.145 | 2319
1999-02-14 |  |  | ANT4092 | 1 | [5 empty] | 8.071 | 2316 |  | 231.4
1999-02-14 |  |  | ANT4092 | 3 | [5 empty] | 8.08 | 2316 |  | 232.1
1999-02-14 |  |  | ANT4092 | 5 | [5 empty] | 8.088 | 2316 |  | 232.7
1999-02-14 |  |  | ANT4092 | 7 | [5 empty] | 8.099 | 2327 |  | 235.1
1999-02-14 |  |  | ANT4092 | 9 | [5 empty] | 8.09 | 2327 |  | 229.6
1999-02-14 |  |  | ANT4092 | 11 | [5 empty] | 8.102 | 2326 |  | 229.1
1999-02-14 |  |  | ANT4092 | 13 | [5 empty] | 8.113 | 2317 |  | 231
1999-02-14 |  |  | ANT4092 | 15 | [5 empty] | 8.135 | 2318 |  | 235.2
1999-02-14 |  |  | ANT4092 | 17 | [5 empty] | 8.139 | 2329 |  | 235.2
1999-02-14 |  |  | ANT4092 | 19 | [5 empty] | 8.141 | 2331 |  | 237.8
1999-02-14 |  |  | ANT4092 | 21 | [5 empty] | 8.142 | 2330 |  | 237.5
1999-02-14 |  |  | ANT4092 | 23 | [5 empty] | 8.143 | 2328 |  | 237.2
1999-02-14 |  |  | ANT4098 | 1 | [5 empty] | 8.08 | 2315
1999-02-14 |  |  | ANT4098 | 2 | [5 empty] | 8.087 | 2313
1999-02-14 |  |  | ANT4098 | 3 | [5 empty] | 8.096 | 2315
1999-02-14 |  |  | ANT4098 | 4 | [5 empty] | 8.103 | 2318
1999-02-14 |  |  | ANT4098 | 5 | [5 empty] | 8.099 | 2315
1999-02-14 |  |  | ANT4098 | 7 | [5 empty] | 8.114 | 2319
1999-02-14 |  |  | ANT4098 | 9 | [5 empty] | 8.135 | 2319
1999-02-14 |  |  | ANT4098 | 11 | [5 empty] | 8.145 | 2318
1999-02-14 |  |  | ANT4098 | 13 | [5 empty] | 8.145 | 2320
1999-02-14 |  |  | ANT4098 | 15 | [5 empty] | 8.145 | 2317
1999-02-14 |  |  | ANT4098 | 19 | [5 empty] | 8.146 | 2317
1999-02-14 |  |  | ANT4098 | 23 | [5 empty] | 8.15 | 2316
1999-01-23 05:00 | [5 empty] | 36183.2083 | -43.8415 | 64.2376 | 327.9012 |  | 2286 |  | 253.9
1999-01-23 09:00 | [5 empty] | 36183.375 | -44.0238 | 64.0754 | 319.3185 |  | 2287 |  | 260.3
1999-01-23 13:00 | [5 empty] | 36183.5417 | -44.1903 | 63.9351 | 330.5739 |  | 2242 |  | 265.2
1999-01-23 17:00 | [5 empty] | 36183.7083 | -44.3565 | 63.8001 | 329.3564 |  | 2272 |  | 271.1
1999-01-23 21:00 | [5 empty] | 36183.875 | -44.5229 | 63.6543 | 313.232 |  |  |  | 276.5
1999-01-24 01:00 | [5 empty] | 36184.0417 | -44.6841 | 63.5171 | 313.9934 |  | 2259 |  | 280.5
1999-01-24 05:00 | [5 empty] | 36184.2083 | -44.8575 | 63.3578 | 315.4031 |  | 2258 |  | 284.2
1999-01-24 09:00 | [5 empty] | 36184.375 | -45.0586 | 63.1866 | 311.2605 |  | 2264 |  | 280.3
1999-01-24 17:00 | [5 empty] | 36184.7083 | -45.2007 | 63.0524 | 329.017 |  | 2262 |  | 281.3
1999-01-24 20:00 | [5 empty] | 36184.8333 | -45.2911 | 62.9685 | 347.9046 |  | 2260 |  | 281.4
1999-01-25 | [5 empty] | 36185 | -45.3261 | 62.6869 | 351.6356 |  | 2260 |  | 275.5
1999-01-25 04:00 | [5 empty] | 36185.1667 | -45.0522 | 62.9193 | 365.3031 |  | 2259 |  | 277.3
1999-01-25 08:00 | [5 empty] | 36185.3333 | -44.7564 | 63.1737 | 358.4231 |  |  |  | 277.2
1999-01-25 12:00 | [5 empty] | 36185.5 | -44.4757 | 63.4086 | 359.9706 |  | 2271 |  | 270.8
1999-01-25 16:00 | [5 empty] | 36185.6667 | -44.2338 | 63.6242 | 361.9636 |  | 2273 |  | 263.7
1999-01-25 20:00 | [5 empty] | 36185.8333 | -44.1525 | 63.7548 | 360.6829 |  | 2271 |  | 258.1
1999-01-26 | [5 empty] | 36186 | -43.9182 | 63.9218 | 330.0784 |  | 2306 |  | 246.7
1999-01-26 04:00 | [5 empty] | 36186.1667 | -43.8339 | 63.8406 | 343.5786 |  | 2306 |  | 244.9
1999-01-26 08:00 | [5 empty] | 36186.3333 | -43.9227 | 63.6704 | 332.9214 |  | 2309 |  | 245.3
1999-01-26 12:00 | [5 empty] | 36186.5 | -44.0598 | 63.5503 |  |  | 2290 |  | 255.2
1999-01-26 16:00 | [5 empty] | 36186.6667 | -44.2016 | 63.4233 | 318.2722 |  | 2291 |  | 256.2
1999-01-26 20:00 | [5 empty] | 36186.8333 | -44.3596 | 63.2734 | 313.3817 |  |  |  | 263.1
1999-01-27 | [5 empty] | 36187 | -44.5181 | 63.1506 | 304.4354 |  | 2274 |  | 263.3
1999-01-27 04:00 | [5 empty] | 36187.1667 | -44.6558 | 63.0198 | 305.6324 |  | 2273 |  | 266.4
1999-01-27 08:00 | [5 empty] | 36187.3333 | -44.824 | 62.8679 | 305.1615 |  | 2272 |  | 265.8
1999-01-27 16:00 | [5 empty] | 36187.6667 | -44.8754 | 62.8169 | 309.695 |  | 2270 |  | 266.6
1999-01-27 20:00 | [5 empty] | 36187.8333 | -45.0539 | 62.6567 | 314.8901 |  | 2271 |  | 264.6
1999-01-28 | [5 empty] | 36188 | -45.2349 | 62.5088 | 316.6492 |  | 2274 |  | 265.3
1999-01-28 04:00 | [5 empty] | 36188.1667 | -45.326 | 62.2747 | 322.3142 |  | 2288 |  | 263.7
1999-01-28 08:00 | [5 empty] | 36188.3333 | -45.1365 | 62.3401 | 322.4089 |  | 2289 |  | 261.9
1999-01-28 12:00 | [5 empty] | 36188.5 | -44.8702 | 62.5763 |  |  | 2289 |  | 259.9
1999-01-28 16:00 | [5 empty] | 36188.6667 | -44.6236 | 62.8051 | 321.1035 |  | 2287 |  | 264
1999-01-28 20:00 | [5 empty] | 36188.8333 | -44.5006 | 62.9174 | 322.4387 |  | 2288 |  | 262.3
1999-01-29 | [5 empty] | 36189 | -44.238 | 63.1425 | 320.9508 |  | 2298 |  | 252.7
1999-01-29 04:00 | [5 empty] | 36189.1667 | -43.918 | 63.4348 | 319.7532 |  | 2310 |  | 240.4
1999-01-29 08:00 | [5 empty] | 36189.3333 | -43.8344 | 63.3899 | 315.7155 |  | 2313 |  | 242.3
1999-01-29 16:00 | [5 empty] | 36189.6667 | -43.8932 | 63.1891 | 315.3496 |  | 2311 |  | 245.1
1999-01-29 20:00 | [5 empty] | 36189.8333 | -44.0697 | 63.0263 | 315.3447 |  | 2290 |  | 251.3
1999-01-30 | [5 empty] | 36190 | -44.2714 | 62.8411 | 306.7638 |  | 2302 |  | 247.5
1999-01-30 04:00 | [5 empty] | 36190.1667 | -44.4565 | 62.6732 | 312.2317 |  | 2293 |  | 249
1999-01-30 12:00 | [5 empty] | 36190.5 | -44.593 | 62.5588 | 314.9482 |  | 2268 |  | 260.8
1999-01-30 18:00 | [5 empty] | 36190.75 | -44.806 | 62.3886 | 315.0366 |  | 2288 |  | 262.5
1999-01-30 22:00 | [5 empty] | 36190.9167 | -44.9863 | 62.2175 | 307.8592 |  | 2286 |  | 262.5
1999-01-31 02:00 | [5 empty] | 36191.0833 | -45.1722 | 62.0504 | 310.7242 |  | 2290 |  | 262.7
1999-01-31 06:00 | [5 empty] | 36191.25 | -45.3254 | 61.8696 | 311.0337 |  | 2246 |  | 262.7
1999-01-31 11:00 | [5 empty] | 36191.4583 | -45.2921 | 61.7014 |  |  | 2283 |  | 264.3
1999-01-31 15:00 | [5 empty] | 36191.625 | -45.0706 | 61.892 | 316.7077 |  | 2268 |  | 264.8
1999-01-31 20:00 | [5 empty] | 36191.8333 | -44.7748 | 62.1518 | 317.904 |  | 2286 |  | 260.8
1999-02-01 | [5 empty] | 36192 | -44.5381 | 62.3675 | 319.0866 |  | 2288 |  | 259.2
1999-02-01 12:00 | [5 empty] | 36192.5 | -44.0901 | 62.7687 | 314.9638 |  | 2306 |  | 247.3
1999-02-01 16:00 | [5 empty] | 36192.6667 | -43.8385 | 62.9928 | 311.9883 |  | 2316 |  | 241.6
1999-02-01 20:00 | [5 empty] | 36192.8333 | -43.8335 | 62.7544 | 312.3591 |  | 2308 |  | 245.3
1999-02-02 | [5 empty] | 36193 | -44.0096 | 62.6005 | 309.7982 |  | 2309 |  | 245.2
1999-02-02 08:00 | [5 empty] | 36193.3333 | -44.2885 | 62.3531 | 308.162 |  | 2310 |  | 245.1
1999-02-02 12:00 | [5 empty] | 36193.5 | -44.5068 | 62.1548 | 303.5297 |  | 2292 |  | 260.1
1999-02-02 16:00 | [5 empty] | 36193.6667 | -44.7413 | 61.9383 | 304.8062 |  | 2282 |  | 263.7
1999-02-02 20:00 | [5 empty] | 36193.8333 | -44.9529 | 61.7524 | 299.3325 |  | 2289 |  | 263
1999-02-03 | [5 empty] | 36194 | -45.1744 | 61.5542 | 300.1756 |  | 2281 |  | 259.8
1999-02-03 04:00 | [5 empty] | 36194.1667 | -45.3349 | 61.2898 | 299.6616 |  | 2279 |  | 260.2
1999-02-03 08:00 | [5 empty] | 36194.3333 | -45.2399 | 61.2553 | 299.6922 |  | 2282 |  | 258.1
1999-02-03 12:00 | [5 empty] | 36194.5 | -45.15 | 61.3197 | 330.9048 |  | 2282 |  | 259.8
1999-02-03 17:30 | [5 empty] | 36194.7292 | -44.8558 | 61.5884 | 340.1933 |  | 2283 |  | 263.5
1999-02-03 20:00 | [5 empty] | 36194.8333 | -44.7514 | 61.6877 | 335.2088 |  | 2278 |  | 262.3
1999-02-04 | [5 empty] | 36195 | -44.5412 | 61.8713 | 326.4899 |  | 2286 |  | 258
1999-02-04 04:00 | [5 empty] | 36195.1667 | -44.3414 | 62.0576 | 325.1352 |  | 2286 |  | 255.7
1999-02-04 09:00 | [5 empty] | 36195.375 | -44.0518 | 62.321 | 318.038 |  | 2291 |  | 251.8
*** | Niskin 30l, Bouteille 100 l, 200l, filet, OPC, Goflo, Pompe in Situ, Pompe CSIRO ├..
Ceci est la structure de base que vous devez observer dans vos rapports de fin de campagne et en vue de leur insertion dans la base de données.
Ces fichiers peuvent être fournis en format ASCII, RTF, Excel 5.0 et Word 6.0 DOS ou MacOS,
Merci de respecter ces formats et de le préciser dans le formulaire des Metadonnées joint à ce tableau de données.
Merci d'utiliser des noms spécifiques pour vos fichiers, pas "antares4.xls", le format DOS XXXXXXXX.XXX, 8 caracteres et 3 pour l'extension
Le nom et/ou une abréviation du paramètre sonbt les bienvenus pour identifier vos fichiers
°°° | Les données de continu de surface concernent celles collectées à une fréquence supérieure a la demi-heure
SVP, Noter que les dates et heures sont en TU, la plus part des données collectées sont en TU + 5, sauf pour certaines données de continu de surface.
Merci de votre aide
Dominique