## OLICO2C
Last check (n.metzl, 22/3/03)
File | CO2 | OLIPAC, | LBCM | group | (last | format | 1999-11-23 | nmetzl)
DATHEUR | HOUR | LAT | LONG | PATM | FCO2water | TEQ | SST | SSS
dd/mm/yy | hh:mn | deg.deg | deg.deg | mb | uatm | °C | °C | psu
1994-11-05 | 8:45 | -15.44 | 210 | 1010 | 351.9 | 28.7 | 28.659 | 36.074
1994-11-05 | 8:55 | -15.42 | 210 | 1009.7 | 351.8 | 28.71 | 28.632 | 36.083
1994-11-05 | 9:06 | -15.39 | 210 | 1009.9 | 351.7 | 28.69 | 28.606 | 36.09
1994-11-05 | 9:16 | -15.37 | 210 | 1009.7 | 351.8 | 28.66 | 28.606 | 36.096
1994-11-05 | 9:27 | -15.35 | 210 | 1009.5 | 352.6 | 28.7 | 28.66 | 36.097
1994-11-05 | 10:09 | -15.27 | 210 | 1008.8 | 351.4 | 28.65 | 28.58 | 36.101
1994-11-05 | 10:19 | -15.26 | 210 | 1008.6 | 351.8 | 28.63 | 28.59 | 36.102
1994-11-05 | 10:30 | -15.24 | 210 | 1008.6 | 351.8 | 28.62 | 28.57 | 36.101
1994-11-05 | 10:40 | -15.22 | 210 | 1008.6 | 351.9 | 28.62 | 28.585 | 36.101
1994-11-05 | 10:50 | -15.2 | 210 | 1008.4 | 352.1 | 28.65 | 28.591 | 36.111
1994-11-05 | 11:19 | -15.16 | 210 | 1008.6 | 351.5 | 28.61 | 28.58 | 36.139
1994-11-05 | 11:30 | -15.14 | 210 | 1008.1 | 351.3 | 28.62 | 28.55 | 36.148
1994-11-05 | 11:40 | -15.12 | 210 | 1008.1 | 351.2 | 28.58 | 28.52 | 36.144
1994-11-05 | 11:50 | -15.11 | 210 | 1008.1 | 350.7 | 28.55 | 28.484 | 36.145
1994-11-05 | 12:01 | -15.1 | 210 | 1008.1 | 350.8 | 28.53 | 28.49 | 36.145
1994-11-05 | 12:30 | -15.05 | 210 | 1007.7 | 350.1 | 28.52 | 28.47 | 36.141
1994-11-05 | 12:40 | -15.04 | 210 | 1007.7 | 349.2 | 28.5 | 28.394 | 36.142
1994-11-05 | 12:51 | -15.03 | 210 | 1007.5 | 348.7 | 28.44 | 28.367 | 36.139
1994-11-05 | 13:01 | -15.03 | 210 | 1007.7 | 348.9 | 28.41 | 28.37 | 36.138
1994-11-05 | 13:12 | -15.02 | 210 | 1007.7 | 349.5 | 28.41 | 28.395 | 36.136
1994-11-05 | 14:56 | -15.02 | 210 | 1008.8 | 349.4 | 28.46 | 28.4 | 36.133
1994-11-05 | 15:06 | -15.01 | 210 | 1009 | 349.2 | 28.46 | 28.391 | 36.127
1994-11-05 | 15:16 | -15 | 210 | 1009.1 | 349 | 28.44 | 28.371 | 36.121
1994-11-05 | 15:27 | -15 | 210 | 1009 | 349.2 | 28.44 | 28.37 | 36.123
1994-11-05 | 15:37 | -15 | 210 | 1009.1 | 349.4 | 28.45 | 28.381 | 36.125
1994-11-05 | 16:07 | -15 | 210 | 1009.5 | 348.8 | 28.5 | 28.36 | 36.125
1994-11-05 | 16:17 | -15 | 210 | 1009.7 | 348.8 | 28.49 | 28.35 | 36.125
1994-11-05 | 16:27 | -15 | 210 | 1009.7 | 348.9 | 28.48 | 28.34 | 36.124
1994-11-05 | 16:37 | -15 | 210 | 1009.9 | 349.4 | 28.49 | 28.35 | 36.125
1994-11-05 | 16:48 | -15 | 210 | 1009.9 | 349.5 | 28.49 | 28.36 | 36.126
1994-11-05 | 17:18 | -15 | 209.99 | 1010 | 349.4 | 28.55 | 28.38 | 36.13
1994-11-05 | 17:28 | -15 | 209.99 | 1010.2 | 349.9 | 28.52 | 28.38 | 36.13
1994-11-05 | 17:38 | -15 | 210 | 1010.4 | 349.4 | 28.54 | 28.39 | 36.131
1994-11-05 | 17:49 | -15 | 210 | 1010.2 | 349.8 | 28.56 | 28.39 | 36.131
1994-11-05 | 17:59 | -15 | 210 | 1010.6 | 350.1 | 28.55 | 28.4 | 36.132
1994-11-05 | 18:29 | -15 | 209.99 | 1010.7 | 350.4 | 28.6 | 28.42 | 36.135
1994-11-05 | 18:39 | -15 | 209.99 | 1010.9 | 350.3 | 28.59 | 28.42 | 36.136
1994-11-05 | 18:50 | -15 | 209.99 | 1010.9 | 350.6 | 28.58 | 28.43 | 36.136
1994-11-05 | 19:00 | -15 | 209.99 | 1010.7 | 350.6 | 28.59 | 28.439 | 36.137
1994-11-05 | 19:10 | -15 | 209.99 | 1011.1 | 350.7 | 28.61 | 28.435 | 36.137
1994-11-05 | 19:40 | -15 | 209.99 | 1010.7 | 350.7 | 28.63 | 28.467 | 36.138
1994-11-05 | 19:50 | -15 | 209.99 | 1010.7 | 350.7 | 28.67 | 28.46 | 36.138
1994-11-05 | 20:01 | -15 | 209.98 | 1010.6 | 350.6 | 28.68 | 28.47 | 36.137
1994-11-05 | 20:11 | -15 | 209.98 | 1010.2 | 351.3 | 28.73 | 28.524 | 36.139
1994-11-05 | 20:21 | -15 | 209.98 | 1010.2 | 352.1 | 28.76 | 28.548 | 36.139
1994-11-05 | 20:50 | -15 | 209.98 | 1010 | 351.6 | 28.75 | 28.55 | 36.137
1994-11-05 | 21:01 | -15 | 209.98 | 1010 | 351.9 | 28.73 | 28.561 | 36.138
1994-11-05 | 21:11 | -15 | 209.97 | 1010.2 | 351.8 | 28.73 | 28.55 | 36.138
1994-11-05 | 21:21 | -15 | 209.97 | 1009.9 | 351.4 | 28.72 | 28.524 | 36.138
1994-11-05 | 21:32 | -15 | 209.97 | 1009.9 | 352.3 | 28.77 | 28.58 | 36.138
1994-11-05 | 22:32 | -15 | 209.97 | 1009.1 | 353.3 | 28.88 | 28.694 | 36.14
1994-11-05 | 22:42 | -15 | 209.97 | 1009 | 351.8 | 28.88 | 28.576 | 36.14
1994-11-05 | 22:55 | -14.99 | 209.97 | 1009.1 | 352 | 28.9 | 28.599 | 36.128
1994-11-05 | 23:03 | -14.97 | 209.97 | 1009 | 352.1 | 28.94 | 28.621 | 36.123
1994-11-05 | 23:14 | -14.95 | 210 | 1009 | 353 | 29.05 | 28.668 | 36.123
1994-11-05 | 23:43 | -14.9 | 209.99 | 1008.8 | 353.9 | 29.12 | 28.667 | 36.129
1994-11-05 | 23:53 | -14.88 | 210 | 1009 | 357.7 | 29.16 | 28.938 | 36.136
1994-11-06 | 0:04 | -14.86 | 210 | 1008.8 | 356.8 | 29.25 | 28.865 | 36.13
1994-11-06 | 0:14 | -14.83 | 210 | 1008.8 | 355.3 | 29.24 | 28.749 | 36.125
1994-11-06 | 0:25 | -14.81 | 210 | 1008.8 | 354.7 | 29.2 | 28.733 | 36.124
1994-11-06 | 0:54 | -14.75 | 210 | 1009 | 355.1 | 29.15 | 28.829 | 36.123
1994-11-06 | 1:04 | -14.73 | 210 | 1008.8 | 354.6 | 29.3 | 28.799 | 36.122
1994-11-06 | 1:15 | -14.71 | 210 | 1008.8 | 355.4 | 29.25 | 28.82 | 36.114
1994-11-06 | 1:25 | -14.69 | 210 | 1008.8 | 354.4 | 29.23 | 28.763 | 36.106
1994-11-06 | 1:35 | -14.67 | 210 | 1008.4 | 353.6 | 29.22 | 28.689 | 36.099
1994-11-06 | 2:04 | -14.59 | 210 | 1008.6 | 353.1 | 29.27 | 28.766 | 36.048
1994-11-06 | 2:15 | -14.56 | 210 | 1008.6 | 353.6 | 29.32 | 28.797 | 36.048
1994-11-06 | 2:25 | -14.52 | 210 | 1008.6 | 352.7 | 29.3 | 28.721 | 36.041
1994-11-06 | 2:35 | -14.49 | 210 | 1008.8 | 354.1 | 29.35 | 28.825 | 36.042
1994-11-06 | 2:46 | -14.46 | 210 | 1008.8 | 354.1 | 29.29 | 28.819 | 36.04
1994-11-06 | 3:15 | -14.36 | 210 | 1009 | 352.1 | 29.15 | 28.71 | 36.037
1994-11-06 | 3:26 | -14.33 | 210 | 1009 | 351.8 | 29.15 | 28.671 | 36.049
1994-11-06 | 3:36 | -14.3 | 210 | 1009.3 | 353.8 | 29.12 | 28.803 | 36.06
1994-11-06 | 3:46 | -14.26 | 210 | 1009.5 | 354.3 | 29.19 | 28.834 | 36.068
1994-11-06 | 3:57 | -14.23 | 210 | 1009.5 | 355 | 29.18 | 28.871 | 36.071
1994-11-06 | 4:26 | -14.13 | 210 | 1009.3 | 356 | 29.2 | 28.923 | 36.107
1994-11-06 | 4:36 | -14.1 | 210 | 1009.5 | 356.3 | 29.21 | 28.934 | 36.107
1994-11-06 | 4:47 | -14.06 | 210 | 1009.5 | 356.3 | 29.19 | 28.91 | 36.11
1994-11-06 | 4:57 | -14.03 | 210 | 1009.7 | 355.9 | 29.13 | 28.88 | 36.113
1994-11-06 | 5:08 | -14 | 210 | 1009.7 | 356.2 | 29.05 | 28.88 | 36.113
1994-11-06 | 6:07 | -13.87 | 210 | 1010.2 | 354.5 | 28.94 | 28.737 | 36.132
1994-11-06 | 6:18 | -13.84 | 210 | 1010.2 | 355.4 | 28.92 | 28.796 | 36.151
1994-11-06 | 6:28 | -13.81 | 210 | 1010.6 | 355.5 | 28.93 | 28.781 | 36.179
1994-11-06 | 6:38 | -13.78 | 210 | 1010.6 | 356.1 | 28.95 | 28.826 | 36.211
1994-11-06 | 6:49 | -13.75 | 210 | 1010.7 | 356.9 | 29.01 | 28.838 | 36.209
1994-11-06 | 7:18 | -13.67 | 210 | 1010.9 | 356 | 28.95 | 28.812 | 36.214
1994-11-06 | 7:29 | -13.64 | 210 | 1010.7 | 354.5 | 28.86 | 28.692 | 36.206
1994-11-06 | 7:39 | -13.6 | 210 | 1010.9 | 352.6 | 28.8 | 28.582 | 36.197
1994-11-06 | 7:49 | -13.58 | 210 | 1010.9 | 352.8 | 28.73 | 28.603 | 36.192
1994-11-06 | 8:00 | -13.56 | 210 | 1010.9 | 353.5 | 28.78 | 28.659 | 36.19
1994-11-06 | 8:29 | -13.49 | 210 | 1010.4 | 352.5 | 28.72 | 28.61 | 36.18
1994-11-06 | 8:39 | -13.47 | 210 | 1010.4 | 352.3 | 28.7 | 28.59 | 36.176
1994-11-06 | 8:50 | -13.45 | 210 | 1010.6 | 353.7 | 28.75 | 28.71 | 36.175
1994-11-06 | 9:00 | -13.42 | 210 | 1010.6 | 353.3 | 28.86 | 28.671 | 36.167
1994-11-06 | 9:11 | -13.4 | 210 | 1010.4 | 353.2 | 28.83 | 28.64 | 36.157
1994-11-06 | 9:40 | -13.33 | 210 | 1010 | 354.7 | 29.01 | 28.83 | 36.07
1994-11-06 | 9:50 | -13.31 | 210 | 1009.9 | 355.3 | 28.98 | 28.85 | 36.053
1994-11-06 | 10:01 | -13.29 | 210 | 1009.9 | 355.1 | 29 | 28.843 | 36.032
1994-11-06 | 10:11 | -13.26 | 210 | 1009.5 | 353.6 | 28.98 | 28.729 | 36.023
1994-11-06 | 10:21 | -13.24 | 210 | 1009.3 | 354.4 | 28.93 | 28.77 | 36.005
1994-11-06 | 10:50 | -13.18 | 209.99 | 1009.1 | 353.5 | 28.89 | 28.803 | 35.96
1994-11-06 | 11:01 | -13.16 | 209.99 | 1009 | 353.4 | 28.92 | 28.78 | 35.949
1994-11-06 | 11:11 | -13.14 | 209.99 | 1008.6 | 353.5 | 28.91 | 28.78 | 35.941
1994-11-06 | 11:21 | -13.12 | 209.99 | 1008.4 | 353.8 | 28.92 | 28.829 | 35.935
1994-11-06 | 11:32 | -13.1 | 209.99 | 1008.4 | 353.8 | 28.95 | 28.83 | 35.93
1994-11-06 | 12:01 | -13.04 | 209.99 | 1008.3 | 355.2 | 28.95 | 28.91 | 35.947
1994-11-06 | 12:12 | -13.03 | 209.99 | 1008.1 | 355.3 | 29.01 | 28.88 | 35.962
1994-11-06 | 12:22 | -13.01 | 209.99 | 1008.3 | 355 | 28.99 | 28.84 | 35.972
1994-11-06 | 12:33 | -13 | 210 | 1008.4 | 354.4 | 28.94 | 28.81 | 35.97
1994-11-06 | 12:43 | -13 | 210 | 1008.4 | 354.4 | 28.92 | 28.807 | 35.969
1994-11-06 | 13:43 | -13 | 210 | 1008.3 | 354.1 | 28.92 | 28.82 | 35.972
1994-11-06 | 13:53 | -13 | 210 | 1008.4 | 354 | 28.92 | 28.808 | 35.971
1994-11-06 | 14:04 | -13 | 210 | 1008.4 | 354.5 | 28.92 | 28.828 | 35.971
1994-11-06 | 14:14 | -13 | 210 | 1008.6 | 354.5 | 28.93 | 28.821 | 35.971
1994-11-06 | 14:24 | -13 | 210 | 1008.6 | 354.6 | 28.93 | 28.83 | 35.972
1994-11-06 | 14:54 | -13 | 210 | 1009.1 | 354.7 | 28.92 | 28.82 | 35.971
1994-11-06 | 15:04 | -13 | 210 | 1009 | 354.6 | 28.92 | 28.81 | 35.971
1994-11-06 | 15:14 | -13 | 210 | 1009.3 | 354.8 | 28.91 | 28.792 | 35.969
1994-11-06 | 15:25 | -13 | 210 | 1009.1 | 354.7 | 28.91 | 28.79 | 35.968
1994-11-06 | 15:35 | -13 | 210 | 1009.1 | 355 | 28.9 | 28.787 | 35.968
1994-11-06 | 16:04 | -13 | 210 | 1009.3 | 353.9 | 28.9 | 28.78 | 35.966
1994-11-06 | 16:15 | -13 | 210 | 1009.7 | 354.3 | 28.9 | 28.785 | 35.967
1994-11-06 | 16:25 | -13 | 210 | 1009.7 | 354.2 | 28.9 | 28.78 | 35.968
1994-11-06 | 16:35 | -13 | 210 | 1009.5 | 354.3 | 28.91 | 28.78 | 35.967
1994-11-06 | 16:46 | -13 | 210.01 | 1009.5 | 354.8 | 28.9 | 28.79 | 35.965
1994-11-06 | 17:15 | -13.01 | 210 | 1009.7 | 354.6 | 28.93 | 28.81 | 35.968
1994-11-06 | 17:25 | -13.01 | 210 | 1009.7 | 354.8 | 28.96 | 28.82 | 35.969
1994-11-06 | 17:36 | -13.01 | 210 | 1009.9 | 354.9 | 28.97 | 28.819 | 35.968
1994-11-06 | 17:46 | -13.01 | 210 | 1009.9 | 355.2 | 28.97 | 28.811 | 35.967
1994-11-06 | 17:57 | -13.01 | 209.99 | 1010.2 | 355.4 | 28.95 | 28.82 | 35.966
1994-11-06 | 18:26 | -13.01 | 209.98 | 1010 | 354.8 | 28.94 | 28.82 | 35.966
1994-11-06 | 18:36 | -13.02 | 209.98 | 1010 | 354.9 | 28.94 | 28.83 | 35.966
1994-11-06 | 18:47 | -13.02 | 209.98 | 1010 | 354.9 | 28.97 | 28.834 | 35.966
1994-11-06 | 18:57 | -13.02 | 209.98 | 1010.2 | 355.3 | 28.99 | 28.842 | 35.966
1994-11-06 | 19:08 | -13.02 | 209.98 | 1010.2 | 355.5 | 29.01 | 28.855 | 35.967
1994-11-06 | 19:37 | -13.02 | 209.97 | 1009.7 | 355.7 | 29 | 28.884 | 35.967
1994-11-06 | 19:47 | -13.02 | 209.97 | 1010 | 356 | 29 | 28.88 | 35.966
1994-11-06 | 19:58 | -13.03 | 209.97 | 1009.9 | 355.6 | 29 | 28.873 | 35.961
1994-11-06 | 20:08 | -13.03 | 209.96 | 1010 | 355.9 | 29 | 28.89 | 35.962
1994-11-06 | 20:19 | -13.03 | 209.96 | 1009.5 | 356.3 | 29.02 | 28.912 | 35.963
1994-11-06 | 21:48 | -13.05 | 209.95 | 1008.8 | 356.3 | 29.2 | 28.974 | 35.964
1994-11-06 | 21:58 | -13.05 | 209.95 | 1008.8 | 356.9 | 29.2 | 28.999 | 35.96
1994-11-06 | 22:08 | -13.05 | 209.95 | 1008.6 | 357.3 | 29.22 | 29.016 | 35.961
1994-11-06 | 22:18 | -13.05 | 209.95 | 1008.3 | 357.3 | 29.25 | 29.016 | 35.962
1994-11-06 | 22:29 | -13.05 | 209.95 | 1007.9 | 357.5 | 29.26 | 29.039 | 35.962
1994-11-06 | 22:39 | -13.05 | 209.94 | 1007.9 | 357.6 | 29.24 | 29.03 | 35.961
1994-11-06 | 22:58 | -13.05 | 209.94 | 1007.5 | 357.4 | 29.22 | 29.05 | 35.959
1994-11-06 | 23:08 | -13.05 | 209.94 | 1007.4 | 357.8 | 29.21 | 29.055 | 35.962
1994-11-06 | 23:19 | -13.05 | 209.95 | 1007.4 | 357.7 | 29.2 | 29.055 | 35.965
1994-11-06 | 23:29 | -13.05 | 209.95 | 1007.2 | 357.9 | 29.19 | 29.064 | 35.966
1994-11-06 | 23:40 | -13.05 | 209.95 | 1007 | 357.9 | 29.2 | 29.069 | 35.966
1994-11-06 | 23:50 | -13.05 | 209.95 | 1007 | 358.4 | 29.21 | 29.09 | 35.965
1994-11-07 | 0:09 | -13.04 | 209.95 | 1006.8 | 358.2 | 29.25 | 29.095 | 35.976
1994-11-07 | 0:19 | -13.03 | 209.96 | 1006.5 | 359.3 | 29.26 | 29.156 | 35.985
1994-11-07 | 0:29 | -13.01 | 209.96 | 1006.8 | 358.2 | 29.27 | 29.091 | 35.993
1994-11-07 | 0:40 | -13.01 | 209.96 | 1007.4 | 358.6 | 29.23 | 29.093 | 35.993
1994-11-07 | 0:50 | -13.01 | 209.96 | 1007.2 | 358.7 | 29.26 | 29.137 | 35.996
1994-11-07 | 1:00 | -13.01 | 209.96 | 1007 | 359.2 | 29.26 | 29.15 | 35.997
1994-11-07 | 1:19 | -13.01 | 209.95 | 1007.2 | 358.7 | 29.24 | 29.13 | 35.998
1994-11-07 | 1:30 | -13.01 | 209.95 | 1007.2 | 358.7 | 29.25 | 29.14 | 35.999
1994-11-07 | 1:40 | -13.01 | 209.95 | 1007.2 | 359.3 | 29.26 | 29.16 | 36.002
1994-11-07 | 1:50 | -13.01 | 209.95 | 1007.4 | 359.6 | 29.28 | 29.156 | 36.004
1994-11-07 | 2:01 | -13.01 | 209.95 | 1007.4 | 359.5 | 29.3 | 29.16 | 36.006
1994-11-07 | 2:11 | -13.01 | 209.95 | 1007.2 | 359.6 | 29.3 | 29.15 | 36.003
1994-11-07 | 2:30 | -13.01 | 209.95 | 1007.5 | 358.7 | 29.26 | 29.13 | 36.005
1994-11-07 | 2:40 | -13.02 | 209.96 | 1007.7 | 358.8 | 29.25 | 29.13 | 36.007
1994-11-07 | 2:51 | -13.02 | 209.95 | 1008.1 | 358.5 | 29.24 | 29.11 | 36.008
1994-11-07 | 3:01 | -13.01 | 209.95 | 1007.9 | 358.4 | 29.21 | 29.091 | 36.005
1994-11-07 | 3:11 | -13.01 | 209.95 | 1008.1 | 358.2 | 29.2 | 29.09 | 36.003
1994-11-07 | 3:22 | -13.01 | 209.95 | 1008.3 | 358.1 | 29.18 | 29.078 | 36.003
1994-11-07 | 3:41 | -13.01 | 209.95 | 1008.4 | 357.3 | 29.14 | 29.041 | 36
1994-11-07 | 3:51 | -13.01 | 209.94 | 1008.4 | 358.2 | 29.13 | 29.075 | 35.999
1994-11-07 | 4:01 | -13.01 | 209.93 | 1008.6 | 357.7 | 29.14 | 29.054 | 35.999
1994-11-07 | 4:11 | -13.01 | 209.93 | 1009 | 357.6 | 29.13 | 29.049 | 35.998
1994-11-07 | 4:22 | -13.01 | 209.93 | 1008.8 | 357.4 | 29.13 | 29.04 | 36
1994-11-07 | 4:32 | -13.01 | 209.93 | 1009 | 357.3 | 29.11 | 29.031 | 35.997
1994-11-07 | 5:18 | -13 | 209.91 | 1009 | 356.6 | 29.07 | 28.993 | 35.991
1994-11-07 | 5:28 | -12.97 | 209.91 | 1009.1 | 355.6 | 29.05 | 28.95 | 35.987
1994-11-07 | 5:39 | -12.94 | 209.91 | 1009.3 | 354.8 | 29.03 | 28.919 | 35.975
1994-11-07 | 5:49 | -12.91 | 209.92 | 1009.3 | 355.5 | 29 | 28.979 | 35.983
1994-11-07 | 5:59 | -12.88 | 209.92 | 1009.3 | 356.4 | 29.07 | 28.991 | 36.039
1994-11-07 | 6:09 | -12.84 | 209.93 | 1009.5 | 356.5 | 29.06 | 28.952 | 36.074
1994-11-07 | 6:29 | -12.78 | 209.94 | 1009.7 | 356.8 | 29.08 | 29.016 | 36.042
1994-11-07 | 6:39 | -12.75 | 209.94 | 1009.9 | 356.9 | 29.13 | 29.023 | 36.039
1994-11-07 | 6:49 | -12.72 | 209.94 | 1009.9 | 356.7 | 29.09 | 28.99 | 36.035
1994-11-07 | 7:00 | -12.69 | 209.95 | 1009.5 | 356.4 | 29.12 | 29.002 | 36.015
1994-11-07 | 7:10 | -12.66 | 209.96 | 1009.9 | 356.5 | 29.12 | 29.019 | 35.993
1994-11-07 | 7:20 | -12.63 | 209.96 | 1009.9 | 356.3 | 29.1 | 29.023 | 35.964
1994-11-07 | 7:39 | -12.56 | 209.97 | 1010 | 355.8 | 29.15 | 29.1 | 35.911
1994-11-07 | 7:50 | -12.55 | 209.97 | 1009.7 | 355.5 | 29.2 | 29.093 | 35.904
1994-11-07 | 8:00 | -12.5 | 209.98 | 1009.9 | 355.1 | 29.18 | 29.08 | 35.883
1994-11-07 | 8:10 | -12.47 | 209.98 | 1009.5 | 354.5 | 29.15 | 29.037 | 35.846
1994-11-07 | 8:21 | -12.44 | 209.99 | 1009.3 | 353.6 | 29.11 | 29.001 | 35.811
1994-11-07 | 8:31 | -12.41 | 209.99 | 1009.1 | 352.9 | 29.1 | 28.99 | 35.757
1994-11-07 | 8:50 | -12.35 | 210 | 1009.3 | 353.4 | 29.22 | 29.13 | 35.703
1994-11-07 | 9:00 | -12.32 | 210 | 1009.1 | 353.3 | 29.21 | 29.105 | 35.701
1994-11-07 | 9:11 | -12.28 | 210 | 1008.8 | 352.4 | 29.19 | 29.055 | 35.7
1994-11-07 | 9:21 | -12.25 | 210 | 1008.8 | 352.1 | 29.14 | 29.05 | 35.698
1994-11-07 | 9:31 | -12.22 | 210 | 1008.8 | 352.4 | 29.16 | 29.103 | 35.694
1994-11-07 | 9:42 | -12.19 | 210 | 1008.6 | 352.4 | 29.18 | 29.09 | 35.683
1994-11-07 | 10:01 | -12.12 | 210 | 1008.4 | 351.4 | 29.16 | 29.05 | 35.671
1994-11-07 | 10:11 | -12.09 | 210 | 1008.3 | 351.7 | 29.14 | 29.071 | 35.659
1994-11-07 | 10:21 | -12.06 | 210 | 1008.3 | 352.2 | 29.21 | 29.122 | 35.661
1994-11-07 | 10:32 | -12.03 | 210 | 1008.1 | 351.8 | 29.18 | 29.072 | 35.667
1994-11-07 | 10:42 | -11.99 | 210 | 1008.3 | 351.6 | 29.15 | 29.043 | 35.694
1994-11-07 | 10:52 | -11.96 | 210 | 1007.9 | 351 | 29.11 | 29.006 | 35.702
1994-11-07 | 11:12 | -11.89 | 210 | 1007.7 | 350.4 | 29.06 | 28.974 | 35.693
1994-11-07 | 11:22 | -11.86 | 210 | 1007.5 | 350.5 | 29.05 | 28.98 | 35.692
1994-11-07 | 11:32 | -11.83 | 210 | 1007.7 | 350.9 | 29.07 | 28.98 | 35.702
1994-11-07 | 11:43 | -11.79 | 210 | 1007.7 | 351 | 29.06 | 28.98 | 35.697
1994-11-07 | 11:53 | -11.76 | 210 | 1007.7 | 351.6 | 29.1 | 29.045 | 35.701
1994-11-07 | 12:03 | -11.73 | 210 | 1007.7 | 351.7 | 29.12 | 29.04 | 35.707
1994-11-07 | 12:49 | -11.58 | 210 | 1007.4 | 352.1 | 29.17 | 29.07 | 35.751
1994-11-07 | 12:59 | -11.55 | 210 | 1007.4 | 351.9 | 29.16 | 29.11 | 35.731
1994-11-07 | 13:09 | -11.52 | 210 | 1007.2 | 351.5 | 29.18 | 29.095 | 35.734
1994-11-07 | 13:20 | -11.5 | 210 | 1007.7 | 351.3 | 29.17 | 29.09 | 35.734
1994-11-07 | 13:30 | -11.5 | 210 | 1007.5 | 351.2 | 29.18 | 29.08 | 35.734
1994-11-07 | 13:40 | -11.5 | 210 | 1007.7 | 351.3 | 29.18 | 29.065 | 35.733
1994-11-07 | 13:59 | -11.5 | 210 | 1008.1 | 351.4 | 29.15 | 29.07 | 35.734
1994-11-07 | 14:09 | -11.5 | 210 | 1008.1 | 351.2 | 29.15 | 29.06 | 35.735
1994-11-07 | 14:20 | -11.5 | 210 | 1008.3 | 351.2 | 29.15 | 29.065 | 35.737
1994-11-07 | 14:30 | -11.5 | 210 | 1008.3 | 351.6 | 29.15 | 29.068 | 35.738
1994-11-07 | 14:40 | -11.5 | 210 | 1008.4 | 351.4 | 29.14 | 29.06 | 35.739
1994-11-07 | 14:51 | -11.5 | 210 | 1008.4 | 351.6 | 29.14 | 29.051 | 35.739
1994-11-07 | 15:10 | -11.5 | 210 | 1008.8 | 350.9 | 29.13 | 29.04 | 35.739
1994-11-07 | 15:20 | -11.5 | 210 | 1008.8 | 351.4 | 29.12 | 29.05 | 35.737
1994-11-07 | 15:30 | -11.5 | 210 | 1008.8 | 351.2 | 29.12 | 29.03 | 35.735
1994-11-07 | 15:41 | -11.5 | 210 | 1008.6 | 350.9 | 29.11 | 29.024 | 35.734
1994-11-07 | 15:51 | -11.5 | 210 | 1008.6 | 351 | 29.11 | 29.02 | 35.739
1994-11-07 | 16:01 | -11.5 | 210.01 | 1008.6 | 351.2 | 29.12 | 29.02 | 35.741
1994-11-07 | 16:21 | -11.5 | 210.01 | 1008.8 | 350.7 | 29.16 | 29.01 | 35.745
1994-11-07 | 16:31 | -11.5 | 210.01 | 1008.8 | 351 | 29.14 | 29.01 | 35.742
1994-11-07 | 16:41 | -11.51 | 210.01 | 1008.8 | 351.1 | 29.19 | 29.009 | 35.74
1994-11-07 | 16:52 | -11.51 | 210.01 | 1009 | 351.5 | 29.17 | 29.01 | 35.737
1994-11-07 | 17:02 | -11.5 | 210.01 | 1009 | 351.2 | 29.18 | 29.01 | 35.738
1994-11-07 | 17:12 | -11.5 | 210 | 1009.1 | 351.5 | 29.16 | 29.02 | 35.737
1994-11-07 | 17:31 | -11.5 | 210.01 | 1009.5 | 350.4 | 29.16 | 29.015 | 35.738
1994-11-07 | 17:41 | -11.5 | 210.01 | 1009.5 | 350.8 | 29.17 | 29.02 | 35.74
1994-11-07 | 17:52 | -11.5 | 210.01 | 1009.5 | 350.9 | 29.17 | 29.02 | 35.742
1994-11-07 | 18:02 | -11.5 | 210.01 | 1009.5 | 351.5 | 29.18 | 29.03 | 35.743
1994-11-07 | 18:13 | -11.5 | 210.01 | 1009.5 | 351.6 | 29.18 | 29.03 | 35.745
1994-11-07 | 18:23 | -11.5 | 210.01 | 1009.5 | 351.4 | 29.15 | 29.039 | 35.746
1994-11-07 | 18:42 | -11.51 | 210.01 | 1009.7 | 351 | 29.17 | 29.041 | 35.746
1994-11-07 | 18:52 | -11.51 | 210.01 | 1009.7 | 351.4 | 29.22 | 29.04 | 35.745
1994-11-07 | 19:03 | -11.51 | 210.01 | 1009.7 | 351.7 | 29.23 | 29.06 | 35.745
1994-11-07 | 19:13 | -11.51 | 210.01 | 1009.9 | 352.1 | 29.27 | 29.07 | 35.747
1994-11-07 | 19:23 | -11.51 | 210.01 | 1009.7 | 352.6 | 29.29 | 29.09 | 35.748
1994-11-07 | 19:34 | -11.51 | 210.01 | 1009.5 | 352.5 | 29.26 | 29.074 | 35.749
1994-11-07 | 20:20 | -11.52 | 210 | 1009.5 | 353.2 | 29.27 | 29.19 | 35.745
1994-11-07 | 20:30 | -11.52 | 210 | 1009.5 | 353.9 | 29.29 | 29.229 | 35.746
1994-11-07 | 20:40 | -11.52 | 210 | 1009.1 | 353 | 29.32 | 29.17 | 35.742
1994-11-07 | 20:50 | -11.52 | 210 | 1009.1 | 352.5 | 29.38 | 29.127 | 35.74
1994-11-07 | 21:01 | -11.52 | 210 | 1008.8 | 354.4 | 29.38 | 29.253 | 35.743
1994-11-07 | 21:11 | -11.52 | 210 | 1009 | 354.9 | 29.4 | 29.264 | 35.744
1994-11-07 | 21:30 | -11.53 | 209.99 | 1008.4 | 354.9 | 29.48 | 29.305 | 35.744
1994-11-07 | 21:41 | -11.53 | 209.99 | 1008.6 | 355.3 | 29.53 | 29.323 | 35.741
1994-11-07 | 21:51 | -11.53 | 209.99 | 1008.6 | 355.8 | 29.56 | 29.359 | 35.742
1994-11-07 | 22:02 | -11.53 | 209.99 | 1008.4 | 355.9 | 29.6 | 29.351 | 35.742
1994-11-07 | 22:12 | -11.53 | 209.99 | 1008.1 | 355.9 | 29.65 | 29.361 | 35.741
1994-11-07 | 22:22 | -11.53 | 209.99 | 1008.1 | 356.5 | 29.68 | 29.357 | 35.739
1994-11-07 | 22:41 | -11.54 | 209.98 | 1008.1 | 354.6 | 29.63 | 29.3 | 35.737
1994-11-07 | 22:52 | -11.54 | 209.98 | 1007.7 | 355.1 | 29.62 | 29.331 | 35.735
1994-11-07 | 23:02 | -11.54 | 209.98 | 1007.5 | 353.3 | 29.57 | 29.168 | 35.734
1994-11-07 | 23:13 | -11.54 | 209.99 | 1007.7 | 352.4 | 29.7 | 29.142 | 35.732
1994-11-07 | 23:23 | -11.53 | 209.99 | 1007.4 | 354.6 | 29.71 | 29.188 | 35.735
1994-11-07 | 23:33 | -11.53 | 209.99 | 1007.2 | 353.4 | 29.57 | 29.162 | 35.738
1994-11-07 | 23:52 | -11.52 | 209.99 | 1007 | 354.2 | 29.81 | 29.179 | 35.743
1994-11-08 | 0:02 | -11.52 | 209.99 | 1006.8 | 354.3 | 29.59 | 29.205 | 35.745
1994-11-08 | 0:13 | -11.52 | 209.99 | 1006.8 | 355 | 29.55 | 29.284 | 35.744
1994-11-08 | 0:23 | -11.52 | 209.99 | 1006.8 | 355.3 | 29.6 | 29.315 | 35.745
1994-11-08 | 0:33 | -11.53 | 209.99 | 1006.7 | 355.2 | 29.65 | 29.309 | 35.747
1994-11-08 | 0:43 | -11.53 | 209.99 | 1006.5 | 355.8 | 29.76 | 29.357 | 35.748
1994-11-08 | 1:03 | -11.53 | 209.99 | 1006.5 | 355.6 | 29.7 | 29.337 | 35.745
1994-11-08 | 1:13 | -11.53 | 209.99 | 1006.5 | 355.9 | 29.65 | 29.391 | 35.748
1994-11-08 | 1:23 | -11.53 | 209.99 | 1006.5 | 356.4 | 29.67 | 29.398 | 35.748
1994-11-08 | 1:34 | -11.53 | 209.98 | 1006.5 | 357.3 | 29.74 | 29.464 | 35.749
1994-11-08 | 2:13 | -11.54 | 209.98 | 1006.7 | 354.3 | 29.5 | 29.294 | 35.745
1994-11-08 | 2:24 | -11.54 | 209.98 | 1006.8 | 355.2 | 29.55 | 29.338 | 35.746
1994-11-08 | 2:34 | -11.54 | 209.98 | 1006.8 | 354.9 | 29.54 | 29.288 | 35.757
1994-11-08 | 2:44 | -11.54 | 209.98 | 1007 | 355.1 | 29.71 | 29.335 | 35.749
1994-11-08 | 2:55 | -11.54 | 209.98 | 1007 | 355.7 | 30.06 | 29.31 | 35.75
1994-11-08 | 3:05 | -11.54 | 209.99 | 1007.2 | 355.7 | 29.98 | 29.283 | 35.75
1994-11-08 | 3:51 | -11.55 | 210 | 1007.9 | 357.7 | 29.64 | 29.482 | 35.767
1994-11-08 | 4:01 | -11.54 | 210 | 1008.1 | 355.4 | 29.89 | 29.32 | 35.758
1994-11-08 | 4:12 | -11.54 | 210 | 1008.3 | 357.1 | 29.66 | 29.337 | 35.762
1994-11-08 | 4:22 | -11.54 | 210 | 1008.3 | 358.1 | 29.4 | 29.508 | 35.758
1994-11-08 | 4:33 | -11.54 | 210 | 1008.3 | 358.7 | 29.49 | 29.558 | 35.764
1994-11-08 | 4:43 | -11.54 | 210 | 1008.3 | 359.8 | 29.57 | 29.62 | 35.773
1994-11-08 | 5:02 | -11.52 | 210.01 | 1008.6 | 358.8 | 29.86 | 29.562 | 35.743
1994-11-08 | 5:12 | -11.5 | 210.01 | 1008.6 | 355.2 | 29.87 | 29.232 | 35.728
1994-11-08 | 5:23 | -11.45 | 210.01 | 1008.8 | 355.9 | 29.69 | 29.307 | 35.719
1994-11-08 | 5:33 | -11.43 | 210.01 | 1008.8 | 355 | 29.67 | 29.289 | 35.699
1994-11-08 | 5:43 | -11.4 | 210.01 | 1008.8 | 355.8 | 29.72 | 29.296 | 35.693
1994-11-08 | 5:54 | -11.37 | 210 | 1008.8 | 355.7 | 29.66 | 29.273 | 35.684
1994-11-08 | 6:13 | -11.3 | 210 | 1008.6 | 356.5 | 29.81 | 29.367 | 35.665
1994-11-08 | 6:23 | -11.27 | 210 | 1008.6 | 355.6 | 29.65 | 29.254 | 35.653
1994-11-08 | 6:33 | -11.24 | 210 | 1008.6 | 355.2 | 29.61 | 29.297 | 35.635
1994-11-08 | 6:43 | -11.2 | 210 | 1008.6 | 355.5 | 29.71 | 29.31 | 35.636
1994-11-08 | 6:54 | -11.17 | 210 | 1009 | 358.5 | 29.75 | 29.475 | 35.632
1994-11-08 | 7:04 | -11.1 | 210 | 1008.6 | 358.7 | 29.68 | 29.504 | 35.625
1994-11-08 | 7:24 | -11.07 | 210 | 1008.6 | 356.2 | 29.68 | 29.325 | 35.606
1994-11-08 | 7:34 | -11.04 | 210 | 1008.8 | 355 | 29.5 | 29.255 | 35.613
1994-11-08 | 7:45 | -11 | 210 | 1008.6 | 358 | 29.78 | 29.489 | 35.651
1994-11-08 | 7:55 | -10.97 | 210 | 1008.8 | 356.2 | 29.56 | 29.197 | 35.69
1994-11-08 | 8:05 | -10.93 | 210 | 1008.4 | 355.1 | 29.52 | 29.254 | 35.695
1994-11-08 | 8:15 | -10.9 | 210 | 1008.3 | 359.1 | 29.59 | 29.495 | 35.666
1994-11-08 | 8:35 | -10.83 | 210 | 1008.1 | 358 | 29.69 | 29.429 | 35.64
1994-11-08 | 8:45 | -10.8 | 210 | 1007.9 | 356 | 29.57 | 29.329 | 35.622
1994-11-08 | 8:55 | -10.77 | 210 | 1007.7 | 354.9 | 29.42 | 29.278 | 35.601
1994-11-08 | 9:06 | -10.73 | 210 | 1007.7 | 356.1 | 29.42 | 29.385 | 35.586
1994-11-08 | 9:16 | -10.69 | 210 | 1007.7 | 355.7 | 29.54 | 29.319 | 35.558
1994-11-08 | 9:26 | -10.66 | 210 | 1007.7 | 356.7 | 29.62 | 29.39 | 35.545
1994-11-08 | 9:46 | -10.59 | 210 | 1007.4 | 357 | 29.51 | 29.34 | 35.529
1994-11-08 | 9:56 | -10.56 | 210 | 1007 | 356.9 | 29.48 | 29.318 | 35.531
1994-11-08 | 10:06 | -10.52 | 210 | 1007.2 | 360.3 | 29.53 | 29.56 | 35.523
1994-11-08 | 10:16 | -10.49 | 210 | 1007 | 358.1 | 29.59 | 29.359 | 35.511
1994-11-08 | 10:26 | -10.46 | 210 | 1006.8 | 357.5 | 29.5 | 29.379 | 35.501
1994-11-08 | 10:37 | -10.42 | 210 | 1006.8 | 358 | 29.52 | 29.404 | 35.508
1994-11-08 | 11:22 | -10.27 | 210 | 1006.5 | 357.9 | 29.49 | 29.459 | 35.576
1994-11-08 | 11:32 | -10.23 | 210 | 1006.5 | 357.1 | 29.56 | 29.348 | 35.579
1994-11-08 | 11:43 | -10.2 | 210 | 1006.5 | 358.2 | 29.48 | 29.367 | 35.573
1994-11-08 | 11:53 | -10.16 | 210 | 1006.1 | 357.9 | 29.48 | 29.321 | 35.571
1994-11-08 | 12:03 | -10.13 | 210 | 1006.3 | 356.9 | 29.36 | 29.233 | 35.569
1994-11-08 | 12:13 | -10.09 | 210 | 1006.1 | 356.4 | 29.35 | 29.233 | 35.571
1994-11-08 | 12:32 | -10.03 | 210 | 1006.1 | 360.7 | 29.38 | 29.287 | 35.578
1994-11-08 | 12:42 | -10 | 210 | 1006.3 | 360.2 | 29.4 | 29.288 | 35.581
1994-11-08 | 12:53 | -10 | 210 | 1006.1 | 360.4 | 29.39 | 29.27 | 35.581
1994-11-08 | 13:03 | -10 | 210 | 1006.3 | 360.2 | 29.35 | 29.268 | 35.582
1994-11-08 | 13:13 | -9.99 | 210 | 1006.1 | 359.8 | 29.36 | 29.27 | 35.586
1994-11-08 | 13:23 | -9.99 | 210 | 1006.3 | 360.2 | 29.34 | 29.266 | 35.586
1994-11-08 | 13:43 | -9.99 | 210 | 1006.8 | 359.7 | 29.28 | 29.194 | 35.576
1994-11-08 | 13:53 | -9.99 | 210 | 1006.7 | 360.1 | 29.3 | 29.234 | 35.581
1994-11-08 | 14:04 | -9.99 | 210 | 1006.8 | 359.4 | 29.32 | 29.199 | 35.579
1994-11-08 | 14:14 | -9.99 | 210 | 1007 | 359.3 | 29.31 | 29.184 | 35.578
1994-11-08 | 14:24 | -9.99 | 210 | 1006.8 | 360.3 | 29.28 | 29.206 | 35.581
1994-11-08 | 14:35 | -9.99 | 210 | 1007.2 | 360 | 29.28 | 29.188 | 35.582
1994-11-08 | 14:54 | -9.99 | 210 | 1007.5 | 359.4 | 29.29 | 29.203 | 35.584
1994-11-08 | 15:04 | -9.99 | 210 | 1007.4 | 359.7 | 29.26 | 29.174 | 35.584
1994-11-08 | 15:15 | -9.99 | 210 | 1007.7 | 359.8 | 29.26 | 29.17 | 35.58
1994-11-08 | 15:25 | -9.99 | 210 | 1007.9 | 359.5 | 29.25 | 29.16 | 35.578
1994-11-08 | 15:35 | -9.99 | 210 | 1007.7 | 359.6 | 29.24 | 29.168 | 35.577
1994-11-08 | 15:46 | -9.99 | 210 | 1008.1 | 359.5 | 29.24 | 29.144 | 35.58
1994-11-08 | 16:05 | -10 | 210 | 1007.9 | 359.2 | 29.23 | 29.152 | 35.579
1994-11-08 | 16:15 | -10 | 210 | 1008.1 | 359.2 | 29.23 | 29.144 | 35.576
1994-11-08 | 16:26 | -10 | 210 | 1008.3 | 359.2 | 29.23 | 29.14 | 35.579
1994-11-08 | 16:36 | -10 | 209.99 | 1008.3 | 359 | 29.24 | 29.142 | 35.579
1994-11-08 | 16:46 | -10 | 209.99 | 1008.3 | 358.9 | 29.24 | 29.142 | 35.579
1994-11-08 | 16:57 | -10 | 209.99 | 1008.6 | 359.1 | 29.23 | 29.139 | 35.578
1994-11-08 | 17:16 | -10 | 209.99 | 1008.6 | 359 | 29.23 | 29.155 | 35.58
1994-11-08 | 17:26 | -10 | 209.99 | 1008.6 | 359 | 29.25 | 29.15 | 35.578
1994-11-08 | 17:36 | -10 | 209.99 | 1008.6 | 359.4 | 29.3 | 29.16 | 35.576
1994-11-08 | 17:47 | -10 | 209.99 | 1008.8 | 359.4 | 29.32 | 29.156 | 35.576
1994-11-08 | 17:57 | -10 | 210 | 1008.8 | 359.2 | 29.32 | 29.16 | 35.575
1994-11-08 | 18:07 | -10 | 210 | 1009 | 358.9 | 29.35 | 29.14 | 35.576
1994-11-08 | 18:52 | -9.99 | 209.99 | 1009 | 358.6 | 29.37 | 29.152 | 35.573
1994-11-08 | 19:02 | -10 | 209.98 | 1008.8 | 359.3 | 29.36 | 29.195 | 35.574
1994-11-08 | 19:13 | -10 | 209.99 | 1009 | 360.6 | 29.38 | 29.266 | 35.579
1994-11-08 | 20:03 | -10 | 209.99 | 1008.8 | 361.4 | 29.56 | 29.413 | 35.581
1994-11-08 | 20:24 | -9.99 | 209.99 | 1008.6 | 360.9 | 29.6 | 29.342 | 35.58
1994-11-08 | 20:35 | -9.99 | 209.99 | 1008.8 | 363.6 | 29.63 | 29.528 | 35.584
1994-11-08 | 20:45 | -10 | 209.99 | 1008.6 | 363.2 | 29.63 | 29.471 | 35.584
1994-11-08 | 20:55 | -10 | 209.99 | 1008.3 | 362.1 | 29.64 | 29.384 | 35.58
1994-11-08 | 21:06 | -10 | 209.99 | 1008.1 | 364.3 | 29.72 | 29.54 | 35.582
1994-11-08 | 21:16 | -9.99 | 209.99 | 1008.1 | 364.3 | 29.85 | 29.542 | 35.587
1994-11-08 | 21:35 | -9.99 | 209.99 | 1007.5 | 364.4 | 29.71 | 29.568 | 35.584
1994-11-08 | 21:45 | -9.99 | 209.99 | 1007.2 | 360.4 | 29.78 | 29.295 | 35.579
1994-11-08 | 21:56 | -10 | 210 | 1007.5 | 360.6 | 29.87 | 29.267 | 35.575
1994-11-08 | 22:06 | -9.99 | 210.01 | 1007.2 | 361.3 | 29.81 | 29.293 | 35.576
1994-11-08 | 22:16 | -9.98 | 210.01 | 1007.2 | 365 | 29.79 | 29.595 | 35.584
1994-11-08 | 22:27 | -9.98 | 210.01 | 1007 | 365 | 29.74 | 29.589 | 35.588
1994-11-08 | 22:46 | -9.98 | 210.01 | 1006.3 | 364.3 | 29.83 | 29.613 | 35.586
1994-11-08 | 22:56 | -9.98 | 210 | 1006.1 | 365.1 | 29.83 | 29.634 | 35.588
1994-11-08 | 23:07 | -9.98 | 210.01 | 1006 | 361.4 | 29.74 | 29.355 | 35.584
1994-11-08 | 23:17 | -9.98 | 210 | 1005.8 | 364.6 | 29.74 | 29.601 | 35.584
1994-11-08 | 23:27 | -9.98 | 210 | 1006 | 361.1 | 29.7 | 29.297 | 35.58
1994-11-08 | 23:38 | -9.98 | 210 | 1005.4 | 361.7 | 29.48 | 29.381 | 35.577
1994-11-08 | 23:57 | -9.98 | 210.01 | 1005.2 | 361.3 | 29.58 | 29.39 | 35.579
1994-11-09 | 0:07 | -9.98 | 210.02 | 1005.2 | 362.3 | 29.62 | 29.46 | 35.579
1994-11-09 | 0:17 | -9.98 | 210.02 | 1005.2 | 361.2 | 29.66 | 29.382 | 35.578
1994-11-09 | 0:28 | -9.98 | 210.02 | 1005.2 | 360.4 | 29.84 | 29.34 | 35.578
1994-11-09 | 0:38 | -9.98 | 210 | 1005.2 | 364.1 | 29.92 | 29.554 | 35.579
1994-11-09 | 0:48 | -9.98 | 210 | 1004.7 | 367.4 | 29.99 | 29.781 | 35.59
1994-11-09 | 1:08 | -9.98 | 210 | 1004.9 | 368.6 | 30.07 | 29.865 | 35.594
1994-11-09 | 1:18 | -9.98 | 210 | 1004.9 | 369.2 | 29.94 | 29.881 | 35.591
1994-11-09 | 1:28 | -9.98 | 210 | 1004.9 | 365.8 | 29.82 | 29.68 | 35.59
1994-11-09 | 1:39 | -9.98 | 210 | 1005.1 | 367.7 | 29.99 | 29.827 | 35.592
1994-11-09 | 1:49 | -9.98 | 210 | 1005.1 | 369.3 | 30.01 | 29.878 | 35.594
1994-11-09 | 1:59 | -9.98 | 210 | 1004.7 | 369.1 | 30.01 | 29.87 | 35.594
1994-11-09 | 2:45 | -9.97 | 210 | 1005.2 | 367.2 | 29.92 | 29.778 | 35.594
1994-11-09 | 2:55 | -9.97 | 210 | 1005.2 | 367.2 | 29.88 | 29.772 | 35.595
1994-11-09 | 3:06 | -9.97 | 209.99 | 1006 | 366.7 | 29.87 | 29.73 | 35.595
1994-11-09 | 3:16 | -9.97 | 209.99 | 1005.8 | 364.3 | 29.81 | 29.539 | 35.581
1994-11-09 | 3:26 | -9.97 | 209.99 | 1005.8 | 362 | 29.8 | 29.409 | 35.591
1994-11-09 | 3:36 | -9.97 | 209.99 | 1005.8 | 362.6 | 29.65 | 29.413 | 35.579
1994-11-09 | 3:56 | -9.98 | 210.01 | 1006 | 363.3 | 29.72 | 29.495 | 35.579
1994-11-09 | 4:06 | -9.98 | 210.01 | 1006.3 | 363.4 | 29.62 | 29.503 | 35.583
1994-11-09 | 4:17 | -9.98 | 210.01 | 1006.5 | 363.6 | 29.6 | 29.53 | 35.586
1994-11-09 | 4:27 | -9.98 | 210.01 | 1006.5 | 363.1 | 29.57 | 29.498 | 35.582
1994-11-09 | 4:37 | -9.98 | 210.01 | 1006.5 | 361.8 | 29.55 | 29.396 | 35.581
1994-11-09 | 4:47 | -9.96 | 210.01 | 1006.5 | 363 | 29.6 | 29.484 | 35.58
1994-11-09 | 5:07 | -9.91 | 210.01 | 1006.3 | 361.8 | 29.59 | 29.44 | 35.579
1994-11-09 | 5:17 | -9.88 | 210.01 | 1006.7 | 360.5 | 29.61 | 29.32 | 35.572
1994-11-09 | 5:27 | -9.84 | 210.01 | 1006.8 | 359.3 | 29.6 | 29.29 | 35.561
1994-11-09 | 5:38 | -9.81 | 210.01 | 1007 | 366.3 | 29.73 | 29.797 | 35.566
1994-11-09 | 5:48 | -9.77 | 210.01 | 1007 | 361.3 | 29.98 | 29.386 | 35.573
1994-11-09 | 5:58 | -9.74 | 210 | 1007 | 359.6 | 30 | 29.366 | 35.57
1994-11-09 | 6:17 | -9.67 | 210 | 1007.2 | 360.6 | 29.93 | 29.409 | 35.596
1994-11-09 | 6:28 | -9.64 | 210 | 1007.5 | 360.9 | 29.79 | 29.457 | 35.594
1994-11-09 | 6:38 | -9.6 | 210 | 1007.5 | 362.2 | 29.95 | 29.455 | 35.58
1994-11-09 | 6:48 | -9.56 | 210 | 1007.9 | 362.9 | 30.13 | 29.437 | 35.569
1994-11-09 | 6:59 | -9.53 | 210 | 1007.5 | 365.8 | 30.09 | 29.384 | 35.55
1994-11-09 | 7:09 | -9.49 | 210 | 1007.7 | 366.7 | 30.04 | 29.27 | 35.552
1994-11-09 | 7:28 | -9.45 | 210 | 1007.5 | 369.1 | 29.88 | 29.241 | 35.544
1994-11-09 | 7:39 | -9.4 | 210 | 1007.5 | 369.2 | 30 | 29.23 | 35.55
1994-11-09 | 7:49 | -9.35 | 210 | 1007.7 | 369.9 | 29.53 | 29.137 | 35.549
1994-11-09 | 7:59 | -9.3 | 210 | 1007.5 | 369.7 | 29.56 | 29.135 | 35.547
1994-11-09 | 8:10 | -9.27 | 210 | 1007.5 | 373.9 | 29.73 | 29.186 | 35.544
1994-11-09 | 8:20 | -9.25 | 210 | 1007.9 | 377.8 | 29.62 | 29.143 | 35.543
1994-11-09 | 9:06 | -9.08 | 210 | 1007.7 | 366.6 | 29.35 | 29.148 | 35.557
1994-11-09 | 9:16 | -9.05 | 210 | 1007.2 | 364.5 | 29.33 | 29.09 | 35.557
1994-11-09 | 9:26 | -9.02 | 210 | 1007.5 | 365.2 | 29.43 | 29.107 | 35.553
1994-11-09 | 9:37 | -8.98 | 210 | 1007.4 | 365.8 | 29.29 | 29.093 | 35.551
1994-11-09 | 9:47 | -8.95 | 210 | 1007 | 368.5 | 29.26 | 29.224 | 35.552
1994-11-09 | 9:58 | -8.91 | 210 | 1006.8 | 370.3 | 29.36 | 29.244 | 35.553
1994-11-09 | 10:17 | -8.85 | 210 | 1007 | 369.7 | 29.26 | 29.138 | 35.554
1994-11-09 | 10:27 | -8.81 | 210 | 1006.8 | 369.4 | 29.21 | 29.119 | 35.559
1994-11-09 | 10:37 | -8.78 | 210 | 1006.7 | 369.8 | 29.21 | 29.144 | 35.559
1994-11-09 | 10:48 | -8.75 | 210 | 1006.8 | 371.9 | 29.21 | 29.155 | 35.559
1994-11-09 | 10:58 | -8.7 | 210 | 1007 | 373.5 | 29.26 | 29.17 | 35.563
1994-11-09 | 11:08 | -8.65 | 210 | 1006.7 | 373.6 | 29.22 | 29.146 | 35.563
1994-11-09 | 11:27 | -8.62 | 210 | 1006.7 | 368.4 | 29.21 | 29.134 | 35.56
1994-11-09 | 11:38 | -8.6 | 210 | 1006.3 | 366.1 | 29.18 | 29.039 | 35.558
1994-11-09 | 11:48 | -8.58 | 210 | 1006.3 | 365.3 | 29.13 | 29.01 | 35.548
1994-11-09 | 11:58 | -8.57 | 210 | 1006.1 | 363.9 | 29.12 | 29.057 | 35.547
1994-11-09 | 12:09 | -8.56 | 210 | 1006.1 | 363.2 | 29.12 | 29.04 | 35.546
1994-11-09 | 12:19 | -8.54 | 210 | 1006.1 | 362.9 | 29.11 | 29.039 | 35.544
1994-11-09 | 12:38 | -8.51 | 210 | 1005.8 | 362 | 29.11 | 29.021 | 35.543
1994-11-09 | 12:48 | -8.5 | 210 | 1006.1 | 362.1 | 29.11 | 29.038 | 35.543
1994-11-09 | 12:59 | -8.5 | 210 | 1006.1 | 362.2 | 29.11 | 29.031 | 35.543
1994-11-09 | 13:09 | -8.49 | 210 | 1006 | 362.3 | 29.11 | 29.035 | 35.542
1994-11-09 | 13:19 | -8.49 | 210 | 1006.1 | 362 | 29.11 | 29.025 | 35.543
1994-11-09 | 13:30 | -8.49 | 210 | 1006.1 | 361.8 | 29.1 | 29.007 | 35.544
1994-11-09 | 13:49 | -8.49 | 209.99 | 1006.1 | 361.8 | 29.08 | 28.99 | 35.544
1994-11-09 | 13:59 | -8.49 | 209.99 | 1006.5 | 361.9 | 29.08 | 28.99 | 35.543
1994-11-09 | 14:10 | -8.49 | 209.99 | 1006.1 | 362.4 | 29.06 | 28.981 | 35.543
1994-11-09 | 14:20 | -8.49 | 209.99 | 1006.1 | 362.7 | 29.06 | 29.001 | 35.543
1994-11-09 | 14:30 | -8.5 | 210 | 1006.5 | 362.1 | 29.06 | 29 | 35.541
1994-11-09 | 14:41 | -8.5 | 210 | 1006.3 | 362.1 | 29.06 | 28.994 | 35.542
1994-11-09 | 15:00 | -8.49 | 210 | 1006.5 | 361.8 | 29.06 | 28.98 | 35.541
1994-11-09 | 15:10 | -8.5 | 210 | 1006.5 | 362.2 | 29.04 | 28.974 | 35.539
1994-11-09 | 15:21 | -8.51 | 210 | 1006.7 | 362 | 29.04 | 28.98 | 35.539
1994-11-09 | 15:31 | -8.51 | 210 | 1006.8 | 362.1 | 29.05 | 28.975 | 35.539
1994-11-09 | 15:42 | -8.5 | 210 | 1006.8 | 362.2 | 29.05 | 28.98 | 35.539
1994-11-09 | 15:52 | -8.5 | 210 | 1006.8 | 362.5 | 29.05 | 28.97 | 35.539
1994-11-09 | 16:37 | -8.48 | 209.99 | 1007.4 | 362.6 | 29.08 | 28.95 | 35.543
1994-11-09 | 16:47 | -8.48 | 209.99 | 1007.4 | 363.4 | 29.06 | 28.95 | 35.544
1994-11-09 | 16:58 | -8.48 | 209.99 | 1007.7 | 363.6 | 29.09 | 28.95 | 35.544
1994-11-09 | 17:08 | -8.48 | 209.99 | 1007.4 | 364 | 29.08 | 28.948 | 35.544
1994-11-09 | 17:18 | -8.48 | 209.98 | 1007.9 | 364.4 | 29.08 | 28.95 | 35.546
1994-11-09 | 17:29 | -8.48 | 209.98 | 1007.9 | 364.7 | 29.09 | 28.95 | 35.548
1994-11-09 | 17:48 | -8.48 | 209.98 | 1007.7 | 364.8 | 29.12 | 28.96 | 35.548
1994-11-09 | 17:58 | -8.48 | 209.98 | 1007.9 | 365.1 | 29.12 | 28.959 | 35.548
1994-11-09 | 18:09 | -8.47 | 209.98 | 1008.1 | 365.5 | 29.12 | 28.96 | 35.549
1994-11-09 | 18:19 | -8.47 | 209.98 | 1007.9 | 365.5 | 29.13 | 28.96 | 35.549
1994-11-09 | 18:29 | -8.47 | 209.98 | 1008.1 | 365.4 | 29.13 | 28.961 | 35.549
1994-11-09 | 18:40 | -8.47 | 209.98 | 1008.3 | 365.3 | 29.11 | 28.966 | 35.547
1994-11-09 | 18:59 | -8.47 | 209.98 | 1008.1 | 364.3 | 29.12 | 28.97 | 35.545
1994-11-09 | 19:09 | -8.47 | 209.98 | 1007.5 | 364.5 | 29.12 | 28.97 | 35.547
1994-11-09 | 19:19 | -8.47 | 209.98 | 1007.9 | 364.9 | 29.11 | 28.98 | 35.547
1994-11-09 | 19:30 | -8.47 | 209.98 | 1007.9 | 365.2 | 29.1 | 28.99 | 35.546
1994-11-09 | 19:40 | -8.47 | 209.98 | 1007.7 | 365 | 29.1 | 28.99 | 35.548
1994-11-09 | 19:50 | -8.47 | 209.98 | 1007.5 | 365.6 | 29.08 | 28.99 | 35.548
1994-11-09 | 20:10 | -8.47 | 209.97 | 1007.9 | 365.3 | 29.09 | 28.99 | 35.548
1994-11-09 | 20:20 | -8.47 | 209.97 | 1007.7 | 366.1 | 29.1 | 29.02 | 35.549
1994-11-09 | 20:31 | -8.47 | 209.97 | 1007.4 | 366.2 | 29.12 | 29.02 | 35.55
1994-11-09 | 20:41 | -8.47 | 209.97 | 1007.2 | 366.6 | 29.12 | 29.027 | 35.551
1994-11-09 | 20:51 | -8.47 | 209.97 | 1007 | 366.6 | 29.13 | 29.034 | 35.552
1994-11-09 | 21:01 | -8.47 | 209.96 | 1007 | 367 | 29.19 | 29.05 | 35.551
1994-11-09 | 21:21 | -8.47 | 209.96 | 1007 | 367.2 | 29.24 | 29.058 | 35.55
1994-11-09 | 21:31 | -8.47 | 209.96 | 1007 | 367.7 | 29.27 | 29.086 | 35.552
1994-11-09 | 21:41 | -8.47 | 209.96 | 1006.7 | 367.6 | 29.29 | 29.1 | 35.552
1994-11-09 | 21:52 | -8.47 | 209.96 | 1006.5 | 368 | 29.29 | 29.131 | 35.552
1994-11-09 | 22:02 | -8.47 | 209.96 | 1006.7 | 367.7 | 29.27 | 29.139 | 35.553
1994-11-09 | 22:12 | -8.47 | 209.96 | 1006.1 | 366.9 | 29.28 | 29.127 | 35.551
1994-11-09 | 22:31 | -8.45 | 209.98 | 1006.1 | 365.4 | 29.29 | 29.148 | 35.546
1994-11-09 | 22:42 | -8.45 | 209.97 | 1005.6 | 364.9 | 29.27 | 29.151 | 35.546
1994-11-09 | 22:52 | -8.45 | 209.97 | 1005.4 | 365.4 | 29.24 | 29.161 | 35.545
1994-11-09 | 23:02 | -8.45 | 209.97 | 1005.4 | 365.7 | 29.26 | 29.187 | 35.548
1994-11-09 | 23:13 | -8.45 | 209.97 | 1005.4 | 365.9 | 29.26 | 29.18 | 35.548
1994-11-09 | 23:23 | -8.45 | 209.97 | 1005.4 | 365.8 | 29.26 | 29.18 | 35.548
1994-11-10 | 0:09 | -8.45 | 209.96 | 1005.1 | 366.4 | 29.31 | 29.234 | 35.551
1994-11-10 | 0:19 | -8.45 | 209.96 | 1004.9 | 366.7 | 29.31 | 29.232 | 35.551
1994-11-10 | 0:29 | -8.45 | 209.96 | 1005.1 | 366.7 | 29.31 | 29.23 | 35.553
1994-11-10 | 0:39 | -8.45 | 209.96 | 1005.1 | 367 | 29.31 | 29.22 | 35.552
1994-11-10 | 0:50 | -8.45 | 209.96 | 1004.9 | 367.5 | 29.33 | 29.22 | 35.55
1994-11-10 | 1:00 | -8.45 | 209.96 | 1005.2 | 367.9 | 29.3 | 29.223 | 35.552
1994-11-10 | 1:19 | -8.45 | 209.96 | 1004.7 | 367.4 | 29.31 | 29.22 | 35.555
1994-11-10 | 1:30 | -8.45 | 209.95 | 1004.9 | 367.6 | 29.3 | 29.21 | 35.554
1994-11-10 | 1:40 | -8.44 | 209.95 | 1004.7 | 367.9 | 29.28 | 29.22 | 35.555
1994-11-10 | 1:50 | -8.44 | 209.96 | 1004.9 | 367.1 | 29.26 | 29.19 | 35.552
1994-11-10 | 2:01 | -8.44 | 209.96 | 1005.1 | 366.7 | 29.29 | 29.18 | 35.552
1994-11-10 | 2:11 | -8.44 | 209.96 | 1005.2 | 366.9 | 29.26 | 29.2 | 35.551
1994-11-10 | 2:30 | -8.44 | 209.96 | 1005.1 | 366.9 | 29.26 | 29.19 | 35.553
1994-11-10 | 2:40 | -8.44 | 209.95 | 1005.2 | 368.7 | 29.27 | 29.213 | 35.56
1994-11-10 | 2:51 | -8.44 | 209.95 | 1005.2 | 370.9 | 29.29 | 29.23 | 35.564
1994-11-10 | 3:01 | -8.44 | 209.95 | 1005.6 | 371.5 | 29.28 | 29.19 | 35.564
1994-11-10 | 3:11 | -8.43 | 209.95 | 1005.8 | 371.6 | 29.26 | 29.176 | 35.565
1994-11-10 | 3:22 | -8.43 | 209.94 | 1005.8 | 372 | 29.25 | 29.164 | 35.565
1994-11-10 | 3:41 | -8.43 | 209.95 | 1006.1 | 371.6 | 29.24 | 29.18 | 35.564
1994-11-10 | 3:51 | -8.43 | 209.96 | 1006.5 | 369 | 29.23 | 29.16 | 35.555
1994-11-10 | 4:01 | -8.44 | 209.97 | 1006.5 | 365.9 | 29.23 | 29.159 | 35.549
1994-11-10 | 4:11 | -8.43 | 209.96 | 1006.3 | 365.2 | 29.22 | 29.14 | 35.549
1994-11-10 | 4:22 | -8.43 | 209.96 | 1006.7 | 366.3 | 29.2 | 29.144 | 35.553
1994-11-10 | 4:32 | -8.43 | 209.95 | 1006.7 | 368.3 | 29.21 | 29.15 | 35.56
1994-11-10 | 4:52 | -8.42 | 209.95 | 1006.7 | 369.1 | 29.2 | 29.14 | 35.561
1994-11-10 | 5:02 | -8.41 | 209.95 | 1007 | 368.7 | 29.18 | 29.106 | 35.556
1994-11-10 | 5:13 | -8.38 | 209.95 | 1006.8 | 367.7 | 29.17 | 29.112 | 35.553
1994-11-10 | 5:23 | -8.35 | 209.95 | 1006.8 | 369.5 | 29.16 | 29.099 | 35.557
1994-11-10 | 5:34 | -8.32 | 209.95 | 1007 | 371.1 | 29.15 | 29.075 | 35.558
1994-11-10 | 5:44 | -8.28 | 209.96 | 1007.2 | 374.1 | 29.13 | 29.07 | 35.554
1994-11-10 | 6:03 | -8.22 | 209.96 | 1007.4 | 371.8 | 29.11 | 29.04 | 35.53
1994-11-10 | 6:13 | -8.18 | 209.97 | 1007.5 | 369.2 | 29.09 | 29.04 | 35.516
1994-11-10 | 6:24 | -8.15 | 209.97 | 1007.4 | 367.1 | 29.09 | 29.02 | 35.516
1994-11-10 | 6:34 | -8.1 | 209.97 | 1007.4 | 366.9 | 29.11 | 29.02 | 35.547
1994-11-10 | 6:44 | -8.07 | 209.97 | 1007.4 | 370.8 | 29.1 | 29.02 | 35.562
1994-11-10 | 6:55 | -8.04 | 209.98 | 1007.4 | 372.9 | 29.09 | 28.966 | 35.577
1994-11-10 | 7:40 | -7.88 | 209.99 | 1007.2 | 375.7 | 28.94 | 28.849 | 35.647
1994-11-10 | 7:50 | -7.85 | 209.99 | 1007.2 | 374.6 | 28.91 | 28.827 | 35.642
1994-11-10 | 8:01 | -7.8 | 209.99 | 1007.4 | 373.8 | 28.9 | 28.82 | 35.64
1994-11-10 | 8:11 | -7.75 | 209.99 | 1007.2 | 373.8 | 28.91 | 28.841 | 35.637
1994-11-10 | 8:22 | -7.7 | 209.99 | 1007.5 | 373.6 | 28.92 | 28.86 | 35.637
1994-11-10 | 8:32 | -7.67 | 209.99 | 1007.5 | 373.4 | 28.93 | 28.851 | 35.636
1994-11-10 | 8:51 | -7.65 | 210 | 1007.4 | 373.1 | 28.92 | 28.847 | 35.634
1994-11-10 | 9:01 | -7.62 | 210 | 1007.2 | 373.4 | 28.93 | 28.85 | 35.629
1994-11-10 | 9:11 | -7.58 | 210 | 1007 | 374.3 | 28.93 | 28.85 | 35.622
1994-11-10 | 9:22 | -7.55 | 210 | 1007 | 374.6 | 28.92 | 28.832 | 35.616
1994-11-10 | 9:32 | -7.52 | 210 | 1006.8 | 374.4 | 28.91 | 28.83 | 35.614
1994-11-10 | 9:43 | -7.49 | 210 | 1006.8 | 374.7 | 28.91 | 28.837 | 35.612
1994-11-10 | 10:02 | -7.43 | 210 | 1006.5 | 374.8 | 28.92 | 28.841 | 35.607
1994-11-10 | 10:12 | -7.4 | 210 | 1006.5 | 375.3 | 28.92 | 28.84 | 35.603
1994-11-10 | 10:23 | -7.36 | 210 | 1006.5 | 375.8 | 28.92 | 28.84 | 35.598
1994-11-10 | 10:33 | -7.34 | 210 | 1006.3 | 375.7 | 28.91 | 28.83 | 35.596
1994-11-10 | 10:43 | -7.3 | 210 | 1006.1 | 375.5 | 28.89 | 28.819 | 35.592
1994-11-10 | 10:53 | -7.27 | 210 | 1006.1 | 374.9 | 28.87 | 28.791 | 35.589
1994-11-10 | 11:13 | -7.21 | 210 | 1006 | 371 | 28.86 | 28.831 | 35.609
1994-11-10 | 11:23 | -7.17 | 210 | 1005.8 | 369.8 | 28.91 | 28.87 | 35.634
1994-11-10 | 11:33 | -7.14 | 210 | 1005.6 | 370 | 28.93 | 28.87 | 35.644
1994-11-10 | 11:44 | -7.11 | 210 | 1005.6 | 369.9 | 28.91 | 28.84 | 35.644
1994-11-10 | 11:54 | -7.08 | 210 | 1005.6 | 369.9 | 28.9 | 28.83 | 35.646
1994-11-10 | 12:04 | -7.05 | 210 | 1005.6 | 370.2 | 28.88 | 28.811 | 35.646
1994-11-10 | 12:23 | -7.01 | 210 | 1005.2 | 371.4 | 28.9 | 28.797 | 35.646
1994-11-10 | 12:33 | -7 | 210 | 1005.2 | 371.5 | 28.87 | 28.78 | 35.644
1994-11-10 | 12:44 | -7 | 210 | 1005.6 | 371.8 | 28.86 | 28.781 | 35.643
1994-11-10 | 12:54 | -7 | 210 | 1005.2 | 372.1 | 28.85 | 28.78 | 35.644
1994-11-10 | 13:04 | -7 | 210 | 1005.2 | 371.7 | 28.85 | 28.77 | 35.644
1994-11-10 | 13:15 | -7 | 210 | 1005.4 | 371.5 | 28.84 | 28.77 | 35.645
1994-11-10 | 13:34 | -7 | 210 | 1005.8 | 371.1 | 28.84 | 28.77 | 35.645
1994-11-10 | 13:44 | -7 | 209.99 | 1005.8 | 371.1 | 28.83 | 28.761 | 35.645
1994-11-10 | 13:55 | -7 | 209.99 | 1005.8 | 371.5 | 28.83 | 28.76 | 35.645
1994-11-10 | 14:05 | -7 | 209.99 | 1005.6 | 371.4 | 28.83 | 28.753 | 35.645
1994-11-10 | 14:15 | -7 | 209.99 | 1005.6 | 370.9 | 28.83 | 28.74 | 35.645
1994-11-10 | 14:25 | -7 | 209.99 | 1005.8 | 371.2 | 28.82 | 28.75 | 35.645
1994-11-10 | 15:11 | -7 | 210 | 1006.3 | 370.3 | 28.81 | 28.734 | 35.646
1994-11-10 | 15:22 | -7 | 210 | 1006.5 | 370.6 | 28.8 | 28.74 | 35.645
1994-11-10 | 15:32 | -7 | 210 | 1006.5 | 370.4 | 28.8 | 28.73 | 35.645
1994-11-10 | 15:42 | -7 | 210 | 1006.3 | 370.8 | 28.8 | 28.731 | 35.645
1994-11-10 | 15:53 | -6.99 | 210 | 1006.5 | 371 | 28.82 | 28.729 | 35.644
1994-11-10 | 16:03 | -6.99 | 210 | 1006.5 | 371.2 | 28.82 | 28.73 | 35.644
1994-11-10 | 16:22 | -6.99 | 210 | 1006.8 | 370.5 | 28.88 | 28.73 | 35.644
1994-11-10 | 16:32 | -6.99 | 209.99 | 1006.5 | 370.6 | 28.88 | 28.718 | 35.644
1994-11-10 | 16:43 | -6.99 | 209.99 | 1007.2 | 371.2 | 28.88 | 28.74 | 35.644
1994-11-10 | 16:53 | -6.99 | 209.99 | 1007.2 | 371 | 28.89 | 28.735 | 35.643
1994-11-10 | 17:03 | -6.99 | 209.99 | 1007.2 | 370.8 | 28.92 | 28.73 | 35.644
1994-11-10 | 17:13 | -6.99 | 209.99 | 1007 | 371.3 | 28.92 | 28.74 | 35.643
1994-11-10 | 17:33 | -6.99 | 209.98 | 1007.2 | 371 | 28.95 | 28.74 | 35.643
1994-11-10 | 17:43 | -6.99 | 209.98 | 1007.2 | 371.2 | 28.94 | 28.746 | 35.644
1994-11-10 | 17:53 | -6.99 | 209.98 | 1007.4 | 371.1 | 28.9 | 28.74 | 35.644
1994-11-10 | 18:04 | -6.99 | 209.98 | 1007.2 | 371.2 | 28.88 | 28.746 | 35.644
1994-11-10 | 18:14 | -6.99 | 209.98 | 1007.4 | 370.9 | 28.88 | 28.741 | 35.643
1994-11-10 | 18:24 | -6.99 | 209.97 | 1007.2 | 371.4 | 28.89 | 28.75 | 35.644
1994-11-10 | 18:44 | -6.99 | 209.97 | 1006.8 | 370.7 | 28.94 | 28.75 | 35.644
1994-11-10 | 18:54 | -6.99 | 209.97 | 1006.8 | 371.1 | 28.95 | 28.764 | 35.645
1994-11-10 | 19:04 | -6.98 | 209.97 | 1006.8 | 371.5 | 28.96 | 28.77 | 35.644
1994-11-10 | 19:14 | -6.98 | 209.97 | 1006.7 | 371.8 | 28.95 | 28.78 | 35.645
1994-11-10 | 19:24 | -6.98 | 209.97 | 1006.8 | 371.5 | 28.92 | 28.783 | 35.645
1994-11-10 | 19:35 | -6.99 | 209.97 | 1006.7 | 371.6 | 28.89 | 28.782 | 35.645
1994-11-10 | 19:54 | -6.99 | 209.97 | 1006.7 | 371.8 | 28.93 | 28.827 | 35.647
1994-11-10 | 20:05 | -6.99 | 209.96 | 1006.5 | 372.3 | 28.94 | 28.838 | 35.648
1994-11-10 | 20:15 | -6.99 | 209.95 | 1006.5 | 372.1 | 28.96 | 28.846 | 35.648
1994-11-10 | 20:25 | -6.99 | 209.95 | 1006.3 | 372 | 29.03 | 28.841 | 35.648
1994-11-10 | 20:36 | -6.99 | 209.95 | 1006.1 | 372.3 | 29.06 | 28.853 | 35.648
1994-11-10 | 20:46 | -6.99 | 209.95 | 1006 | 372.4 | 29.08 | 28.845 | 35.648
1994-11-10 | 21:05 | -6.98 | 209.95 | 1006 | 372.2 | 29.07 | 28.91 | 35.646
1994-11-10 | 21:15 | -6.98 | 209.95 | 1006 | 372.4 | 29.1 | 28.898 | 35.649
1994-11-10 | 21:26 | -6.98 | 209.95 | 1005.2 | 372.4 | 29.1 | 28.886 | 35.649
1994-11-10 | 21:36 | -6.98 | 209.95 | 1005.4 | 371.7 | 29.07 | 28.84 | 35.648
1994-11-10 | 21:47 | -6.98 | 209.95 | 1005.4 | 373.5 | 29.09 | 28.973 | 35.648
1994-11-10 | 21:57 | -6.98 | 209.95 | 1005.1 | 373.3 | 29.17 | 28.959 | 35.649
1994-11-10 | 22:42 | -7.01 | 209.95 | 1004.5 | 372 | 29.36 | 28.93 | 35.65
1994-11-10 | 22:52 | -7.03 | 209.95 | 1004.5 | 371.1 | 29.37 | 28.912 | 35.644
1994-11-10 | 23:02 | -7.05 | 209.95 | 1004.2 | 371.3 | 29.37 | 28.964 | 35.643
1994-11-10 | 23:13 | -7.07 | 209.94 | 1003.7 | 372 | 29.36 | 28.991 | 35.645
1994-11-10 | 23:23 | -7.06 | 209.93 | 1003.8 | 372.3 | 29.3 | 29.01 | 35.646
1994-11-10 | 23:33 | -7.04 | 209.94 | 1003.8 | 372.6 | 29.28 | 29.013 | 35.644
1994-11-10 | 23:52 | -7 | 209.94 | 1003.3 | 373.2 | 29.28 | 29.021 | 35.651
1994-11-11 | 0:03 | -6.98 | 209.94 | 1003.3 | 374 | 29.29 | 29.035 | 35.65
1994-11-11 | 0:13 | -6.98 | 209.93 | 1003.5 | 376.2 | 29.28 | 29.16 | 35.653
1994-11-11 | 0:23 | -6.98 | 209.93 | 1003.3 | 374.7 | 29.23 | 29.054 | 35.653
1994-11-11 | 0:34 | -6.98 | 209.93 | 1003.7 | 374.9 | 29.23 | 29.067 | 35.654
1994-11-11 | 0:44 | -6.98 | 209.93 | 1003.5 | 375.6 | 29.18 | 29.124 | 35.651
1994-11-11 | 1:03 | -6.98 | 209.93 | 1003.7 | 375.4 | 29.3 | 29.141 | 35.654
1994-11-11 | 1:13 | -6.98 | 209.93 | 1003.7 | 374.6 | 29.26 | 29.069 | 35.655
1994-11-11 | 1:24 | -6.98 | 209.92 | 1003.8 | 375.7 | 29.25 | 29.161 | 35.655
1994-11-11 | 1:34 | -6.98 | 209.92 | 1003.8 | 376.4 | 29.27 | 29.174 | 35.657
1994-11-11 | 1:45 | -6.98 | 209.92 | 1004 | 376.3 | 29.29 | 29.171 | 35.657
1994-11-11 | 1:55 | -6.98 | 209.92 | 1003.8 | 376.1 | 29.27 | 29.145 | 35.656
1994-11-11 | 2:14 | -6.98 | 209.91 | 1004.2 | 374.2 | 29.3 | 29.047 | 35.654
1994-11-11 | 2:24 | -6.98 | 209.91 | 1004 | 375 | 29.19 | 29.115 | 35.651
1994-11-11 | 2:35 | -6.98 | 209.91 | 1004.2 | 375.5 | 29.25 | 29.131 | 35.655
1994-11-11 | 2:45 | -6.98 | 209.91 | 1004.2 | 375.6 | 29.25 | 29.135 | 35.656
1994-11-11 | 2:56 | -6.98 | 209.9 | 1004.4 | 375.5 | 29.23 | 29.12 | 35.656
1994-11-11 | 3:06 | -6.98 | 209.9 | 1004.2 | 375.1 | 29.22 | 29.077 | 35.653
1994-11-11 | 3:25 | -6.99 | 209.92 | 1004.7 | 374.1 | 29.17 | 29.035 | 35.654
1994-11-11 | 3:35 | -7 | 209.92 | 1004.7 | 374.1 | 29.16 | 29.052 | 35.654
1994-11-11 | 3:46 | -6.99 | 209.91 | 1004.9 | 373.9 | 29.14 | 29.047 | 35.654
1994-11-11 | 3:56 | -6.99 | 209.91 | 1004.9 | 373.7 | 29.12 | 29.014 | 35.654
1994-11-11 | 4:06 | -7 | 209.92 | 1004.9 | 373.5 | 29.11 | 29.02 | 35.655
1994-11-11 | 4:17 | -6.99 | 209.91 | 1005.1 | 372.9 | 29.09 | 28.979 | 35.655
1994-11-11 | 4:35 | -6.99 | 209.91 | 1005.4 | 371.4 | 29.03 | 28.932 | 35.654
1994-11-11 | 4:45 | -7 | 209.91 | 1005.4 | 370.8 | 29.02 | 28.874 | 35.653
1994-11-11 | 4:56 | -7 | 209.91 | 1005.6 | 371.1 | 29 | 28.885 | 35.651
1994-11-11 | 5:06 | -7 | 209.91 | 1005.6 | 371.5 | 28.99 | 28.903 | 35.65
1994-11-11 | 5:16 | -6.99 | 209.91 | 1005.4 | 372.5 | 29.02 | 28.956 | 35.652
1994-11-11 | 5:26 | -6.97 | 209.91 | 1005.6 | 372.8 | 29 | 28.92 | 35.648
1994-11-11 | 6:12 | -6.83 | 209.93 | 1006 | 370.8 | 28.89 | 28.8 | 35.664
1994-11-11 | 6:22 | -6.8 | 209.93 | 1006.1 | 372.8 | 28.89 | 28.817 | 35.673
1994-11-11 | 6:33 | -6.77 | 209.93 | 1006.1 | 376.6 | 28.88 | 28.813 | 35.696
1994-11-11 | 6:43 | -6.74 | 209.93 | 1006.5 | 378 | 28.89 | 28.79 | 35.706
1994-11-11 | 6:53 | -6.7 | 209.93 | 1006 | 379 | 28.81 | 28.681 | 35.701
1994-11-11 | 7:03 | -6.67 | 209.94 | 1006.3 | 380.7 | 28.74 | 28.63 | 35.694
1994-11-11 | 7:23 | -6.63 | 209.94 | 1006.5 | 383.7 | 28.68 | 28.57 | 35.682
1994-11-11 | 7:33 | -6.57 | 209.94 | 1006.5 | 385.1 | 28.65 | 28.566 | 35.678
1994-11-11 | 7:43 | -6.54 | 209.94 | 1006.8 | 386 | 28.62 | 28.54 | 35.673
1994-11-11 | 7:54 | -6.5 | 209.94 | 1006.7 | 386.8 | 28.61 | 28.52 | 35.67
1994-11-11 | 8:04 | -6.47 | 209.95 | 1006.5 | 386.8 | 28.61 | 28.52 | 35.67
1994-11-11 | 8:15 | -6.44 | 209.95 | 1006.5 | 386.6 | 28.6 | 28.51 | 35.675
1994-11-11 | 8:33 | -6.37 | 209.95 | 1006.5 | 387 | 28.59 | 28.51 | 35.684
1994-11-11 | 8:43 | -6.34 | 209.95 | 1006.5 | 387.4 | 28.59 | 28.483 | 35.682
1994-11-11 | 8:54 | -6.3 | 209.96 | 1006.5 | 389.8 | 28.59 | 28.519 | 35.68
1994-11-11 | 9:04 | -6.27 | 209.96 | 1006.8 | 391.4 | 28.6 | 28.51 | 35.679
1994-11-11 | 9:15 | -6.24 | 209.96 | 1006.5 | 393.7 | 28.57 | 28.46 | 35.666
1994-11-11 | 9:25 | -6.2 | 209.96 | 1006.5 | 396.9 | 28.54 | 28.445 | 35.647
1994-11-11 | 9:44 | -6.14 | 209.97 | 1006.1 | 399.7 | 28.49 | 28.4 | 35.634
1994-11-11 | 9:54 | -6.11 | 209.97 | 1006 | 400.6 | 28.47 | 28.38 | 35.63
1994-11-11 | 10:04 | -6.07 | 209.97 | 1005.8 | 401.1 | 28.45 | 28.35 | 35.622
1994-11-11 | 10:14 | -6.04 | 209.97 | 1005.8 | 402.2 | 28.44 | 28.35 | 35.61
1994-11-11 | 10:25 | -6 | 209.97 | 1005.6 | 402.3 | 28.43 | 28.33 | 35.605
1994-11-11 | 10:35 | -5.97 | 209.98 | 1005.6 | 402 | 28.4 | 28.312 | 35.604
1994-11-11 | 10:54 | -5.9 | 209.98 | 1005.6 | 399.7 | 28.42 | 28.34 | 35.615
1994-11-11 | 11:05 | -5.87 | 209.98 | 1005.8 | 398.4 | 28.43 | 28.342 | 35.62
1994-11-11 | 11:15 | -5.83 | 209.98 | 1005.8 | 398.1 | 28.49 | 28.378 | 35.628
1994-11-11 | 11:25 | -5.8 | 209.98 | 1005.8 | 398.7 | 28.47 | 28.399 | 35.631
1994-11-11 | 11:36 | -5.77 | 209.98 | 1005.6 | 399.2 | 28.47 | 28.369 | 35.635
1994-11-11 | 11:46 | -5.73 | 209.98 | 1005.6 | 400.2 | 28.45 | 28.377 | 35.636
1994-11-11 | 12:05 | -5.67 | 209.99 | 1005.4 | 401.3 | 28.52 | 28.44 | 35.642
1994-11-11 | 12:15 | -5.64 | 209.99 | 1005.4 | 400.5 | 28.52 | 28.421 | 35.64
1994-11-11 | 12:26 | -5.6 | 210 | 1005.4 | 400.2 | 28.52 | 28.43 | 35.631
1994-11-11 | 12:36 | -5.57 | 210 | 1005.6 | 400.4 | 28.51 | 28.42 | 35.621
1994-11-11 | 12:47 | -5.54 | 210 | 1005.6 | 400.7 | 28.51 | 28.43 | 35.612
1994-11-11 | 12:57 | -5.5 | 210 | 1005.6 | 400.8 | 28.53 | 28.429 | 35.606
1994-11-11 | 13:42 | -5.5 | 210 | 1005.8 | 400.4 | 28.52 | 28.41 | 35.603
1994-11-11 | 13:52 | -5.5 | 210 | 1006.1 | 400.4 | 28.51 | 28.4 | 35.602
1994-11-11 | 14:03 | -5.5 | 210 | 1005.8 | 400.6 | 28.51 | 28.391 | 35.603
1994-11-11 | 14:13 | -5.5 | 210 | 1006.1 | 400.6 | 28.51 | 28.38 | 35.604
1994-11-11 | 14:23 | -5.5 | 210 | 1006.1 | 400.7 | 28.5 | 28.38 | 35.603
1994-11-11 | 14:33 | -5.5 | 210 | 1006.3 | 401.2 | 28.5 | 28.39 | 35.603
1994-11-11 | 14:53 | -5.5 | 210 | 1006.8 | 400.7 | 28.49 | 28.387 | 35.602
1994-11-11 | 15:03 | -5.5 | 210 | 1006.5 | 401.1 | 28.49 | 28.4 | 35.602
1994-11-11 | 15:14 | -5.5 | 210 | 1007 | 401 | 28.5 | 28.41 | 35.602
1994-11-11 | 15:24 | -5.5 | 210 | 1007.2 | 401.5 | 28.5 | 28.412 | 35.602
1994-11-11 | 15:34 | -5.5 | 210 | 1007 | 401.2 | 28.51 | 28.409 | 35.602
1994-11-11 | 15:45 | -5.49 | 210 | 1007.4 | 401.5 | 28.51 | 28.43 | 35.602
1994-11-11 | 16:04 | -5.49 | 210 | 1007.7 | 401.4 | 28.55 | 28.414 | 35.601
1994-11-11 | 16:14 | -5.5 | 210 | 1007.5 | 402 | 28.54 | 28.43 | 35.601
1994-11-11 | 16:24 | -5.5 | 210 | 1007.5 | 401.2 | 28.58 | 28.42 | 35.602
1994-11-11 | 16:35 | -5.49 | 210 | 1007.7 | 401.3 | 28.59 | 28.41 | 35.602
1994-11-11 | 16:45 | -5.5 | 210 | 1007.7 | 401.9 | 28.59 | 28.402 | 35.603
1994-11-11 | 16:55 | -5.5 | 210 | 1007.7 | 401.6 | 28.6 | 28.405 | 35.604
1994-11-11 | 17:14 | -5.5 | 210 | 1008.1 | 400.9 | 28.63 | 28.41 | 35.604
1994-11-11 | 17:25 | -5.5 | 210 | 1007.9 | 400.9 | 28.65 | 28.41 | 35.604
1994-11-11 | 17:35 | -5.5 | 209.99 | 1007.9 | 401.3 | 28.61 | 28.42 | 35.604
1994-11-11 | 17:45 | -5.5 | 209.99 | 1007.9 | 401.2 | 28.64 | 28.43 | 35.604
1994-11-11 | 17:56 | -5.5 | 209.99 | 1008.1 | 401.9 | 28.63 | 28.451 | 35.603
1994-11-11 | 18:06 | -5.5 | 209.99 | 1008.3 | 401.9 | 28.6 | 28.44 | 35.603
1994-11-11 | 18:25 | -5.5 | 209.99 | 1008.4 | 401.2 | 28.65 | 28.458 | 35.603
1994-11-11 | 18:35 | -5.5 | 210 | 1008.3 | 401.7 | 28.67 | 28.46 | 35.603
1994-11-11 | 18:45 | -5.5 | 210 | 1008.4 | 402 | 28.68 | 28.48 | 35.604
1994-11-11 | 18:56 | -5.5 | 210 | 1008.4 | 402.1 | 28.7 | 28.476 | 35.604
1994-11-11 | 19:06 | -5.5 | 210 | 1008.4 | 402 | 28.7 | 28.475 | 35.604
1994-11-11 | 19:16 | -5.5 | 210 | 1008.1 | 403.2 | 28.65 | 28.52 | 35.604
1994-11-11 | 19:36 | -5.5 | 210 | 1008.3 | 402.5 | 28.67 | 28.545 | 35.606
1994-11-11 | 19:46 | -5.5 | 210 | 1008.3 | 403 | 28.68 | 28.565 | 35.606
1994-11-11 | 19:56 | -5.51 | 210 | 1008.1 | 402.9 | 28.68 | 28.565 | 35.607
1994-11-11 | 20:06 | -5.51 | 209.99 | 1007.9 | 403.5 | 28.68 | 28.59 | 35.606
1994-11-11 | 20:17 | -5.51 | 209.99 | 1007.5 | 403.8 | 28.74 | 28.612 | 35.607
1994-11-11 | 20:27 | -5.51 | 209.99 | 1007.5 | 404.2 | 28.75 | 28.625 | 35.608
1994-11-11 | 21:13 | -5.51 | 209.99 | 1006.8 | 402.4 | 28.85 | 28.56 | 35.605
1994-11-11 | 21:23 | -5.51 | 209.99 | 1006.8 | 404.7 | 28.94 | 28.705 | 35.607
1994-11-11 | 21:34 | -5.51 | 209.99 | 1006.8 | 404.8 | 28.98 | 28.698 | 35.609
1994-11-11 | 21:44 | -5.52 | 209.99 | 1006.5 | 404.2 | 28.93 | 28.619 | 35.608
1994-11-11 | 21:54 | -5.52 | 209.99 | 1006.3 | 402.3 | 28.86 | 28.556 | 35.606
1994-11-11 | 22:04 | -5.52 | 209.99 | 1006.7 | 402.1 | 28.79 | 28.524 | 35.605
1994-11-11 | 22:24 | -5.52 | 209.99 | 1006.1 | 402.8 | 28.87 | 28.648 | 35.606
1994-11-11 | 22:34 | -5.52 | 209.99 | 1006.3 | 405.7 | 28.99 | 28.804 | 35.608
1994-11-11 | 22:45 | -5.52 | 209.99 | 1005.8 | 405.9 | 29.01 | 28.803 | 35.611
1994-11-11 | 22:55 | -5.52 | 209.99 | 1005.8 | 404.7 | 28.87 | 28.69 | 35.606
1994-11-11 | 23:05 | -5.52 | 209.99 | 1005.6 | 405.1 | 28.86 | 28.77 | 35.609
1994-11-11 | 23:16 | -5.52 | 209.99 | 1005.4 | 403.6 | 29.05 | 28.649 | 35.609
1994-11-11 | 23:35 | -5.54 | 209.99 | 1005.2 | 405.7 | 29.03 | 28.774 | 35.607
1994-11-11 | 23:45 | -5.54 | 209.99 | 1005.2 | 407.8 | 29.07 | 28.917 | 35.611
1994-11-11 | 23:55 | -5.54 | 209.99 | 1005.2 | 408.3 | 29.04 | 28.933 | 35.613
1994-11-12 | 0:06 | -5.54 | 209.99 | 1005.2 | 407.8 | 29.06 | 28.895 | 35.611
1994-11-12 | 0:16 | -5.54 | 209.98 | 1004.7 | 409 | 29.04 | 28.947 | 35.613
1994-11-12 | 0:27 | -5.54 | 209.98 | 1004.7 | 409.3 | 29.07 | 28.974 | 35.614
1994-11-12 | 0:45 | -5.54 | 209.98 | 1004.7 | 408.3 | 29.06 | 28.96 | 35.615
1994-11-12 | 0:56 | -5.54 | 209.98 | 1004.9 | 407.8 | 29.07 | 28.895 | 35.615
1994-11-12 | 1:06 | -5.54 | 209.98 | 1004.7 | 407.3 | 29.06 | 28.87 | 35.613
1994-11-12 | 1:17 | -5.54 | 209.98 | 1004.9 | 407.4 | 29.04 | 28.876 | 35.613
1994-11-12 | 1:27 | -5.54 | 209.97 | 1004.9 | 407.5 | 29 | 28.891 | 35.613
1994-11-12 | 1:37 | -5.54 | 209.97 | 1004.9 | 407.4 | 29.01 | 28.886 | 35.615
1994-11-12 | 1:56 | -5.54 | 209.97 | 1005.1 | 406.5 | 28.97 | 28.861 | 35.615
1994-11-12 | 2:07 | -5.54 | 209.97 | 1005.1 | 404 | 28.93 | 28.706 | 35.614
1994-11-12 | 2:17 | -5.54 | 209.97 | 1005.2 | 404.3 | 28.92 | 28.759 | 35.614
1994-11-12 | 2:27 | -5.54 | 209.97 | 1005.1 | 405.7 | 28.96 | 28.829 | 35.615
1994-11-12 | 2:38 | -5.54 | 209.97 | 1005.4 | 403.4 | 28.86 | 28.648 | 35.613
1994-11-12 | 2:48 | -5.54 | 209.97 | 1005.2 | 405.3 | 28.76 | 28.809 | 35.614
1994-11-12 | 3:07 | -5.54 | 209.97 | 1005.6 | 405.3 | 28.94 | 28.802 | 35.616
1994-11-12 | 3:17 | -5.54 | 209.97 | 1005.8 | 405.2 | 28.91 | 28.791 | 35.616
1994-11-12 | 3:28 | -5.54 | 209.98 | 1006 | 404.2 | 28.88 | 28.718 | 35.614
1994-11-12 | 3:38 | -5.54 | 209.99 | 1006.3 | 404.4 | 28.83 | 28.729 | 35.612
1994-11-12 | 3:48 | -5.55 | 210 | 1006.5 | 403.9 | 28.84 | 28.701 | 35.611
1994-11-12 | 3:58 | -5.55 | 209.99 | 1006.7 | 404.2 | 28.8 | 28.68 | 35.611
1994-11-12 | 4:44 | -5.55 | 209.99 | 1007.2 | 404.1 | 28.81 | 28.713 | 35.614
1994-11-12 | 4:55 | -5.55 | 209.99 | 1007 | 404.7 | 28.79 | 28.74 | 35.612
1994-11-12 | 5:05 | -5.52 | 209.99 | 1007.2 | 404 | 28.81 | 28.702 | 35.609
1994-11-12 | 5:15 | -5.49 | 209.99 | 1007 | 403.8 | 28.8 | 28.683 | 35.603
1994-11-12 | 5:26 | -5.45 | 209.99 | 1007.2 | 403.8 | 28.79 | 28.709 | 35.595
1994-11-12 | 5:36 | -5.42 | 209.99 | 1007.4 | 403 | 28.77 | 28.649 | 35.589
1994-11-12 | 5:55 | -5.36 | 209.99 | 1007.5 | 402.9 | 28.74 | 28.671 | 35.582
1994-11-12 | 6:05 | -5.33 | 209.99 | 1007.5 | 403.2 | 28.74 | 28.67 | 35.579
1994-11-12 | 6:16 | -5.29 | 209.99 | 1007.7 | 402.8 | 28.76 | 28.636 | 35.577
1994-11-12 | 6:26 | -5.25 | 209.99 | 1007.7 | 403.4 | 28.73 | 28.665 | 35.58
1994-11-12 | 6:36 | -5.22 | 209.99 | 1007.9 | 402.8 | 28.71 | 28.63 | 35.58
1994-11-12 | 6:47 | -5.19 | 209.99 | 1007.9 | 403.5 | 28.74 | 28.667 | 35.576
1994-11-12 | 7:06 | -5.15 | 209.99 | 1007.9 | 402.8 | 28.74 | 28.647 | 35.574
1994-11-12 | 7:16 | -5.09 | 209.99 | 1008.1 | 402.3 | 28.7 | 28.591 | 35.572
1994-11-12 | 7:27 | -5.06 | 209.99 | 1007.7 | 402 | 28.7 | 28.581 | 35.576
1994-11-12 | 7:37 | -5.03 | 209.99 | 1007.7 | 402 | 28.69 | 28.599 | 35.577
1994-11-12 | 7:48 | -4.99 | 209.99 | 1007.5 | 401.5 | 28.71 | 28.57 | 35.577
1994-11-12 | 7:58 | -4.96 | 209.99 | 1007.5 | 402 | 28.7 | 28.586 | 35.573
1994-11-12 | 8:17 | -4.9 | 209.99 | 1007.5 | 401.2 | 28.68 | 28.55 | 35.572
1994-11-12 | 8:27 | -4.87 | 209.99 | 1007.7 | 401 | 28.63 | 28.526 | 35.566
1994-11-12 | 8:37 | -4.83 | 209.99 | 1007.5 | 401.9 | 28.66 | 28.603 | 35.562
1994-11-12 | 8:48 | -4.8 | 209.99 | 1007.5 | 402 | 28.66 | 28.59 | 35.558
1994-11-12 | 8:58 | -4.76 | 209.99 | 1007.2 | 401.9 | 28.67 | 28.584 | 35.551
1994-11-12 | 9:08 | -4.73 | 209.99 | 1007.5 | 402 | 28.65 | 28.568 | 35.548
1994-11-12 | 9:28 | -4.67 | 210 | 1007.5 | 401.1 | 28.62 | 28.537 | 35.547
1994-11-12 | 9:38 | -4.64 | 210 | 1007.2 | 401.1 | 28.64 | 28.543 | 35.546
1994-11-12 | 9:48 | -4.61 | 210 | 1007.2 | 401.5 | 28.63 | 28.54 | 35.544
1994-11-12 | 9:58 | -4.57 | 210 | 1006.8 | 401.9 | 28.65 | 28.56 | 35.542
1994-11-12 | 10:09 | -4.54 | 210 | 1006.8 | 401.4 | 28.64 | 28.55 | 35.539
1994-11-12 | 10:19 | -4.51 | 210 | 1006.7 | 401.3 | 28.63 | 28.52 | 35.538
1994-11-12 | 10:38 | -4.44 | 210 | 1006.3 | 401.2 | 28.63 | 28.53 | 35.535
1994-11-12 | 10:49 | -4.41 | 210 | 1006.7 | 401.1 | 28.61 | 28.52 | 35.534
1994-11-12 | 10:59 | -4.38 | 210 | 1006.1 | 401.1 | 28.63 | 28.536 | 35.532
1994-11-12 | 11:09 | -4.34 | 210 | 1006 | 401.3 | 28.61 | 28.53 | 35.53
1994-11-12 | 11:20 | -4.31 | 210 | 1006 | 400.8 | 28.6 | 28.52 | 35.525
1994-11-12 | 11:30 | -4.28 | 210 | 1006 | 400.8 | 28.59 | 28.51 | 35.523
1994-11-12 | 12:15 | -4.13 | 210 | 1006 | 399.4 | 28.58 | 28.5 | 35.517
1994-11-12 | 12:26 | -4.09 | 210 | 1006 | 399.1 | 28.58 | 28.481 | 35.515
1994-11-12 | 12:36 | -4.06 | 210 | 1005.8 | 398.8 | 28.57 | 28.48 | 35.515
1994-11-12 | 12:46 | -4.03 | 210 | 1006 | 399.2 | 28.58 | 28.5 | 35.518
1994-11-12 | 12:57 | -4 | 210 | 1006.1 | 399.3 | 28.59 | 28.483 | 35.52
1994-11-12 | 13:07 | -4 | 210 | 1006.3 | 399.2 | 28.61 | 28.465 | 35.52
1994-11-12 | 13:26 | -4 | 210 | 1006.3 | 398.1 | 28.57 | 28.46 | 35.52
1994-11-12 | 13:36 | -4 | 209.99 | 1006.3 | 398.5 | 28.56 | 28.461 | 35.519
1994-11-12 | 13:47 | -4 | 209.99 | 1006.5 | 398.2 | 28.56 | 28.46 | 35.52
1994-11-12 | 13:57 | -4 | 210 | 1006.5 | 398.3 | 28.56 | 28.459 | 35.52
1994-11-12 | 14:07 | -4 | 210 | 1006.5 | 398.5 | 28.55 | 28.46 | 35.52
1994-11-12 | 14:18 | -4 | 210 | 1006.7 | 398.2 | 28.56 | 28.444 | 35.52
1994-11-12 | 14:37 | -4 | 210 | 1006.8 | 398 | 28.54 | 28.44 | 35.519
1994-11-12 | 14:47 | -4 | 210 | 1007 | 398.3 | 28.54 | 28.45 | 35.519
1994-11-12 | 14:57 | -4 | 210 | 1007.2 | 398.3 | 28.54 | 28.445 | 35.52
1994-11-12 | 15:08 | -4 | 210 | 1007.2 | 398.6 | 28.53 | 28.44 | 35.52
1994-11-12 | 15:18 | -4 | 210 | 1007.2 | 398.5 | 28.54 | 28.439 | 35.521
1994-11-12 | 15:28 | -4 | 210 | 1007.4 | 398.9 | 28.53 | 28.44 | 35.521
1994-11-12 | 15:47 | -4 | 210.01 | 1007.7 | 398.1 | 28.53 | 28.43 | 35.522
1994-11-12 | 15:57 | -4 | 210.01 | 1007.7 | 398.3 | 28.56 | 28.43 | 35.522
1994-11-12 | 16:08 | -4 | 210.01 | 1007.7 | 398.4 | 28.57 | 28.43 | 35.523
1994-11-12 | 16:18 | -3.99 | 210.01 | 1007.5 | 398.5 | 28.57 | 28.43 | 35.522
1994-11-12 | 16:28 | -3.99 | 210.01 | 1008.1 | 398.3 | 28.59 | 28.44 | 35.522
1994-11-12 | 16:39 | -3.99 | 210.01 | 1007.7 | 398.5 | 28.58 | 28.431 | 35.522
1994-11-12 | 16:58 | -3.99 | 210.01 | 1008.3 | 398.3 | 28.57 | 28.441 | 35.522
1994-11-12 | 17:08 | -3.99 | 210.01 | 1008.1 | 398.8 | 28.56 | 28.449 | 35.522
1994-11-12 | 17:18 | -3.99 | 210.01 | 1008.1 | 398.6 | 28.57 | 28.45 | 35.522
1994-11-12 | 17:29 | -3.99 | 210.01 | 1008.3 | 398.9 | 28.57 | 28.45 | 35.523
1994-11-12 | 17:39 | -3.99 | 210.01 | 1008.1 | 398.7 | 28.56 | 28.451 | 35.523
1994-11-12 | 17:49 | -3.99 | 210.01 | 1008.3 | 399.2 | 28.56 | 28.456 | 35.523
1994-11-12 | 18:09 | -3.99 | 210.01 | 1008.3 | 398.2 | 28.53 | 28.46 | 35.523
1994-11-12 | 18:19 | -3.99 | 210.01 | 1008.4 | 398.4 | 28.57 | 28.46 | 35.523
1994-11-12 | 18:30 | -3.99 | 210.01 | 1008.4 | 398.5 | 28.59 | 28.46 | 35.523
1994-11-12 | 18:40 | -3.99 | 210.01 | 1008.4 | 398.6 | 28.61 | 28.463 | 35.522
1994-11-12 | 18:50 | -3.98 | 210.01 | 1008.3 | 398.8 | 28.63 | 28.47 | 35.524
1994-11-12 | 19:01 | -3.98 | 210.01 | 1008.3 | 398.7 | 28.63 | 28.472 | 35.524
1994-11-12 | 19:46 | -3.98 | 210 | 1007.7 | 398 | 28.59 | 28.49 | 35.525
1994-11-12 | 19:56 | -3.98 | 210 | 1008.1 | 398.6 | 28.59 | 28.494 | 35.524
1994-11-12 | 20:06 | -3.98 | 210 | 1007.5 | 398.1 | 28.6 | 28.501 | 35.524
1994-11-12 | 20:17 | -3.98 | 209.99 | 1007.2 | 398.4 | 28.61 | 28.51 | 35.524
1994-11-12 | 20:27 | -3.99 | 210 | 1007 | 398.9 | 28.61 | 28.52 | 35.525
1994-11-12 | 20:37 | -4 | 210 | 1006.8 | 398.9 | 28.66 | 28.522 | 35.524
1994-11-12 | 20:57 | -4.01 | 210 | 1006.8 | 398.4 | 28.72 | 28.531 | 35.523
1994-11-12 | 21:07 | -4.01 | 210.01 | 1006.7 | 399.1 | 28.74 | 28.556 | 35.523
1994-11-12 | 21:17 | -4.01 | 210 | 1006.5 | 399 | 28.76 | 28.56 | 35.524
1994-11-12 | 21:28 | -4.01 | 210 | 1006.1 | 399.2 | 28.76 | 28.56 | 35.523
1994-11-12 | 21:38 | -4.02 | 210 | 1006.1 | 399.5 | 28.78 | 28.577 | 35.524
1994-11-12 | 21:48 | -4.02 | 210 | 1005.8 | 399.9 | 28.78 | 28.583 | 35.525
1994-11-12 | 22:07 | -4.02 | 210 | 1006 | 399.7 | 28.79 | 28.59 | 35.523
1994-11-12 | 22:18 | -4.02 | 210 | 1005.4 | 400.2 | 28.79 | 28.596 | 35.523
1994-11-12 | 22:28 | -4.03 | 210 | 1005.2 | 399.9 | 28.81 | 28.6 | 35.522
1994-11-12 | 22:38 | -4.03 | 210 | 1005.1 | 400.5 | 28.79 | 28.599 | 35.523
1994-11-12 | 22:49 | -4.02 | 210 | 1004.9 | 400.1 | 28.73 | 28.59 | 35.523
1994-11-12 | 22:59 | -4.01 | 209.99 | 1004.7 | 400.5 | 28.72 | 28.61 | 35.525
1994-11-12 | 23:18 | -4 | 209.99 | 1004.5 | 399.4 | 28.74 | 28.61 | 35.528
1994-11-12 | 23:28 | -4 | 209.98 | 1004.4 | 399.8 | 28.73 | 28.612 | 35.527
1994-11-12 | 23:39 | -4 | 209.98 | 1004.2 | 399.4 | 28.74 | 28.618 | 35.527
1994-11-12 | 23:49 | -4 | 209.98 | 1004 | 399.2 | 28.73 | 28.61 | 35.526
1994-11-12 | 23:59 | -4 | 209.98 | 1003.8 | 398.7 | 28.79 | 28.573 | 35.526
1994-11-13 | 0:10 | -4.01 | 209.99 | 1003.8 | 399.5 | 28.8 | 28.62 | 35.525
1994-11-13 | 0:29 | -4.02 | 209.98 | 1003.7 | 399.2 | 28.82 | 28.62 | 35.527
1994-11-13 | 0:39 | -4.02 | 209.98 | 1003.3 | 399.4 | 28.83 | 28.62 | 35.528
1994-11-13 | 0:50 | -4.02 | 209.97 | 1003.7 | 399.6 | 28.82 | 28.62 | 35.527
1994-11-13 | 1:00 | -4.02 | 209.97 | 1003.8 | 399.7 | 28.8 | 28.62 | 35.527
1994-11-13 | 1:10 | -4.02 | 209.97 | 1003.8 | 399.3 | 28.79 | 28.612 | 35.528
1994-11-13 | 1:21 | -4.02 | 209.97 | 1003.7 | 399.9 | 28.77 | 28.62 | 35.526
1994-11-13 | 1:40 | -4.02 | 209.98 | 1004 | 398.4 | 28.74 | 28.597 | 35.524
1994-11-13 | 1:50 | -4.02 | 209.98 | 1004 | 398.2 | 28.74 | 28.584 | 35.525
1994-11-13 | 2:01 | -4.02 | 209.98 | 1004 | 398.3 | 28.74 | 28.59 | 35.526
1994-11-13 | 2:11 | -4.02 | 209.98 | 1003.8 | 398.1 | 28.77 | 28.57 | 35.526
1994-11-13 | 2:21 | -4.02 | 209.97 | 1003.8 | 398.3 | 28.72 | 28.57 | 35.526
1994-11-13 | 2:31 | -4.02 | 209.97 | 1004 | 398.9 | 28.69 | 28.579 | 35.526
1994-11-13 | 3:17 | -4.02 | 209.97 | 1004.4 | 397.6 | 28.68 | 28.57 | 35.526
1994-11-13 | 3:27 | -4.02 | 209.97 | 1004.5 | 397.6 | 28.68 | 28.553 | 35.527
1994-11-13 | 3:38 | -4.02 | 209.97 | 1004.7 | 398.1 | 28.66 | 28.555 | 35.526
1994-11-13 | 3:48 | -4.03 | 209.97 | 1004.5 | 397.7 | 28.64 | 28.539 | 35.526
1994-11-13 | 3:59 | -4.03 | 209.96 | 1005.2 | 398.3 | 28.63 | 28.543 | 35.525
1994-11-13 | 4:09 | -4.03 | 209.96 | 1005.2 | 398.7 | 28.63 | 28.54 | 35.524
1994-11-13 | 4:28 | -4.03 | 209.98 | 1005.4 | 397 | 28.6 | 28.518 | 35.523
1994-11-13 | 4:38 | -4.03 | 209.98 | 1005.4 | 397.6 | 28.59 | 28.52 | 35.523
1994-11-13 | 4:49 | -4.02 | 209.97 | 1005.1 | 398.1 | 28.59 | 28.52 | 35.524
1994-11-13 | 4:59 | -4 | 209.97 | 1005.4 | 397.8 | 28.59 | 28.511 | 35.524
1994-11-13 | 5:09 | -3.97 | 209.97 | 1005.4 | 397.3 | 28.59 | 28.525 | 35.525
1994-11-13 | 5:20 | -3.94 | 209.97 | 1005.4 | 397.3 | 28.6 | 28.521 | 35.527
1994-11-13 | 5:39 | -3.87 | 209.98 | 1005.8 | 396.7 | 28.59 | 28.515 | 35.53
1994-11-13 | 5:49 | -3.84 | 209.98 | 1005.6 | 397.4 | 28.59 | 28.51 | 35.531
1994-11-13 | 5:59 | -3.81 | 209.98 | 1005.8 | 397.2 | 28.59 | 28.51 | 35.529
1994-11-13 | 6:10 | -3.77 | 209.98 | 1006 | 397.1 | 28.58 | 28.5 | 35.528
1994-11-13 | 6:20 | -3.74 | 209.98 | 1006 | 397.2 | 28.59 | 28.52 | 35.527
1994-11-13 | 6:31 | -3.7 | 209.98 | 1006.1 | 397.1 | 28.6 | 28.52 | 35.528
1994-11-13 | 6:50 | -3.64 | 209.98 | 1006.3 | 396.9 | 28.61 | 28.52 | 35.532
1994-11-13 | 7:00 | -3.61 | 209.98 | 1006.3 | 397.5 | 28.61 | 28.52 | 35.537
1994-11-13 | 7:10 | -3.55 | 209.98 | 1006.5 | 397.8 | 28.61 | 28.52 | 35.541
1994-11-13 | 7:21 | -3.5 | 209.98 | 1006.7 | 398.1 | 28.61 | 28.527 | 35.543
1994-11-13 | 7:31 | -3.45 | 209.98 | 1006.3 | 397.9 | 28.62 | 28.533 | 35.545
1994-11-13 | 7:42 | -3.43 | 209.98 | 1006.7 | 398 | 28.63 | 28.55 | 35.548
1994-11-13 | 8:01 | -3.41 | 209.98 | 1006.7 | 396.8 | 28.65 | 28.56 | 35.547
1994-11-13 | 8:11 | -3.38 | 209.98 | 1006.7 | 397.1 | 28.65 | 28.56 | 35.545
1994-11-13 | 8:21 | -3.34 | 209.99 | 1006.7 | 397.2 | 28.66 | 28.564 | 35.546
1994-11-13 | 8:31 | -3.31 | 209.99 | 1007 | 397.1 | 28.67 | 28.57 | 35.545
1994-11-13 | 8:42 | -3.28 | 209.99 | 1006.7 | 396.9 | 28.67 | 28.57 | 35.541
1994-11-13 | 8:52 | -3.24 | 209.99 | 1007 | 397 | 28.67 | 28.57 | 35.539
1994-11-13 | 9:11 | -3.18 | 209.99 | 1006.8 | 397.2 | 28.66 | 28.56 | 35.53
1994-11-13 | 9:21 | -3.15 | 209.99 | 1006.8 | 397.7 | 28.66 | 28.57 | 35.529
1994-11-13 | 9:32 | -3.12 | 209.99 | 1006.7 | 397.9 | 28.68 | 28.58 | 35.532
1994-11-13 | 9:42 | -3.08 | 209.99 | 1006.5 | 398 | 28.68 | 28.58 | 35.531
1994-11-13 | 9:52 | -3.05 | 209.99 | 1006.7 | 398.2 | 28.68 | 28.59 | 35.53
1994-11-13 | 10:03 | -3.01 | 209.99 | 1006.7 | 398.1 | 28.68 | 28.589 | 35.528
1994-11-13 | 10:48 | -2.87 | 209.99 | 1006.3 | 397.4 | 28.68 | 28.6 | 35.514
1994-11-13 | 10:59 | -2.83 | 209.99 | 1006.3 | 398 | 28.69 | 28.59 | 35.51
1994-11-13 | 11:09 | -2.8 | 209.99 | 1006.5 | 398.8 | 28.69 | 28.589 | 35.502
1994-11-13 | 11:19 | -2.76 | 209.99 | 1006.5 | 400.5 | 28.67 | 28.56 | 35.489
1994-11-13 | 11:30 | -2.73 | 209.99 | 1006.5 | 402.4 | 28.63 | 28.51 | 35.466
1994-11-13 | 11:40 | -2.7 | 209.99 | 1006.3 | 404.5 | 28.59 | 28.5 | 35.448
1994-11-13 | 11:59 | -2.64 | 210 | 1006.3 | 405.1 | 28.58 | 28.49 | 35.44
1994-11-13 | 12:09 | -2.6 | 210 | 1006.3 | 405.5 | 28.58 | 28.491 | 35.442
1994-11-13 | 12:20 | -2.57 | 210 | 1006.1 | 405.8 | 28.58 | 28.48 | 35.444
1994-11-13 | 12:30 | -2.54 | 210 | 1006.1 | 407 | 28.56 | 28.478 | 35.437
1994-11-13 | 12:41 | -2.51 | 210 | 1006.3 | 407.8 | 28.55 | 28.47 | 35.43
1994-11-13 | 12:51 | -2.5 | 210 | 1006.5 | 408.2 | 28.6 | 28.46 | 35.426
1994-11-13 | 13:10 | -2.5 | 210 | 1006.3 | 407.7 | 28.57 | 28.459 | 35.428
1994-11-13 | 13:20 | -2.5 | 210 | 1006.5 | 407.8 | 28.56 | 28.443 | 35.428
1994-11-13 | 13:31 | -2.5 | 210 | 1006.5 | 407.9 | 28.54 | 28.43 | 35.425
1994-11-13 | 13:41 | -2.49 | 210 | 1006.8 | 408.1 | 28.55 | 28.44 | 35.426
1994-11-13 | 13:51 | -2.49 | 210 | 1006.8 | 408.4 | 28.54 | 28.439 | 35.426
1994-11-13 | 14:01 | -2.49 | 210.01 | 1006.8 | 408.4 | 28.53 | 28.431 | 35.426
1994-11-13 | 14:21 | -2.49 | 210.01 | 1007.2 | 407.8 | 28.53 | 28.43 | 35.422
1994-11-13 | 14:31 | -2.49 | 210.01 | 1007.4 | 408.1 | 28.53 | 28.43 | 35.424
1994-11-13 | 14:41 | -2.48 | 210.01 | 1007.5 | 407.9 | 28.53 | 28.419 | 35.422
1994-11-13 | 14:51 | -2.48 | 210.01 | 1007.5 | 408.4 | 28.53 | 28.428 | 35.423
1994-11-13 | 15:02 | -2.49 | 210.01 | 1007.5 | 408.2 | 28.52 | 28.427 | 35.424
1994-11-13 | 15:12 | -2.49 | 210.01 | 1007.9 | 408.6 | 28.52 | 28.432 | 35.425
1994-11-13 | 15:32 | -2.48 | 210.01 | 1007.9 | 408.1 | 28.51 | 28.421 | 35.423
1994-11-13 | 15:42 | -2.48 | 210.01 | 1007.9 | 408.4 | 28.51 | 28.411 | 35.424
1994-11-13 | 15:52 | -2.48 | 210.02 | 1008.1 | 408.5 | 28.53 | 28.411 | 35.424
1994-11-13 | 16:03 | -2.48 | 210.02 | 1007.9 | 408.6 | 28.55 | 28.419 | 35.424
1994-11-13 | 16:13 | -2.48 | 210.01 | 1008.1 | 408.3 | 28.55 | 28.415 | 35.424
1994-11-13 | 16:23 | -2.48 | 210.01 | 1008.3 | 408.4 | 28.55 | 28.42 | 35.426
1994-11-13 | 16:43 | -2.48 | 210.01 | 1008.3 | 407.6 | 28.57 | 28.422 | 35.427
1994-11-13 | 16:53 | -2.48 | 210.01 | 1008.4 | 407.6 | 28.59 | 28.43 | 35.426
1994-11-13 | 17:03 | -2.48 | 210.01 | 1008.6 | 408.2 | 28.59 | 28.43 | 35.426
1994-11-13 | 17:13 | -2.47 | 210.01 | 1008.6 | 408.2 | 28.59 | 28.43 | 35.426
1994-11-13 | 17:24 | -2.47 | 210.01 | 1008.6 | 408 | 28.62 | 28.439 | 35.428
1994-11-13 | 17:34 | -2.47 | 210.01 | 1008.6 | 408 | 28.64 | 28.44 | 35.428
1994-11-13 | 18:20 | -2.47 | 210.01 | 1009 | 408.3 | 28.59 | 28.469 | 35.428
1994-11-13 | 18:31 | -2.48 | 210.01 | 1008.8 | 408.2 | 28.61 | 28.47 | 35.43
1994-11-13 | 18:41 | -2.48 | 210.01 | 1008.4 | 408.3 | 28.68 | 28.49 | 35.429
1994-11-13 | 18:51 | -2.48 | 210.01 | 1008.3 | 408.7 | 28.71 | 28.5 | 35.43
1994-11-13 | 19:02 | -2.48 | 210.01 | 1008.3 | 409 | 28.73 | 28.5 | 35.43
1994-11-13 | 19:12 | -2.48 | 210.01 | 1008.1 | 410.1 | 28.68 | 28.53 | 35.432
1994-11-13 | 19:31 | -2.47 | 210.01 | 1008.3 | 409.3 | 28.65 | 28.525 | 35.432
1994-11-13 | 19:42 | -2.47 | 210.01 | 1008.1 | 410.4 | 28.68 | 28.59 | 35.433
1994-11-13 | 19:52 | -2.47 | 210.01 | 1008.1 | 410.7 | 28.7 | 28.622 | 35.435
1994-11-13 | 20:02 | -2.48 | 210.01 | 1007.5 | 410.2 | 28.72 | 28.585 | 35.437
1994-11-13 | 20:13 | -2.47 | 210.01 | 1007.7 | 410.9 | 28.75 | 28.658 | 35.434
1994-11-13 | 20:23 | -2.48 | 210.01 | 1007.7 | 409.6 | 28.79 | 28.577 | 35.432
1994-11-13 | 20:42 | -2.48 | 210.01 | 1007 | 408.7 | 28.83 | 28.553 | 35.427
1994-11-13 | 20:53 | -2.48 | 210.02 | 1007 | 409.7 | 28.84 | 28.563 | 35.423
1994-11-13 | 21:03 | -2.49 | 210.02 | 1006.7 | 409.2 | 28.86 | 28.552 | 35.425
1994-11-13 | 21:13 | -2.49 | 210.02 | 1006.5 | 410.1 | 28.91 | 28.574 | 35.424
1994-11-13 | 21:24 | -2.49 | 210.02 | 1006.5 | 412.4 | 28.84 | 28.717 | 35.426
1994-11-13 | 21:34 | -2.49 | 210.02 | 1006.3 | 412.5 | 28.9 | 28.741 | 35.427
1994-11-13 | 21:53 | -2.49 | 210.02 | 1006 | 412.5 | 28.97 | 28.766 | 35.429
1994-11-13 | 22:03 | -2.49 | 210.02 | 1005.8 | 411.7 | 29.05 | 28.712 | 35.427
1994-11-13 | 22:13 | -2.49 | 210.02 | 1005.8 | 412.6 | 29.11 | 28.746 | 35.429
1994-11-13 | 22:24 | -2.49 | 210.02 | 1006 | 412.4 | 29.14 | 28.733 | 35.427
1994-11-13 | 22:34 | -2.49 | 210.02 | 1006 | 412.1 | 29.14 | 28.665 | 35.427
1994-11-13 | 22:44 | -2.49 | 210.03 | 1005.2 | 411.7 | 29.06 | 28.647 | 35.424
1994-11-13 | 23:04 | -2.49 | 210.06 | 1005.2 | 411.5 | 29.2 | 28.592 | 35.406
1994-11-13 | 23:14 | -2.49 | 210.08 | 1005.2 | 412.5 | 29.2 | 28.602 | 35.4
1994-11-13 | 23:24 | -2.48 | 210.1 | 1005.1 | 412.9 | 29.22 | 28.619 | 35.394
1994-11-13 | 23:35 | -2.48 | 210.11 | 1005.2 | 413.4 | 29.21 | 28.607 | 35.391
1994-11-13 | 23:45 | -2.48 | 210.13 | 1005.1 | 412.9 | 29.21 | 28.602 | 35.392
1994-11-13 | 23:55 | -2.48 | 210.15 | 1005.1 | 414.3 | 29.18 | 28.675 | 35.39
1994-11-14 | 0:14 | -2.49 | 210.12 | 1005.1 | 413.2 | 29.14 | 28.659 | 35.395
1994-11-14 | 0:25 | -2.49 | 210.09 | 1005.1 | 414.8 | 29.13 | 28.718 | 35.394
1994-11-14 | 0:35 | -2.49 | 210.07 | 1004.9 | 414.5 | 29.13 | 28.725 | 35.404
1994-11-14 | 0:45 | -2.5 | 210.05 | 1004.9 | 413.5 | 29.16 | 28.656 | 35.412
1994-11-14 | 0:56 | -2.5 | 210.03 | 1005.1 | 416.1 | 29.16 | 28.879 | 35.422
1994-11-14 | 1:06 | -2.5 | 210.03 | 1005.1 | 415.5 | 29.16 | 28.899 | 35.426
1994-11-14 | 1:52 | -2.5 | 210.03 | 1005.2 | 416.9 | 29.18 | 29.046 | 35.43
1994-11-14 | 2:02 | -2.5 | 210.03 | 1005.2 | 416.9 | 29.2 | 29.017 | 35.43
1994-11-14 | 2:13 | -2.5 | 210.03 | 1005.2 | 413.7 | 29.07 | 28.811 | 35.43
1994-11-14 | 2:23 | -2.5 | 210.03 | 1005.2 | 414 | 29 | 28.892 | 35.429
1994-11-14 | 2:33 | -2.5 | 210.03 | 1005.2 | 415.5 | 29.09 | 28.984 | 35.429
1994-11-14 | 2:44 | -2.5 | 210.03 | 1005.4 | 416.9 | 29.1 | 28.983 | 35.433
1994-11-14 | 3:03 | -2.5 | 210.04 | 1005.4 | 414.1 | 29.05 | 28.866 | 35.43
1994-11-14 | 3:13 | -2.51 | 210.03 | 1005.6 | 414.2 | 29.06 | 28.883 | 35.433
1994-11-14 | 3:23 | -2.51 | 210.02 | 1005.8 | 414.9 | 29.06 | 28.928 | 35.438
1994-11-14 | 3:34 | -2.51 | 210.01 | 1005.8 | 413.9 | 29.03 | 28.896 | 35.445
1994-11-14 | 3:44 | -2.52 | 210.01 | 1006 | 412.8 | 28.98 | 28.852 | 35.445
1994-11-14 | 3:54 | -2.51 | 210.03 | 1005.6 | 413.5 | 28.98 | 28.873 | 35.439
1994-11-14 | 4:14 | -2.51 | 210.03 | 1006.1 | 413.5 | 28.96 | 28.87 | 35.439
1994-11-14 | 4:24 | -2.51 | 210.03 | 1006.3 | 411.1 | 28.89 | 28.687 | 35.437
1994-11-14 | 4:35 | -2.51 | 210.03 | 1006.5 | 412.6 | 28.87 | 28.79 | 35.437
1994-11-14 | 4:45 | -2.5 | 210.03 | 1006.7 | 412.6 | 28.87 | 28.772 | 35.438
1994-11-14 | 4:55 | -2.48 | 210.03 | 1006.7 | 413.4 | 28.88 | 28.813 | 35.438
1994-11-14 | 5:06 | -2.46 | 210.02 | 1006.7 | 413.2 | 28.87 | 28.783 | 35.438
1994-11-14 | 5:24 | -2.4 | 210.02 | 1006.8 | 411.8 | 28.82 | 28.717 | 35.423
1994-11-14 | 5:35 | -2.37 | 210.02 | 1007 | 412.6 | 28.8 | 28.715 | 35.414
1994-11-14 | 5:45 | -2.33 | 210.02 | 1007.2 | 413.1 | 28.79 | 28.7 | 35.41
1994-11-14 | 5:55 | -2.3 | 210.02 | 1007.4 | 413 | 28.77 | 28.664 | 35.404
1994-11-14 | 6:06 | -2.26 | 210.02 | 1007.2 | 413.2 | 28.73 | 28.64 | 35.395
1994-11-14 | 6:16 | -2.23 | 210.02 | 1007.5 | 413.2 | 28.7 | 28.587 | 35.384
1994-11-14 | 6:35 | -2.2 | 210.02 | 1007.5 | 414.2 | 28.65 | 28.575 | 35.37
1994-11-14 | 6:46 | -2.15 | 210.02 | 1007.7 | 414.4 | 28.64 | 28.535 | 35.364
1994-11-14 | 6:56 | -2.1 | 210.02 | 1007.5 | 415 | 28.62 | 28.544 | 35.356
1994-11-14 | 7:06 | -2.07 | 210.02 | 1007.5 | 415.7 | 28.63 | 28.527 | 35.35
1994-11-14 | 7:17 | -1.98 | 210.02 | 1007.7 | 416.2 | 28.61 | 28.515 | 35.343
1994-11-14 | 7:27 | -1.95 | 210.02 | 1007.9 | 416.5 | 28.59 | 28.503 | 35.339
1994-11-14 | 7:46 | -1.92 | 210.02 | 1007.9 | 416.2 | 28.56 | 28.463 | 35.327
1994-11-14 | 7:56 | -1.88 | 210.02 | 1007.9 | 416.3 | 28.54 | 28.443 | 35.324
1994-11-14 | 8:06 | -1.85 | 210.02 | 1007.7 | 416.5 | 28.52 | 28.437 | 35.318
1994-11-14 | 8:17 | -1.83 | 210.02 | 1007.7 | 416.6 | 28.5 | 28.41 | 35.316
1994-11-14 | 8:27 | -1.8 | 210.01 | 1007.7 | 416.3 | 28.49 | 28.404 | 35.311
1994-11-14 | 8:38 | -1.76 | 210.01 | 1008.1 | 416.1 | 28.49 | 28.39 | 35.307
1994-11-14 | 9:24 | -1.63 | 210.01 | 1007.5 | 415.5 | 28.45 | 28.363 | 35.301
1994-11-14 | 9:34 | -1.6 | 210.01 | 1007.2 | 415.5 | 28.44 | 28.346 | 35.3
1994-11-14 | 9:44 | -1.55 | 210.01 | 1007.2 | 415.6 | 28.42 | 28.335 | 35.298
1994-11-14 | 9:55 | -1.5 | 210.01 | 1007 | 415.5 | 28.41 | 28.31 | 35.298
1994-11-14 | 10:05 | -1.45 | 210.01 | 1007.2 | 415.9 | 28.41 | 28.321 | 35.297
1994-11-14 | 10:15 | -1.43 | 210.01 | 1006.8 | 416.3 | 28.42 | 28.33 | 35.297
1994-11-14 | 10:35 | -1.4 | 210.01 | 1006.7 | 415.9 | 28.38 | 28.288 | 35.292
1994-11-14 | 10:45 | -1.35 | 210.01 | 1006.8 | 416 | 28.37 | 28.287 | 35.293
1994-11-14 | 10:55 | -1.3 | 210.01 | 1006.5 | 416.2 | 28.38 | 28.29 | 35.296
1994-11-14 | 11:06 | -1.26 | 210.01 | 1006.5 | 416.2 | 28.37 | 28.256 | 35.297
1994-11-14 | 11:16 | -1.23 | 210 | 1006.5 | 416.1 | 28.35 | 28.25 | 35.294
1994-11-14 | 11:26 | -1.19 | 210 | 1006.5 | 416.8 | 28.35 | 28.251 | 35.296
1994-11-14 | 11:45 | -1.13 | 210 | 1006.3 | 415.8 | 28.34 | 28.234 | 35.296
1994-11-14 | 11:55 | -1.09 | 210 | 1006 | 416.3 | 28.33 | 28.235 | 35.297
1994-11-14 | 12:06 | -1.06 | 210 | 1006 | 416.4 | 28.33 | 28.24 | 35.299
1994-11-14 | 12:16 | -1.02 | 210 | 1006 | 416.3 | 28.32 | 28.204 | 35.299
1994-11-14 | 12:26 | -1 | 210 | 1006.1 | 416.6 | 28.32 | 28.21 | 35.301
1994-11-14 | 12:37 | -1 | 210 | 1005.8 | 416.6 | 28.35 | 28.209 | 35.301
1994-11-14 | 12:56 | -1 | 210 | 1006.1 | 416 | 28.3 | 28.2 | 35.3
1994-11-14 | 13:06 | -1 | 210 | 1006.1 | 416.5 | 28.29 | 28.197 | 35.301
1994-11-14 | 13:17 | -1 | 210 | 1006.1 | 416.2 | 28.3 | 28.19 | 35.3
1994-11-14 | 13:27 | -0.99 | 210 | 1006.1 | 416.9 | 28.28 | 28.2 | 35.299
1994-11-14 | 13:37 | -0.99 | 210 | 1006.7 | 416.2 | 28.29 | 28.2 | 35.301
1994-11-14 | 13:48 | -0.99 | 210 | 1006.5 | 416.2 | 28.29 | 28.191 | 35.301
1994-11-14 | 14:07 | -0.99 | 210 | 1006.7 | 416.1 | 28.28 | 28.19 | 35.3
1994-11-14 | 14:17 | -1 | 210 | 1006.7 | 416.2 | 28.27 | 28.175 | 35.298
1994-11-14 | 14:28 | -1 | 210 | 1006.7 | 416.6 | 28.27 | 28.18 | 35.299
1994-11-14 | 14:38 | -0.99 | 210 | 1006.7 | 416.8 | 28.27 | 28.17 | 35.299
1994-11-14 | 14:48 | -0.99 | 210 | 1006.8 | 416.8 | 28.25 | 28.181 | 35.298
1994-11-14 | 14:59 | -0.99 | 210 | 1007.4 | 416.7 | 28.25 | 28.17 | 35.298
1994-11-14 | 15:18 | -1 | 210 | 1007.7 | 416.4 | 28.23 | 28.168 | 35.297
1994-11-14 | 15:28 | -1 | 210 | 1007.7 | 416.5 | 28.25 | 28.16 | 35.297
1994-11-14 | 15:39 | -0.99 | 210 | 1007.9 | 416.8 | 28.23 | 28.168 | 35.297
1994-11-14 | 15:49 | -0.99 | 210 | 1007.9 | 416.5 | 28.23 | 28.158 | 35.299
1994-11-14 | 15:59 | -0.99 | 210 | 1007.9 | 416.3 | 28.25 | 28.16 | 35.298
1994-11-14 | 16:10 | -0.99 | 210 | 1007.7 | 416.3 | 28.24 | 28.16 | 35.297
1994-11-14 | 16:55 | -0.98 | 210 | 1008.4 | 415.6 | 28.25 | 28.16 | 35.299
1994-11-14 | 17:05 | -0.98 | 210 | 1008.6 | 416 | 28.23 | 28.158 | 35.299
1994-11-14 | 17:16 | -0.97 | 210 | 1008.6 | 416 | 28.24 | 28.16 | 35.298
1994-11-14 | 17:26 | -0.97 | 210 | 1008.6 | 416.3 | 28.25 | 28.16 | 35.297
1994-11-14 | 17:37 | -0.98 | 210 | 1008.6 | 415.9 | 28.25 | 28.16 | 35.297
1994-11-14 | 17:47 | -0.98 | 210 | 1008.8 | 415.9 | 28.27 | 28.16 | 35.297
1994-11-14 | 18:06 | -0.98 | 210 | 1008.6 | 415.7 | 28.25 | 28.16 | 35.298
1994-11-14 | 18:16 | -0.97 | 210 | 1008.8 | 416.2 | 28.25 | 28.17 | 35.298
1994-11-14 | 18:27 | -0.98 | 210 | 1009 | 415.9 | 28.26 | 28.17 | 35.298
1994-11-14 | 18:37 | -0.97 | 210.01 | 1008.6 | 415.8 | 28.31 | 28.177 | 35.298
1994-11-14 | 18:47 | -0.97 | 210.01 | 1008.8 | 416.1 | 28.34 | 28.18 | 35.298
1994-11-14 | 18:57 | -0.97 | 210.01 | 1008.8 | 416.3 | 28.33 | 28.184 | 35.298
1994-11-14 | 19:17 | -0.97 | 210.01 | 1008.4 | 416.3 | 28.33 | 28.191 | 35.299
1994-11-14 | 19:27 | -0.97 | 210.01 | 1008.4 | 417.2 | 28.31 | 28.219 | 35.299
1994-11-14 | 19:37 | -0.96 | 210.01 | 1008.3 | 417.3 | 28.32 | 28.226 | 35.3
1994-11-14 | 19:48 | -0.96 | 210.01 | 1008.6 | 417.5 | 28.32 | 28.24 | 35.3
1994-11-14 | 19:58 | -0.96 | 210.01 | 1008.4 | 417.6 | 28.33 | 28.239 | 35.299
1994-11-14 | 20:08 | -0.96 | 210.01 | 1007.9 | 417.4 | 28.34 | 28.247 | 35.3
1994-11-14 | 20:27 | -0.96 | 210.02 | 1007.5 | 416.1 | 28.44 | 28.255 | 35.3
1994-11-14 | 20:37 | -0.96 | 210.03 | 1007.4 | 416.8 | 28.47 | 28.274 | 35.301
1994-11-14 | 20:48 | -0.96 | 210.04 | 1007 | 417 | 28.5 | 28.289 | 35.302
1994-11-14 | 20:58 | -0.95 | 210.04 | 1007 | 417.5 | 28.52 | 28.31 | 35.304
1994-11-14 | 21:09 | -0.95 | 210.04 | 1007 | 417.8 | 28.54 | 28.33 | 35.304
1994-11-14 | 21:19 | -0.95 | 210.04 | 1006.7 | 417.4 | 28.53 | 28.31 | 35.304
1994-11-14 | 21:38 | -0.95 | 210.04 | 1006.5 | 417.5 | 28.56 | 28.369 | 35.303
1994-11-14 | 21:48 | -0.95 | 210.04 | 1006.3 | 418.2 | 28.61 | 28.371 | 35.305
1994-11-14 | 21:58 | -0.95 | 210.04 | 1006.1 | 418.9 | 28.6 | 28.425 | 35.306
1994-11-14 | 22:09 | -0.95 | 210.04 | 1006.1 | 418.3 | 28.66 | 28.389 | 35.306
1994-11-14 | 22:19 | -0.95 | 210.04 | 1005.8 | 418.6 | 28.66 | 28.41 | 35.306
1994-11-14 | 22:29 | -0.95 | 210.04 | 1005.8 | 417.9 | 28.62 | 28.352 | 35.304
1994-11-14 | 22:49 | -0.95 | 210.04 | 1005.6 | 417.6 | 28.7 | 28.394 | 35.306
1994-11-14 | 22:59 | -0.95 | 210.04 | 1005.4 | 418.7 | 28.68 | 28.446 | 35.307
1994-11-14 | 23:09 | -0.95 | 210.04 | 1005.4 | 418.1 | 28.69 | 28.417 | 35.307
1994-11-14 | 23:20 | -0.94 | 210.04 | 1005.2 | 418.6 | 28.69 | 28.451 | 35.307
1994-11-14 | 23:30 | -0.94 | 210.04 | 1005.1 | 419.2 | 28.68 | 28.468 | 35.305
1994-11-14 | 23:40 | -0.94 | 210.04 | 1004.9 | 419.2 | 28.67 | 28.469 | 35.307
1994-11-15 | 0:26 | -0.95 | 210.04 | 1004.2 | 418.9 | 28.62 | 28.48 | 35.308
1994-11-15 | 0:36 | -0.95 | 210.04 | 1004.2 | 419.5 | 28.6 | 28.508 | 35.308
1994-11-15 | 0:46 | -0.95 | 210.03 | 1004.2 | 419.9 | 28.62 | 28.5 | 35.307
1994-11-15 | 0:56 | -0.95 | 210.03 | 1004.2 | 419 | 28.64 | 28.468 | 35.307
1994-11-15 | 1:07 | -0.95 | 210.03 | 1004.2 | 419 | 28.64 | 28.478 | 35.306
1994-11-15 | 1:17 | -0.95 | 210.03 | 1004.2 | 419.2 | 28.61 | 28.48 | 35.309
1994-11-15 | 1:37 | -0.94 | 210.03 | 1004.2 | 418.5 | 28.62 | 28.487 | 35.308
1994-11-15 | 1:47 | -0.94 | 210.04 | 1004 | 418.8 | 28.61 | 28.491 | 35.308
1994-11-15 | 1:57 | -0.94 | 210.04 | 1004 | 418 | 28.63 | 28.463 | 35.309
1994-11-15 | 2:07 | -0.94 | 210.04 | 1004 | 417.6 | 28.67 | 28.461 | 35.308
1994-11-15 | 2:18 | -0.94 | 210.03 | 1004 | 417.5 | 28.68 | 28.46 | 35.309
1994-11-15 | 2:28 | -0.94 | 210.03 | 1004.4 | 418.8 | 28.58 | 28.46 | 35.308
1994-11-15 | 2:47 | -0.94 | 210.04 | 1004.2 | 418 | 28.56 | 28.45 | 35.309
1994-11-15 | 2:57 | -0.93 | 210.04 | 1004.2 | 417.5 | 28.58 | 28.44 | 35.309
1994-11-15 | 3:08 | -0.94 | 210.05 | 1004.4 | 417.5 | 28.58 | 28.43 | 35.31
1994-11-15 | 3:18 | -0.94 | 210.05 | 1004.5 | 417.3 | 28.55 | 28.41 | 35.311
1994-11-15 | 3:29 | -0.94 | 210.06 | 1004.7 | 416.9 | 28.53 | 28.39 | 35.311
1994-11-15 | 3:39 | -0.94 | 210.06 | 1004.7 | 417.8 | 28.5 | 28.39 | 35.311
1994-11-15 | 3:58 | -0.94 | 210.05 | 1004.7 | 416.9 | 28.47 | 28.365 | 35.31
1994-11-15 | 4:08 | -0.94 | 210.05 | 1004.9 | 417.3 | 28.46 | 28.376 | 35.308
1994-11-15 | 4:19 | -0.94 | 210.06 | 1005.1 | 416.7 | 28.44 | 28.341 | 35.31
1994-11-15 | 4:29 | -0.94 | 210.07 | 1005.1 | 417 | 28.43 | 28.348 | 35.311
1994-11-15 | 4:40 | -0.94 | 210.07 | 1005.4 | 416.6 | 28.42 | 28.334 | 35.309
1994-11-15 | 4:50 | -0.94 | 210.06 | 1005.1 | 416.8 | 28.41 | 28.327 | 35.31
1994-11-15 | 5:09 | -0.9 | 210.06 | 1004.9 | 416.3 | 28.42 | 28.33 | 35.314
1994-11-15 | 5:19 | -0.87 | 210.06 | 1004.9 | 417.1 | 28.41 | 28.35 | 35.314
1994-11-15 | 5:30 | -0.84 | 210.06 | 1005.2 | 416.7 | 28.41 | 28.31 | 35.31
1994-11-15 | 5:40 | -0.81 | 210.06 | 1005.4 | 417.3 | 28.39 | 28.3 | 35.307
1994-11-15 | 5:50 | -0.77 | 210.05 | 1005.6 | 417.4 | 28.38 | 28.3 | 35.308
1994-11-15 | 6:00 | -0.73 | 210.05 | 1005.6 | 417.5 | 28.36 | 28.28 | 35.307
1994-11-15 | 6:20 | -0.67 | 210.04 | 1006.1 | 416.4 | 28.35 | 28.259 | 35.304
1994-11-15 | 6:30 | -0.64 | 210.04 | 1006 | 416.8 | 28.35 | 28.254 | 35.307
1994-11-15 | 6:41 | -0.61 | 210.04 | 1006.1 | 417.6 | 28.35 | 28.26 | 35.308
1994-11-15 | 6:51 | -0.58 | 210.04 | 1005.6 | 417.5 | 28.34 | 28.248 | 35.306
1994-11-15 | 7:01 | -0.56 | 210.04 | 1006 | 418 | 28.31 | 28.236 | 35.306
1994-11-15 | 7:11 | -0.53 | 210.03 | 1006 | 417.9 | 28.31 | 28.227 | 35.307
1994-11-15 | 7:57 | -0.42 | 210.03 | 1006.1 | 415.8 | 28.29 | 28.186 | 35.303
1994-11-15 | 8:07 | -0.39 | 210.03 | 1005.8 | 416.7 | 28.28 | 28.21 | 35.308
1994-11-15 | 8:18 | -0.37 | 210.02 | 1005.8 | 417.3 | 28.29 | 28.206 | 35.307
1994-11-15 | 8:28 | -0.34 | 210.02 | 1005.8 | 418 | 28.29 | 28.209 | 35.308
1994-11-15 | 8:39 | -0.32 | 210.02 | 1005.8 | 417.6 | 28.28 | 28.18 | 35.309
1994-11-15 | 8:49 | -0.3 | 210.02 | 1005.6 | 417.6 | 28.27 | 28.19 | 35.309
1994-11-15 | 9:08 | -0.25 | 210.01 | 1005.4 | 416.5 | 28.25 | 28.176 | 35.309
1994-11-15 | 9:18 | -0.22 | 210.01 | 1005.4 | 416.6 | 28.26 | 28.185 | 35.315
1994-11-15 | 9:29 | -0.2 | 210.01 | 1005.1 | 416.7 | 28.26 | 28.166 | 35.312
1994-11-15 | 9:39 | -0.18 | 210.01 | 1005.4 | 416.7 | 28.29 | 28.156 | 35.312
1994-11-15 | 9:50 | -0.16 | 210.01 | 1005.1 | 416.8 | 28.25 | 28.16 | 35.313
1994-11-15 | 10:00 | -0.15 | 210.01 | 1005.1 | 416.4 | 28.25 | 28.151 | 35.316
1994-11-15 | 10:19 | -0.12 | 210.01 | 1004.7 | 415.5 | 28.23 | 28.13 | 35.319
1994-11-15 | 10:29 | -0.1 | 210 | 1004.7 | 416 | 28.22 | 28.13 | 35.318
1994-11-15 | 10:39 | -0.08 | 210 | 1004.7 | 416 | 28.22 | 28.145 | 35.325
1994-11-15 | 10:49 | -0.07 | 210 | 1004.7 | 416.4 | 28.23 | 28.15 | 35.327
1994-11-15 | 11:00 | -0.05 | 210 | 1004.5 | 416.3 | 28.22 | 28.14 | 35.33
1994-11-15 | 11:10 | -0.03 | 210 | 1004.7 | 416.6 | 28.22 | 28.15 | 35.335
1994-11-15 | 11:29 | -0.01 | 210 | 1004.4 | 416.2 | 28.22 | 28.13 | 35.335
1994-11-15 | 11:39 | 0 | 210 | 1004.2 | 416.6 | 28.21 | 28.13 | 35.336
1994-11-15 | 11:50 | 0 | 210 | 1004.2 | 416.6 | 28.21 | 28.12 | 35.336
1994-11-15 | 12:00 | 0 | 210 | 1004.2 | 416.9 | 28.2 | 28.119 | 35.336
1994-11-15 | 12:10 | 0 | 210 | 1004.5 | 416.9 | 28.2 | 28.113 | 35.336
1994-11-15 | 12:21 | 0 | 210 | 1004.5 | 417 | 28.19 | 28.11 | 35.337
1994-11-15 | 12:40 | 0 | 210 | 1004.5 | 416.6 | 28.19 | 28.108 | 35.338
1994-11-15 | 12:50 | 0 | 210 | 1004.5 | 416.8 | 28.21 | 28.109 | 35.339
1994-11-15 | 13:01 | 0 | 210 | 1004.5 | 417.1 | 28.19 | 28.105 | 35.338
1994-11-15 | 13:11 | 0 | 209.99 | 1004.7 | 417.2 | 28.2 | 28.103 | 35.338
1994-11-15 | 13:21 | 0.01 | 209.99 | 1005.1 | 417 | 28.19 | 28.11 | 35.337
1994-11-15 | 13:32 | 0.01 | 209.99 | 1005.1 | 417.6 | 28.19 | 28.12 | 35.34
1994-11-15 | 13:51 | 0.01 | 210 | 1005.2 | 416.7 | 28.19 | 28.115 | 35.34
1994-11-15 | 14:01 | 0.01 | 210 | 1005.6 | 416.8 | 28.19 | 28.11 | 35.34
1994-11-15 | 14:11 | 0 | 210 | 1005.6 | 416.8 | 28.19 | 28.114 | 35.342
1994-11-15 | 14:22 | 0 | 210 | 1005.8 | 417.3 | 28.18 | 28.113 | 35.343
1994-11-15 | 14:32 | 0 | 210 | 1006 | 417.4 | 28.18 | 28.12 | 35.345
1994-11-15 | 14:42 | 0 | 210 | 1006 | 417 | 28.19 | 28.11 | 35.344
1994-11-15 | 15:28 | 0 | 210 | 1006.5 | 416.6 | 28.19 | 28.108 | 35.346
1994-11-15 | 15:38 | 0 | 210 | 1006.7 | 416.8 | 28.2 | 28.12 | 35.349
1994-11-15 | 15:49 | 0 | 210 | 1006.8 | 416.8 | 28.2 | 28.112 | 35.349
1994-11-15 | 15:59 | 0.01 | 210 | 1006.7 | 417.2 | 28.2 | 28.115 | 35.351
1994-11-15 | 16:09 | 0.01 | 210 | 1007.2 | 417.5 | 28.2 | 28.12 | 35.35
1994-11-15 | 16:19 | 0.01 | 210.01 | 1007.4 | 417.4 | 28.22 | 28.12 | 35.355
1994-11-15 | 16:39 | 0.02 | 210.01 | 1007.5 | 416.7 | 28.21 | 28.12 | 35.355
1994-11-15 | 16:49 | 0 | 210 | 1007.5 | 416.8 | 28.21 | 28.124 | 35.351
1994-11-15 | 16:59 | 0 | 210 | 1007.7 | 416.6 | 28.22 | 28.12 | 35.355
1994-11-15 | 17:09 | 0 | 210 | 1007.5 | 416.6 | 28.24 | 28.13 | 35.355
1994-11-15 | 17:20 | 0.01 | 210 | 1007.9 | 416.6 | 28.22 | 28.12 | 35.35
1994-11-15 | 17:30 | 0.01 | 210 | 1008.1 | 416.8 | 28.21 | 28.12 | 35.35
1994-11-15 | 17:49 | 0.01 | 210 | 1008.4 | 416.1 | 28.22 | 28.13 | 35.352
1994-11-15 | 17:59 | 0.01 | 210 | 1008.4 | 416.2 | 28.23 | 28.13 | 35.353
1994-11-15 | 18:10 | 0.01 | 210.01 | 1008.4 | 416.5 | 28.23 | 28.14 | 35.354
1994-11-15 | 18:20 | 0.01 | 210.01 | 1008.4 | 416.7 | 28.24 | 28.14 | 35.355
1994-11-15 | 18:30 | 0.01 | 210.01 | 1008.4 | 416.9 | 28.25 | 28.15 | 35.355
1994-11-15 | 18:41 | 0.01 | 210.01 | 1008.6 | 417.3 | 28.25 | 28.152 | 35.355
1994-11-15 | 19:00 | 0.01 | 210.01 | 1008.6 | 416.1 | 28.31 | 28.16 | 35.356
1994-11-15 | 19:10 | 0.02 | 210.02 | 1008.4 | 416.6 | 28.29 | 28.161 | 35.358
1994-11-15 | 19:21 | 0.02 | 210.02 | 1008.4 | 416.8 | 28.31 | 28.18 | 35.358
1994-11-15 | 19:31 | 0.02 | 210.02 | 1008.4 | 416.6 | 28.35 | 28.171 | 35.358
1994-11-15 | 19:42 | 0.02 | 210.02 | 1008.3 | 416.9 | 28.37 | 28.19 | 35.358
1994-11-15 | 19:52 | 0.02 | 210.03 | 1008.3 | 417.8 | 28.33 | 28.2 | 35.36
1994-11-15 | 20:11 | 0.02 | 210.03 | 1008.1 | 417.5 | 28.31 | 28.22 | 35.357
1994-11-15 | 20:21 | 0.02 | 210.03 | 1008.3 | 417.7 | 28.32 | 28.224 | 35.356
1994-11-15 | 20:31 | 0.02 | 210.03 | 1008.1 | 418 | 28.32 | 28.234 | 35.356
1994-11-15 | 20:42 | 0.02 | 210.03 | 1007.5 | 418.4 | 28.33 | 28.253 | 35.357
1994-11-15 | 20:52 | 0.02 | 210.03 | 1007.4 | 417.5 | 28.38 | 28.25 | 35.359
1994-11-15 | 21:02 | 0.02 | 210.03 | 1007.2 | 417.9 | 28.43 | 28.279 | 35.358
1994-11-15 | 21:21 | 0.03 | 210.02 | 1006.8 | 416.8 | 28.46 | 28.253 | 35.358
1994-11-15 | 21:32 | 0.03 | 210.02 | 1006.8 | 417.9 | 28.48 | 28.31 | 35.359
1994-11-15 | 21:42 | 0.04 | 210.02 | 1006.5 | 417.9 | 28.51 | 28.309 | 35.358
1994-11-15 | 21:52 | 0.04 | 210.02 | 1006.5 | 417.9 | 28.53 | 28.318 | 35.359
1994-11-15 | 22:03 | 0.04 | 210.02 | 1006.3 | 418.2 | 28.54 | 28.331 | 35.36
1994-11-15 | 22:13 | 0.04 | 210.02 | 1006.3 | 418.2 | 28.54 | 28.33 | 35.359
1994-11-15 | 22:59 | 0.05 | 210.05 | 1005.8 | 418.4 | 28.61 | 28.374 | 35.359
1994-11-15 | 23:09 | 0.04 | 210.05 | 1005.6 | 418.8 | 28.63 | 28.377 | 35.359
1994-11-15 | 23:19 | 0.04 | 210.05 | 1005.2 | 419.6 | 28.64 | 28.45 | 35.364
1994-11-15 | 23:30 | 0.04 | 210.05 | 1005.4 | 419.4 | 28.66 | 28.419 | 35.366
1994-11-15 | 23:40 | 0.04 | 210.05 | 1005.2 | 419.4 | 28.66 | 28.442 | 35.366
1994-11-15 | 23:50 | 0.04 | 210.04 | 1004.9 | 419.5 | 28.68 | 28.46 | 35.365
1994-11-16 | 0:09 | 0.04 | 210.04 | 1004.7 | 419 | 28.69 | 28.465 | 35.362
1994-11-16 | 0:20 | 0.05 | 210.03 | 1004.9 | 418.8 | 28.68 | 28.436 | 35.363
1994-11-16 | 0:30 | 0.05 | 210.04 | 1004.9 | 418.9 | 28.66 | 28.421 | 35.363
1994-11-16 | 0:40 | 0.05 | 210.04 | 1004.5 | 418.1 | 28.58 | 28.362 | 35.361
1994-11-16 | 0:51 | 0.05 | 210.04 | 1004.4 | 419.4 | 28.65 | 28.459 | 35.364
1994-11-16 | 1:01 | 0.05 | 210.05 | 1004.7 | 419.7 | 28.64 | 28.447 | 35.365
1994-11-16 | 1:20 | 0.05 | 210.05 | 1004.2 | 419 | 28.63 | 28.44 | 35.365
1994-11-16 | 1:30 | 0.06 | 210.05 | 1004.4 | 419.7 | 28.61 | 28.456 | 35.364
1994-11-16 | 1:41 | 0.06 | 210.05 | 1004.5 | 419.6 | 28.65 | 28.453 | 35.366
1994-11-16 | 1:51 | 0.06 | 210.05 | 1004.7 | 419.1 | 28.66 | 28.43 | 35.367
1994-11-16 | 2:02 | 0.06 | 210.05 | 1004.7 | 418.8 | 28.66 | 28.43 | 35.367
1994-11-16 | 2:12 | 0.06 | 210.05 | 1004.7 | 418.9 | 28.66 | 28.43 | 35.367
1994-11-16 | 2:31 | 0.06 | 210.05 | 1004.7 | 417.5 | 28.61 | 28.402 | 35.369
1994-11-16 | 2:41 | 0.06 | 210.05 | 1004.9 | 417.5 | 28.61 | 28.4 | 35.368
1994-11-16 | 2:52 | 0.06 | 210.05 | 1005.1 | 417.9 | 28.58 | 28.4 | 35.369
1994-11-16 | 3:02 | 0.06 | 210.05 | 1005.1 | 418.3 | 28.53 | 28.385 | 35.368
1994-11-16 | 3:12 | 0.06 | 210.05 | 1005.4 | 418.7 | 28.51 | 28.38 | 35.367
1994-11-16 | 3:23 | 0.05 | 210.05 | 1005.2 | 418.8 | 28.5 | 28.37 | 35.37
1994-11-16 | 3:41 | 0.06 | 210.06 | 1005.4 | 418.3 | 28.44 | 28.33 | 35.369
1994-11-16 | 3:52 | 0.06 | 210.07 | 1005.8 | 418.8 | 28.43 | 28.332 | 35.369
1994-11-16 | 4:02 | 0.06 | 210.07 | 1005.8 | 419.3 | 28.41 | 28.314 | 35.367
1994-11-16 | 4:12 | 0.06 | 210.08 | 1005.6 | 419.6 | 28.4 | 28.31 | 35.369
1994-11-16 | 4:23 | 0.06 | 210.08 | 1006.1 | 419.1 | 28.39 | 28.3 | 35.371
1994-11-16 | 4:33 | 0.07 | 210.08 | 1006 | 418.8 | 28.38 | 28.285 | 35.369
1994-11-16 | 4:52 | 0.09 | 210.07 | 1006.1 | 418.6 | 28.36 | 28.245 | 35.362
1994-11-16 | 5:03 | 0.12 | 210.07 | 1006.5 | 419.4 | 28.33 | 28.236 | 35.351
1994-11-16 | 5:13 | 0.12 | 210.07 | 1006.7 | 420.3 | 28.32 | 28.228 | 35.344
1994-11-16 | 5:23 | 0.19 | 210.06 | 1006.8 | 421.2 | 28.31 | 28.201 | 35.337
1994-11-16 | 5:34 | 0.22 | 210.06 | 1006.8 | 422.1 | 28.31 | 28.21 | 35.335
1994-11-16 | 5:44 | 0.25 | 210.06 | 1006.8 | 422.7 | 28.3 | 28.19 | 35.33
1994-11-16 | 6:30 | 0.4 | 210.04 | 1007.5 | 422.3 | 28.27 | 28.16 | 35.315
1994-11-16 | 6:41 | 0.43 | 210.04 | 1007.7 | 422.8 | 28.26 | 28.158 | 35.311
1994-11-16 | 6:51 | 0.45 | 210.04 | 1008.3 | 423.1 | 28.27 | 28.156 | 35.312
1994-11-16 | 7:01 | 0.47 | 210.04 | 1007.9 | 423.8 | 28.25 | 28.15 | 35.309
1994-11-16 | 7:12 | 0.5 | 210.04 | 1008.3 | 423.6 | 28.24 | 28.13 | 35.311
1994-11-16 | 7:22 | 0.53 | 210.03 | 1008.1 | 424.2 | 28.23 | 28.14 | 35.31
1994-11-16 | 7:41 | 0.57 | 210.03 | 1008.1 | 423.8 | 28.22 | 28.12 | 35.309
1994-11-16 | 7:51 | 0.6 | 210.02 | 1008.3 | 423.8 | 28.22 | 28.12 | 35.305
1994-11-16 | 8:02 | 0.62 | 210.03 | 1007.9 | 423.6 | 28.24 | 28.11 | 35.304
1994-11-16 | 8:12 | 0.64 | 210.02 | 1008.1 | 424.4 | 28.24 | 28.13 | 35.304
1994-11-16 | 8:22 | 0.66 | 210.02 | 1008.1 | 424.7 | 28.23 | 28.13 | 35.304
1994-11-16 | 8:33 | 0.68 | 210.02 | 1007.9 | 424.7 | 28.23 | 28.11 | 35.304
1994-11-16 | 8:52 | 0.71 | 210.02 | 1007.9 | 424.1 | 28.21 | 28.11 | 35.302
1994-11-16 | 9:02 | 0.73 | 210.02 | 1007.9 | 424 | 28.19 | 28.07 | 35.299
1994-11-16 | 9:13 | 0.75 | 210.02 | 1007.9 | 423.9 | 28.17 | 28.06 | 35.299
1994-11-16 | 9:23 | 0.77 | 210.02 | 1007.5 | 423.7 | 28.16 | 28.046 | 35.297
1994-11-16 | 9:33 | 0.79 | 210.02 | 1007.5 | 424.2 | 28.14 | 28.04 | 35.297
1994-11-16 | 9:43 | 0.8 | 210.01 | 1007.5 | 424.3 | 28.15 | 28.057 | 35.294
1994-11-16 | 10:03 | 0.84 | 210.01 | 1007 | 423.9 | 28.17 | 28.07 | 35.29
1994-11-16 | 10:13 | 0.86 | 210.01 | 1006.8 | 424.4 | 28.16 | 28.06 | 35.29
1994-11-16 | 10:24 | 0.88 | 210.01 | 1007 | 424.6 | 28.15 | 28.05 | 35.289
1994-11-16 | 10:34 | 0.9 | 210.01 | 1006.8 | 424.5 | 28.15 | 28.04 | 35.287
1994-11-16 | 10:44 | 0.92 | 210.01 | 1006.5 | 424.9 | 28.13 | 28.04 | 35.285
1994-11-16 | 10:55 | 0.94 | 210 | 1006.5 | 425.1 | 28.13 | 28.027 | 35.283
1994-11-16 | 11:14 | 0.97 | 210 | 1006.3 | 424.4 | 28.11 | 28 | 35.276
1994-11-16 | 11:24 | 0.99 | 210 | 1006.3 | 424.5 | 28.1 | 27.99 | 35.272
1994-11-16 | 11:35 | 1 | 210 | 1006.1 | 424.8 | 28.09 | 27.99 | 35.269
1994-11-16 | 11:45 | 1.01 | 210 | 1006 | 424.9 | 28.09 | 27.98 | 35.269
1994-11-16 | 11:55 | 1.01 | 210 | 1005.6 | 424.8 | 28.08 | 27.98 | 35.269
1994-11-16 | 12:06 | 1.01 | 210 | 1005.2 | 424.9 | 28.08 | 27.972 | 35.27
1994-11-16 | 12:25 | 1.01 | 210 | 1005.2 | 424.2 | 28.07 | 27.978 | 35.271
1994-11-16 | 12:35 | 1 | 210 | 1005.6 | 424.7 | 28.07 | 27.97 | 35.272
1994-11-16 | 12:45 | 1 | 210 | 1005.2 | 424.8 | 28.07 | 27.98 | 35.274
1994-11-16 | 12:56 | 1 | 210 | 1005.2 | 425.3 | 28.07 | 27.98 | 35.277
1994-11-16 | 13:06 | 1 | 210 | 1005.2 | 425.3 | 28.07 | 27.98 | 35.278
1994-11-16 | 14:02 | 0.99 | 210 | 1005.6 | 424.6 | 28.07 | 27.991 | 35.283
1994-11-16 | 14:12 | 0.99 | 210 | 1005.2 | 424.9 | 28.09 | 27.99 | 35.283
1994-11-16 | 14:23 | 1 | 210 | 1006 | 424.9 | 28.09 | 28 | 35.282
1994-11-16 | 14:33 | 1 | 210 | 1006 | 425.1 | 28.09 | 27.99 | 35.281
1994-11-16 | 14:43 | 1 | 210.01 | 1006 | 425.2 | 28.08 | 27.99 | 35.282
1994-11-16 | 14:54 | 1 | 210.01 | 1006 | 425.2 | 28.09 | 27.98 | 35.282
1994-11-16 | 15:13 | 1.01 | 210 | 1006.5 | 425.4 | 28.07 | 27.99 | 35.282
1994-11-16 | 15:23 | 1.01 | 210 | 1006.1 | 425.2 | 28.08 | 27.99 | 35.282
1994-11-16 | 15:34 | 1.01 | 210 | 1006.5 | 425.2 | 28.09 | 27.99 | 35.284
1994-11-16 | 15:44 | 1.01 | 210 | 1006.7 | 425.9 | 28.09 | 27.989 | 35.284
1994-11-16 | 15:54 | 1.01 | 210 | 1006.7 | 425.7 | 28.08 | 27.98 | 35.283
1994-11-16 | 16:05 | 1.02 | 210 | 1006.8 | 426.1 | 28.08 | 27.99 | 35.283
1994-11-16 | 16:24 | 1.02 | 210 | 1007.4 | 425.9 | 28.08 | 27.99 | 35.283
1994-11-16 | 16:34 | 1.01 | 210 | 1007 | 425.8 | 28.08 | 27.991 | 35.285
1994-11-16 | 16:44 | 1.01 | 210 | 1007.4 | 425.2 | 28.09 | 27.993 | 35.286
1994-11-16 | 16:55 | 1.01 | 210 | 1007.2 | 425.4 | 28.09 | 27.99 | 35.286
1994-11-16 | 17:05 | 1.01 | 210 | 1007.4 | 425.6 | 28.09 | 27.998 | 35.287
1994-11-16 | 17:15 | 1.01 | 210 | 1007.5 | 425.4 | 28.11 | 28 | 35.287
1994-11-16 | 17:34 | 1.01 | 210 | 1007.7 | 424.5 | 28.13 | 28.001 | 35.286
1994-11-16 | 17:45 | 1.01 | 210 | 1007.7 | 424.9 | 28.13 | 28.01 | 35.286
1994-11-16 | 17:55 | 1.01 | 210 | 1008.1 | 425.2 | 28.13 | 28.01 | 35.285
1994-11-16 | 18:05 | 1.01 | 210 | 1007.7 | 425.5 | 28.13 | 28.01 | 35.285
1994-11-16 | 18:16 | 1.01 | 210 | 1007.9 | 425.8 | 28.13 | 28.007 | 35.287
1994-11-16 | 18:26 | 1.01 | 210 | 1008.1 | 426.7 | 28.11 | 28.017 | 35.288
1994-11-16 | 18:45 | 1.01 | 210.01 | 1008.3 | 425.1 | 28.15 | 28.02 | 35.288
1994-11-16 | 18:55 | 1.01 | 210.01 | 1008.6 | 425.5 | 28.16 | 28.025 | 35.287
1994-11-16 | 19:06 | 1.01 | 210.01 | 1008.6 | 424.6 | 28.2 | 28.032 | 35.287
1994-11-16 | 19:16 | 1.01 | 210.01 | 1008.4 | 424.9 | 28.23 | 28.03 | 35.287
1994-11-16 | 19:26 | 1.01 | 210.01 | 1008.4 | 425 | 28.22 | 28.044 | 35.286
1994-11-16 | 19:36 | 1.01 | 210.01 | 1007.7 | 426.5 | 28.18 | 28.056 | 35.285
1994-11-16 | 19:56 | 1.01 | 210 | 1007.4 | 425.8 | 28.17 | 28.041 | 35.288
1994-11-16 | 20:06 | 1.02 | 210 | 1008.1 | 425.9 | 28.18 | 28.06 | 35.287
1994-11-16 | 20:17 | 1.02 | 210 | 1007.5 | 425.8 | 28.19 | 28.072 | 35.288
1994-11-16 | 20:27 | 1.02 | 210 | 1007.4 | 425.7 | 28.22 | 28.08 | 35.288
1994-11-16 | 20:37 | 1.02 | 210 | 1007 | 425.2 | 28.28 | 28.087 | 35.289
1994-11-16 | 20:48 | 1.03 | 210.01 | 1006.8 | 424.9 | 28.29 | 28.07 | 35.289
1994-11-16 | 21:34 | 1.03 | 210.03 | 1006.5 | 424.6 | 28.35 | 28.08 | 35.287
1994-11-16 | 21:44 | 1.04 | 210.02 | 1006.1 | 425.4 | 28.35 | 28.112 | 35.284
1994-11-16 | 21:54 | 1.04 | 210.02 | 1006 | 425.6 | 28.38 | 28.128 | 35.284
1994-11-16 | 22:05 | 1.03 | 210.03 | 1005.6 | 425.6 | 28.39 | 28.145 | 35.284
1994-11-16 | 22:15 | 1.03 | 210.03 | 1005.6 | 425.4 | 28.4 | 28.148 | 35.284
1994-11-16 | 22:25 | 1.03 | 210.03 | 1005.6 | 425.9 | 28.39 | 28.16 | 35.284
1994-11-16 | 22:45 | 1.04 | 210.03 | 1005.2 | 424.8 | 28.41 | 28.15 | 35.283
1994-11-16 | 22:55 | 1.04 | 210.03 | 1004.9 | 424.7 | 28.42 | 28.15 | 35.283
1994-11-16 | 23:06 | 1.03 | 210.05 | 1004.9 | 425.6 | 28.39 | 28.14 | 35.282
1994-11-16 | 23:16 | 1.03 | 210.05 | 1004.7 | 426.1 | 28.38 | 28.159 | 35.281
1994-11-16 | 23:26 | 1.04 | 210.05 | 1004.4 | 426.1 | 28.39 | 28.16 | 35.278
1994-11-16 | 23:36 | 1.04 | 210.05 | 1004 | 427 | 28.36 | 28.163 | 35.281
1994-11-16 | 23:56 | 1.04 | 210.05 | 1004.2 | 425.5 | 28.4 | 28.16 | 35.279
1994-11-17 | 0:06 | 1.04 | 210.05 | 1004 | 425.7 | 28.41 | 28.163 | 35.278
1994-11-17 | 0:17 | 1.04 | 210.05 | 1003.7 | 425.5 | 28.4 | 28.155 | 35.278
1994-11-17 | 0:27 | 1.04 | 210.06 | 1003.5 | 425.6 | 28.37 | 28.151 | 35.279
1994-11-17 | 0:37 | 1.04 | 210.06 | 1003.5 | 425.2 | 28.38 | 28.15 | 35.28
1994-11-17 | 0:48 | 1.04 | 210.06 | 1003.7 | 425.1 | 28.38 | 28.145 | 35.279
1994-11-17 | 1:07 | 1.04 | 210.06 | 1003.7 | 424.4 | 28.35 | 28.14 | 35.275
1994-11-17 | 1:17 | 1.04 | 210.06 | 1003.7 | 425 | 28.32 | 28.13 | 35.274
1994-11-17 | 1:28 | 1.04 | 210.06 | 1003.8 | 424.7 | 28.32 | 28.119 | 35.274
1994-11-17 | 1:38 | 1.04 | 210.07 | 1003.8 | 425 | 28.3 | 28.12 | 35.275
1994-11-17 | 1:48 | 1.05 | 210.07 | 1003.8 | 425.3 | 28.31 | 28.13 | 35.275
1994-11-17 | 1:58 | 1.05 | 210.07 | 1003.8 | 423.8 | 28.36 | 28.111 | 35.275
1994-11-17 | 2:17 | 1.04 | 210.07 | 1004.4 | 424.1 | 28.3 | 28.12 | 35.275
1994-11-17 | 2:28 | 1.04 | 210.07 | 1004.4 | 424.4 | 28.29 | 28.11 | 35.274
1994-11-17 | 2:38 | 1.05 | 210.07 | 1004.5 | 424.3 | 28.28 | 28.1 | 35.273
1994-11-17 | 2:48 | 1.05 | 210.07 | 1004.9 | 424.4 | 28.27 | 28.091 | 35.274
1994-11-17 | 2:58 | 1.05 | 210.07 | 1005.1 | 424.8 | 28.25 | 28.09 | 35.274
1994-11-17 | 3:09 | 1.05 | 210.07 | 1005.1 | 425.5 | 28.23 | 28.089 | 35.275
1994-11-17 | 3:28 | 1.05 | 210.08 | 1005.4 | 424.6 | 28.21 | 28.078 | 35.274
1994-11-17 | 3:38 | 1.04 | 210.07 | 1005.6 | 425.2 | 28.19 | 28.07 | 35.274
1994-11-17 | 3:49 | 1.04 | 210.07 | 1006 | 425.2 | 28.18 | 28.07 | 35.276
1994-11-17 | 3:59 | 1.04 | 210.07 | 1006.3 | 425.4 | 28.17 | 28.061 | 35.279
1994-11-17 | 4:09 | 1.04 | 210.08 | 1006.1 | 425.4 | 28.17 | 28.06 | 35.278
1994-11-17 | 4:19 | 1.04 | 210.08 | 1006.5 | 425.5 | 28.16 | 28.046 | 35.277
1994-11-17 | 5:15 | 0.98 | 210.08 | 1006.7 | 424.3 | 28.13 | 28.021 | 35.283
1994-11-17 | 5:26 | 0.95 | 210.08 | 1006.3 | 425.7 | 28.11 | 28.02 | 35.285
1994-11-17 | 5:36 | 0.92 | 210.07 | 1006.7 | 426.1 | 28.13 | 28.03 | 35.292
1994-11-17 | 5:47 | 0.89 | 210.07 | 1006.7 | 427 | 28.14 | 28.06 | 35.297
1994-11-17 | 5:57 | 0.85 | 210.07 | 1006.8 | 426.7 | 28.16 | 28.069 | 35.306
1994-11-17 | 6:16 | 0.79 | 210.07 | 1007.2 | 423.9 | 28.17 | 28.078 | 35.307
1994-11-17 | 6:26 | 0.76 | 210.07 | 1007.2 | 423.2 | 28.18 | 28.07 | 35.305
1994-11-17 | 6:36 | 0.73 | 210.07 | 1007.4 | 422.8 | 28.18 | 28.073 | 35.306
1994-11-17 | 6:47 | 0.69 | 210.07 | 1007.4 | 423 | 28.19 | 28.08 | 35.309
1994-11-17 | 6:57 | 0.66 | 210.07 | 1007.4 | 422.4 | 28.18 | 28.07 | 35.31
1994-11-17 | 7:07 | 0.63 | 210.07 | 1007.4 | 422.7 | 28.17 | 28.069 | 35.312
1994-11-17 | 7:27 | 0.57 | 210.06 | 1007.5 | 422.5 | 28.17 | 28.069 | 35.316
1994-11-17 | 7:37 | 0.53 | 210.06 | 1007.7 | 422.6 | 28.17 | 28.07 | 35.317
1994-11-17 | 7:48 | 0.5 | 210.06 | 1007.5 | 422.2 | 28.18 | 28.07 | 35.319
1994-11-17 | 7:58 | 0.47 | 210.06 | 1007.5 | 422.5 | 28.18 | 28.071 | 35.322
1994-11-17 | 8:08 | 0.43 | 210.06 | 1007.5 | 422.1 | 28.18 | 28.061 | 35.323
1994-11-17 | 8:18 | 0.4 | 210.06 | 1007.5 | 422.2 | 28.17 | 28.069 | 35.322
1994-11-17 | 8:37 | 0.34 | 210.06 | 1007.4 | 420.6 | 28.23 | 28.138 | 35.292
1994-11-17 | 8:48 | 0.3 | 210.06 | 1007.2 | 418.9 | 28.23 | 28.114 | 35.273
1994-11-17 | 8:58 | 0.27 | 210.06 | 1007.5 | 415.8 | 28.22 | 28.091 | 35.239
1994-11-17 | 9:08 | 0.24 | 210.06 | 1007.5 | 414.8 | 28.2 | 28.082 | 35.235
1994-11-17 | 9:19 | 0.2 | 210.06 | 1007.5 | 414.5 | 28.21 | 28.1 | 35.24
1994-11-17 | 9:29 | 0.17 | 210.06 | 1007.4 | 414.3 | 28.19 | 28.08 | 35.227
1994-11-17 | 9:48 | 0.11 | 210.06 | 1007.5 | 412.7 | 28.19 | 28.071 | 35.23
1994-11-17 | 9:58 | 0.07 | 210.06 | 1007 | 412.7 | 28.18 | 28.064 | 35.227
1994-11-17 | 10:09 | 0.04 | 210.06 | 1007 | 412.1 | 28.18 | 28.063 | 35.218
1994-11-17 | 10:19 | 0 | 210.06 | 1007 | 412.3 | 28.18 | 28.069 | 35.215
1994-11-17 | 10:29 | -0.03 | 210.06 | 1006.7 | 411.8 | 28.18 | 28.07 | 35.211
1994-11-17 | 10:40 | -0.06 | 210.06 | 1006.7 | 411.6 | 28.18 | 28.07 | 35.211
1994-11-17 | 10:59 | -0.13 | 210.06 | 1006.3 | 411.3 | 28.17 | 28.06 | 35.215
1994-11-17 | 11:09 | -0.16 | 210.06 | 1006.3 | 410.8 | 28.17 | 28.07 | 35.205
1994-11-17 | 11:20 | -0.19 | 210.05 | 1006.1 | 410.8 | 28.18 | 28.07 | 35.206
1994-11-17 | 11:30 | -0.23 | 210.05 | 1006.1 | 411.1 | 28.19 | 28.071 | 35.212
1994-11-17 | 11:41 | -0.26 | 210.05 | 1006.1 | 411.3 | 28.19 | 28.065 | 35.22
1994-11-17 | 11:51 | -0.3 | 210.05 | 1006.1 | 411.5 | 28.17 | 28.07 | 35.213
1994-11-17 | 12:36 | -0.45 | 210.05 | 1006 | 411.8 | 28.2 | 28.08 | 35.238
1994-11-17 | 12:47 | -0.48 | 210.05 | 1005.8 | 412.3 | 28.19 | 28.077 | 35.249
1994-11-17 | 12:57 | -0.51 | 210.05 | 1005.8 | 413 | 28.19 | 28.08 | 35.251
1994-11-17 | 13:07 | -0.55 | 210.05 | 1005.8 | 413.7 | 28.2 | 28.1 | 35.268
1994-11-17 | 13:18 | -0.58 | 210.05 | 1005.4 | 414.9 | 28.23 | 28.141 | 35.284
1994-11-17 | 13:28 | -0.62 | 210.05 | 1005.2 | 416.2 | 28.26 | 28.15 | 35.325
1994-11-17 | 13:47 | -0.68 | 210.05 | 1005.4 | 416 | 28.24 | 28.14 | 35.331
1994-11-17 | 13:57 | -0.71 | 210.05 | 1005.4 | 415.9 | 28.25 | 28.15 | 35.33
1994-11-17 | 14:08 | -0.75 | 210.05 | 1005.8 | 415.6 | 28.25 | 28.15 | 35.328
1994-11-17 | 14:18 | -0.78 | 210.05 | 1005.8 | 415.6 | 28.27 | 28.16 | 35.328
1994-11-17 | 14:28 | -0.81 | 210.05 | 1005.8 | 415.3 | 28.27 | 28.16 | 35.329
1994-11-17 | 14:39 | -0.85 | 210.05 | 1005.8 | 415.6 | 28.27 | 28.17 | 35.328
1994-11-17 | 14:58 | -0.91 | 210.05 | 1006 | 415.1 | 28.29 | 28.19 | 35.335
1994-11-17 | 15:08 | -0.95 | 210.05 | 1006.5 | 415.2 | 28.3 | 28.19 | 35.333
1994-11-17 | 15:19 | -0.98 | 210.05 | 1006.7 | 415.4 | 28.3 | 28.2 | 35.339
1994-11-17 | 15:29 | -1.02 | 210.05 | 1006.8 | 415.2 | 28.31 | 28.19 | 35.334
1994-11-17 | 15:39 | -1.05 | 210.05 | 1007.2 | 415.2 | 28.29 | 28.19 | 35.328
1994-11-17 | 15:50 | -1.09 | 210.05 | 1007 | 414.9 | 28.3 | 28.188 | 35.33
1994-11-17 | 16:08 | -1.15 | 210.04 | 1007 | 414 | 28.28 | 28.18 | 35.319
1994-11-17 | 16:18 | -1.18 | 210.04 | 1007.4 | 414.1 | 28.29 | 28.19 | 35.319
1994-11-17 | 16:29 | -1.22 | 210.04 | 1007.7 | 414.6 | 28.29 | 28.19 | 35.32
1994-11-17 | 16:39 | -1.25 | 210.04 | 1008.1 | 414.6 | 28.3 | 28.2 | 35.325
1994-11-17 | 16:49 | -1.28 | 210.04 | 1008.1 | 414.4 | 28.3 | 28.205 | 35.324
1994-11-17 | 17:00 | -1.32 | 210.04 | 1007.7 | 414.3 | 28.3 | 28.2 | 35.322
1994-11-17 | 17:19 | -1.38 | 210.04 | 1007.9 | 414.2 | 28.31 | 28.21 | 35.316
1994-11-17 | 17:29 | -1.4 | 210.04 | 1007.7 | 413.8 | 28.32 | 28.21 | 35.321
1994-11-17 | 17:40 | -1.45 | 210.04 | 1007.7 | 413.5 | 28.33 | 28.22 | 35.325
1994-11-17 | 17:50 | -1.49 | 210.04 | 1007.9 | 413.7 | 28.33 | 28.216 | 35.319
1994-11-17 | 18:00 | -1.52 | 210.04 | 1007.7 | 413.1 | 28.33 | 28.22 | 35.312
1994-11-17 | 18:11 | -1.56 | 210.04 | 1007.9 | 413.3 | 28.32 | 28.22 | 35.312
1994-11-17 | 18:30 | -1.63 | 210.04 | 1007.5 | 413.5 | 28.35 | 28.24 | 35.315
1994-11-17 | 18:40 | -1.66 | 210.04 | 1007.9 | 413.5 | 28.36 | 28.25 | 35.316
1994-11-17 | 18:51 | -1.7 | 210.04 | 1007.9 | 413.5 | 28.35 | 28.255 | 35.316
1994-11-17 | 19:01 | -1.74 | 210.04 | 1008.1 | 413.4 | 28.37 | 28.26 | 35.316
1994-11-17 | 19:11 | -1.77 | 210.04 | 1008.1 | 413.8 | 28.37 | 28.271 | 35.317
1994-11-17 | 19:21 | -1.81 | 210.04 | 1007.9 | 414 | 28.37 | 28.279 | 35.315
1994-11-17 | 20:07 | -1.96 | 210.04 | 1007.7 | 414.1 | 28.43 | 28.31 | 35.318
1994-11-17 | 20:17 | -2 | 210.03 | 1007.7 | 414.2 | 28.43 | 28.32 | 35.321
1994-11-17 | 20:28 | -2.04 | 210.03 | 1007.5 | 414.2 | 28.45 | 28.33 | 35.323
1994-11-17 | 20:38 | -2.07 | 210.03 | 1007.4 | 414.8 | 28.47 | 28.35 | 35.326
1994-11-17 | 20:48 | -2.11 | 210.03 | 1007 | 414.7 | 28.49 | 28.365 | 35.327
1994-11-17 | 20:58 | -2.15 | 210.03 | 1007 | 415.3 | 28.5 | 28.375 | 35.33
1994-11-17 | 21:18 | -2.21 | 210.03 | 1006.8 | 414.3 | 28.53 | 28.395 | 35.335
1994-11-17 | 21:28 | -2.25 | 210.03 | 1006.7 | 414.2 | 28.55 | 28.416 | 35.336
1994-11-17 | 21:38 | -2.28 | 210.03 | 1006.5 | 413.7 | 28.6 | 28.432 | 35.343
1994-11-17 | 21:48 | -2.3 | 210.03 | 1006.3 | 413.2 | 28.65 | 28.443 | 35.348
1994-11-17 | 21:59 | -2.35 | 210.03 | 1006.1 | 413.2 | 28.69 | 28.47 | 35.356
1994-11-17 | 22:09 | -2.39 | 210.03 | 1006.1 | 412.7 | 28.71 | 28.47 | 35.357
1994-11-17 | 22:28 | -2.45 | 210.03 | 1005.6 | 411.8 | 28.73 | 28.49 | 35.366
1994-11-17 | 22:38 | -2.49 | 210.03 | 1005.8 | 412 | 28.75 | 28.51 | 35.367
1994-11-17 | 22:49 | -2.52 | 210.03 | 1005.6 | 412.3 | 28.76 | 28.516 | 35.369
1994-11-17 | 22:59 | -2.56 | 210.03 | 1005.4 | 412.2 | 28.78 | 28.53 | 35.373
1994-11-17 | 23:10 | -2.59 | 210.03 | 1005.4 | 412.1 | 28.79 | 28.539 | 35.376
1994-11-17 | 23:20 | -2.63 | 210.03 | 1005.1 | 412.3 | 28.8 | 28.558 | 35.382
1994-11-17 | 23:39 | -2.69 | 210.02 | 1004.7 | 410.4 | 28.84 | 28.6 | 35.395
1994-11-17 | 23:49 | -2.73 | 210.02 | 1004.7 | 409.5 | 28.85 | 28.61 | 35.405
1994-11-18 | 0:00 | -2.77 | 210.02 | 1004.5 | 409.4 | 28.87 | 28.64 | 35.412
1994-11-18 | 0:10 | -2.8 | 210.02 | 1004.4 | 408.6 | 28.89 | 28.647 | 35.42
1994-11-18 | 0:20 | -2.84 | 210.02 | 1004.4 | 407.7 | 28.9 | 28.67 | 35.43
1994-11-18 | 0:31 | -2.87 | 210.02 | 1004.4 | 407 | 28.92 | 28.68 | 35.439
1994-11-18 | 0:50 | -2.94 | 210.02 | 1004.4 | 405.9 | 28.94 | 28.7 | 35.447
1994-11-18 | 1:00 | -2.97 | 210.02 | 1004.2 | 405.8 | 28.95 | 28.7 | 35.448
1994-11-18 | 1:11 | -3 | 210.02 | 1004.4 | 406.1 | 28.95 | 28.709 | 35.447
1994-11-18 | 1:21 | -3.03 | 210.02 | 1004.4 | 406.2 | 28.95 | 28.725 | 35.454
1994-11-18 | 1:32 | -3.06 | 210.02 | 1004.5 | 405.8 | 28.96 | 28.72 | 35.459
1994-11-18 | 1:42 | -3.08 | 210.02 | 1004.7 | 406.1 | 28.96 | 28.72 | 35.459
1994-11-18 | 2:01 | -3.13 | 210.02 | 1004.5 | 406.3 | 28.9 | 28.687 | 35.443
1994-11-18 | 2:11 | -3.15 | 210.01 | 1004.7 | 405.7 | 28.91 | 28.68 | 35.442
1994-11-18 | 2:22 | -3.18 | 210.01 | 1004.7 | 405.3 | 28.89 | 28.68 | 35.445
1994-11-18 | 2:32 | -3.21 | 210.01 | 1004.5 | 404.9 | 28.88 | 28.66 | 35.445
1994-11-18 | 2:42 | -3.25 | 210.01 | 1004.5 | 404.9 | 28.87 | 28.67 | 35.445
1994-11-18 | 2:53 | -3.28 | 210.01 | 1004.9 | 404.3 | 28.88 | 28.68 | 35.453
1994-11-18 | 3:38 | -3.44 | 210.01 | 1005.4 | 401 | 28.85 | 28.726 | 35.509
1994-11-18 | 3:49 | -3.47 | 210.01 | 1005.6 | 399.7 | 28.86 | 28.745 | 35.524
1994-11-18 | 3:59 | -3.51 | 210.01 | 1005.8 | 399 | 28.85 | 28.738 | 35.531
1994-11-18 | 4:09 | -3.54 | 210.01 | 1005.8 | 399.2 | 28.85 | 28.737 | 35.542
1994-11-18 | 4:20 | -3.58 | 210.01 | 1006.1 | 399.1 | 28.85 | 28.72 | 35.547
1994-11-18 | 4:30 | -3.63 | 210.01 | 1005.8 | 399.3 | 28.84 | 28.725 | 35.549
1994-11-18 | 4:49 | -3.67 | 210.01 | 1006.1 | 397.6 | 28.81 | 28.691 | 35.553
1994-11-18 | 4:59 | -3.71 | 210.01 | 1006.3 | 397.5 | 28.81 | 28.693 | 35.554
1994-11-18 | 5:10 | -3.75 | 210.01 | 1006.5 | 397.3 | 28.8 | 28.68 | 35.556
1994-11-18 | 5:20 | -3.78 | 210.01 | 1006.5 | 397.2 | 28.79 | 28.667 | 35.556
1994-11-18 | 5:31 | -3.82 | 210 | 1006.8 | 396.9 | 28.79 | 28.657 | 35.555
1994-11-18 | 5:41 | -3.86 | 210 | 1006.8 | 397 | 28.78 | 28.66 | 35.553
1994-11-18 | 6:00 | -3.92 | 210 | 1007.2 | 396.9 | 28.76 | 28.63 | 35.548
1994-11-18 | 6:10 | -3.96 | 210 | 1007.4 | 397.2 | 28.74 | 28.616 | 35.546
1994-11-18 | 6:21 | -3.99 | 210 | 1007.5 | 397 | 28.73 | 28.601 | 35.54
1994-11-18 | 6:31 | -4.03 | 210 | 1007.4 | 396.9 | 28.72 | 28.595 | 35.536
1994-11-18 | 6:41 | -4.07 | 210 | 1007.4 | 396.3 | 28.7 | 28.569 | 35.538
1994-11-18 | 6:52 | -4.1 | 210 | 1007.5 | 396.3 | 28.7 | 28.56 | 35.536
1994-11-18 | 7:11 | -4.16 | 210 | 1008.3 | 395.4 | 28.66 | 28.538 | 35.535
1994-11-18 | 7:21 | -4.2 | 210 | 1008.1 | 395.6 | 28.67 | 28.55 | 35.536
1994-11-18 | 7:32 | -4.23 | 210 | 1008.3 | 396.3 | 28.67 | 28.56 | 35.541
1994-11-18 | 7:42 | -4.27 | 210 | 1008.3 | 396.5 | 28.68 | 28.56 | 35.545
1994-11-18 | 7:52 | -4.3 | 210 | 1008.4 | 396.5 | 28.68 | 28.56 | 35.546
1994-11-18 | 8:03 | -4.34 | 210 | 1008.4 | 396.8 | 28.69 | 28.57 | 35.549
1994-11-18 | 8:21 | -4.4 | 210.01 | 1008.4 | 397.5 | 28.71 | 28.6 | 35.556
1994-11-18 | 8:32 | -4.44 | 210.01 | 1008.3 | 397.9 | 28.7 | 28.57 | 35.556
1994-11-18 | 8:42 | -4.47 | 210.01 | 1008.4 | 398.2 | 28.68 | 28.55 | 35.552
1994-11-18 | 8:52 | -4.51 | 210.01 | 1008.4 | 398.9 | 28.66 | 28.54 | 35.55
1994-11-18 | 9:03 | -4.54 | 210.01 | 1008.4 | 399.5 | 28.66 | 28.55 | 35.548
1994-11-18 | 9:13 | -4.58 | 210.01 | 1008.4 | 399.8 | 28.66 | 28.533 | 35.546
1994-11-18 | 9:33 | -4.64 | 210.01 | 1008.1 | 400.7 | 28.64 | 28.51 | 35.541
1994-11-18 | 9:43 | -4.68 | 210.01 | 1008.3 | 400.9 | 28.62 | 28.49 | 35.537
1994-11-18 | 9:53 | -4.72 | 210.01 | 1008.1 | 401.3 | 28.59 | 28.48 | 35.536
1994-11-18 | 10:04 | -4.75 | 210.01 | 1007.9 | 401.6 | 28.6 | 28.507 | 35.537
1994-11-18 | 10:14 | -4.78 | 210.01 | 1007.9 | 401.9 | 28.61 | 28.504 | 35.537
1994-11-18 | 10:24 | -4.8 | 210.01 | 1007.9 | 401.6 | 28.66 | 28.5 | 35.537
1994-11-18 | 11:10 | -4.87 | 210 | 1007.4 | 401.2 | 28.6 | 28.5 | 35.534
1994-11-18 | 11:20 | -4.88 | 210 | 1007.2 | 401.1 | 28.6 | 28.49 | 35.533
1994-11-18 | 11:31 | -4.9 | 210 | 1007.4 | 401.2 | 28.6 | 28.491 | 35.533
1994-11-18 | 11:41 | -4.91 | 210 | 1007 | 401.5 | 28.59 | 28.484 | 35.532
1994-11-18 | 11:51 | -4.93 | 210 | 1006.8 | 401.7 | 28.59 | 28.48 | 35.53
1994-11-18 | 12:02 | -4.95 | 210 | 1007 | 402 | 28.58 | 28.48 | 35.532
1994-11-18 | 12:21 | -4.97 | 210 | 1007 | 401.4 | 28.57 | 28.47 | 35.534
1994-11-18 | 12:31 | -4.99 | 210 | 1006.8 | 401.5 | 28.57 | 28.47 | 35.535
1994-11-18 | 12:41 | -5 | 210 | 1007 | 401.7 | 28.57 | 28.47 | 35.536
1994-11-18 | 12:52 | -5 | 210 | 1007 | 401.9 | 28.57 | 28.47 | 35.534
1994-11-18 | 13:02 | -5 | 210 | 1007.2 | 401.9 | 28.58 | 28.47 | 35.535
1994-11-18 | 13:12 | -5 | 210 | 1007 | 402 | 28.56 | 28.47 | 35.535
1994-11-18 | 13:32 | -5 | 210 | 1007 | 401.6 | 28.57 | 28.462 | 35.533
1994-11-18 | 13:42 | -5 | 210 | 1007.2 | 402.1 | 28.56 | 28.46 | 35.532
1994-11-18 | 13:52 | -5 | 210 | 1007.2 | 402.2 | 28.56 | 28.466 | 35.533
1994-11-18 | 14:03 | -5 | 210 | 1007.2 | 402 | 28.56 | 28.465 | 35.532
1994-11-18 | 14:13 | -5 | 210.01 | 1007.4 | 402.3 | 28.55 | 28.467 | 35.532
1994-11-18 | 14:23 | -5 | 210.01 | 1007.2 | 402 | 28.56 | 28.45 | 35.532
1994-11-18 | 14:42 | -5 | 210 | 1007.5 | 402 | 28.55 | 28.47 | 35.533
1994-11-18 | 14:53 | -5 | 210.01 | 1007.5 | 402.2 | 28.55 | 28.46 | 35.535
1994-11-18 | 15:03 | -5 | 210.01 | 1007.9 | 402 | 28.55 | 28.46 | 35.534
1994-11-18 | 15:14 | -5 | 210.01 | 1007.9 | 402.2 | 28.55 | 28.46 | 35.535
1994-11-18 | 15:24 | -5 | 210.01 | 1007.9 | 402.1 | 28.55 | 28.458 | 35.534
1994-11-18 | 15:34 | -5 | 210.01 | 1008.1 | 402.1 | 28.55 | 28.45 | 35.533
1994-11-18 | 15:53 | -5.01 | 209.99 | 1008.3 | 401.6 | 28.53 | 28.46 | 35.534
1994-11-18 | 16:03 | -5.01 | 209.99 | 1008.3 | 401.9 | 28.53 | 28.46 | 35.533
1994-11-18 | 16:14 | -5.01 | 209.99 | 1008.4 | 401.3 | 28.56 | 28.451 | 35.532
1994-11-18 | 16:24 | -5.01 | 209.99 | 1008.4 | 401.3 | 28.57 | 28.45 | 35.532
1994-11-18 | 16:34 | -5.01 | 209.99 | 1008.3 | 401.2 | 28.56 | 28.46 | 35.53
1994-11-18 | 16:44 | -5.01 | 209.99 | 1008.3 | 401 | 28.57 | 28.459 | 35.531
1994-11-18 | 17:04 | -5.01 | 209.99 | 1008.4 | 399.4 | 28.6 | 28.46 | 35.532
1994-11-18 | 17:14 | -5 | 209.99 | 1008.6 | 399.5 | 28.61 | 28.46 | 35.536
1994-11-18 | 17:24 | -5 | 209.99 | 1008.6 | 400.8 | 28.58 | 28.46 | 35.533
1994-11-18 | 17:34 | -5 | 209.99 | 1008.6 | 400.5 | 28.59 | 28.46 | 35.531
1994-11-18 | 17:45 | -5 | 209.99 | 1008.6 | 400.8 | 28.59 | 28.461 | 35.529
1994-11-18 | 17:55 | -5 | 209.99 | 1008.8 | 401.7 | 28.58 | 28.47 | 35.529
1994-11-18 | 18:41 | -5 | 210 | 1008.4 | 399.7 | 28.64 | 28.48 | 35.531
1994-11-18 | 18:51 | -5 | 210 | 1008.6 | 400.3 | 28.64 | 28.49 | 35.528
1994-11-18 | 19:02 | -5 | 210 | 1008.4 | 400 | 28.67 | 28.495 | 35.529
1994-11-18 | 19:12 | -5 | 210 | 1008.6 | 400.5 | 28.68 | 28.5 | 35.531
1994-11-18 | 19:22 | -5 | 210 | 1008.3 | 401.2 | 28.66 | 28.51 | 35.532
1994-11-18 | 19:32 | -5.01 | 210 | 1008.3 | 401.4 | 28.69 | 28.52 | 35.53
1994-11-18 | 19:52 | -5.01 | 210 | 1008.1 | 401.8 | 28.64 | 28.531 | 35.532
1994-11-18 | 20:02 | -5.01 | 209.99 | 1008.3 | 402.1 | 28.66 | 28.549 | 35.531
1994-11-18 | 20:12 | -5.01 | 209.99 | 1008.1 | 402.1 | 28.67 | 28.549 | 35.532
1994-11-18 | 20:22 | -5.01 | 209.98 | 1008.1 | 402.4 | 28.69 | 28.561 | 35.53
1994-11-18 | 20:33 | -5.02 | 209.98 | 1007.9 | 401.7 | 28.74 | 28.578 | 35.532
1994-11-18 | 20:43 | -5.02 | 209.98 | 1008.1 | 401 | 28.78 | 28.578 | 35.533
1994-11-18 | 21:02 | -5.03 | 209.98 | 1007.5 | 400.8 | 28.85 | 28.62 | 35.53
1994-11-18 | 21:13 | -5.03 | 209.98 | 1007.7 | 401 | 28.88 | 28.621 | 35.529
1994-11-18 | 21:23 | -5.03 | 209.98 | 1007.4 | 401.4 | 28.9 | 28.64 | 35.53
1994-11-18 | 21:34 | -5.03 | 209.98 | 1007.2 | 402.1 | 28.9 | 28.629 | 35.53
1994-11-18 | 21:44 | -5.03 | 209.98 | 1007 | 402.3 | 28.89 | 28.667 | 35.531
1994-11-18 | 21:54 | -5.03 | 209.98 | 1007 | 401.4 | 28.91 | 28.591 | 35.53
1994-11-18 | 22:13 | -5.03 | 209.98 | 1006.7 | 401.6 | 28.92 | 28.685 | 35.533
1994-11-18 | 22:24 | -5.03 | 209.98 | 1006.5 | 401.8 | 28.94 | 28.683 | 35.533
1994-11-18 | 22:34 | -5.04 | 209.98 | 1006.3 | 402.3 | 28.95 | 28.71 | 35.534
1994-11-18 | 22:44 | -5.04 | 209.98 | 1006.3 | 402.6 | 28.97 | 28.727 | 35.534
1994-11-18 | 22:55 | -5.04 | 209.98 | 1006.1 | 403.2 | 28.97 | 28.74 | 35.535
1994-11-18 | 23:05 | -5.04 | 209.97 | 1006 | 402.8 | 28.93 | 28.653 | 35.535
1994-11-18 | 23:24 | -5.04 | 209.96 | 1005.6 | 403.8 | 28.9 | 28.741 | 35.537
1994-11-18 | 23:34 | -5.04 | 209.95 | 1005.4 | 403.7 | 28.9 | 28.736 | 35.541
1994-11-18 | 23:45 | -5.04 | 209.95 | 1005.2 | 404.2 | 28.9 | 28.754 | 35.543
1994-11-18 | 23:55 | -5.04 | 209.95 | 1005.2 | 404.2 | 28.88 | 28.75 | 35.543
1994-11-19 | 0:05 | -5.04 | 209.94 | 1005.2 | 404.8 | 28.88 | 28.76 | 35.543
1994-11-19 | 0:15 | -5.04 | 209.94 | 1004.9 | 404.6 | 28.88 | 28.76 | 35.541
1994-11-19 | 0:35 | -5.04 | 209.94 | 1005.1 | 401.9 | 28.9 | 28.721 | 35.543
1994-11-19 | 0:45 | -5.04 | 209.94 | 1004.7 | 402.3 | 28.89 | 28.71 | 35.542
1994-11-19 | 0:55 | -5.04 | 209.94 | 1004.5 | 402.7 | 28.87 | 28.727 | 35.543
1994-11-19 | 1:05 | -5.04 | 209.94 | 1004.5 | 402.8 | 28.87 | 28.713 | 35.538
1994-11-19 | 1:16 | -5.04 | 209.94 | 1004.9 | 401.9 | 28.87 | 28.7 | 35.537
1994-11-19 | 1:26 | -5.05 | 209.94 | 1004.7 | 401.5 | 28.87 | 28.701 | 35.537
1994-11-19 | 2:12 | -5.05 | 209.94 | 1004.5 | 400.4 | 28.9 | 28.7 | 35.541
1994-11-19 | 2:22 | -5.06 | 209.93 | 1004.9 | 400.7 | 28.89 | 28.7 | 35.541
1994-11-19 | 2:33 | -5.06 | 209.93 | 1004.7 | 401.8 | 28.84 | 28.672 | 35.542
1994-11-19 | 2:43 | -5.06 | 209.93 | 1004.9 | 402.9 | 28.82 | 28.68 | 35.545
1994-11-19 | 2:53 | -5.06 | 209.93 | 1005.1 | 402.8 | 28.8 | 28.68 | 35.544
1994-11-19 | 3:04 | -5.06 | 209.93 | 1004.9 | 402.3 | 28.8 | 28.669 | 35.545
1994-11-19 | 3:23 | -5.06 | 209.93 | 1005.1 | 402.3 | 28.78 | 28.66 | 35.546
1994-11-19 | 3:33 | -5.06 | 209.93 | 1005.2 | 402.9 | 28.77 | 28.66 | 35.546
1994-11-19 | 3:44 | -5.06 | 209.93 | 1005.4 | 403.1 | 28.75 | 28.65 | 35.545
1994-11-19 | 3:54 | -5.06 | 209.93 | 1005.4 | 403.2 | 28.75 | 28.647 | 35.545
1994-11-19 | 4:04 | -5.06 | 209.93 | 1005.4 | 402.8 | 28.76 | 28.632 | 35.543
1994-11-19 | 4:14 | -5.06 | 209.93 | 1005.6 | 403 | 28.74 | 28.63 | 35.542
1994-11-19 | 4:34 | -5.06 | 209.93 | 1006.1 | 402.7 | 28.72 | 28.625 | 35.541
1994-11-19 | 4:44 | -5.06 | 209.93 | 1006.3 | 402.8 | 28.72 | 28.62 | 35.541
1994-11-19 | 4:54 | -5.06 | 209.92 | 1006.1 | 402.7 | 28.71 | 28.617 | 35.541
1994-11-19 | 5:05 | -5.06 | 209.92 | 1006.7 | 402.6 | 28.71 | 28.605 | 35.54
1994-11-19 | 5:15 | -5.06 | 209.92 | 1006.1 | 402.8 | 28.7 | 28.614 | 35.538
1994-11-19 | 5:25 | -5.06 | 209.92 | 1006.3 | 403.2 | 28.71 | 28.61 | 35.539
1994-11-19 | 5:45 | -5.06 | 209.92 | 1006.7 | 402.4 | 28.72 | 28.61 | 35.541
1994-11-19 | 5:55 | -5.06 | 209.91 | 1006.8 | 402.5 | 28.72 | 28.61 | 35.541
1994-11-19 | 6:05 | -5.06 | 209.91 | 1006.8 | 402.4 | 28.71 | 28.609 | 35.539
1994-11-19 | 6:16 | -5.06 | 209.91 | 1007.2 | 402.6 | 28.71 | 28.614 | 35.54
1994-11-19 | 6:26 | -5.07 | 209.91 | 1007 | 402.7 | 28.7 | 28.617 | 35.54
1994-11-19 | 6:36 | -5.06 | 209.91 | 1007 | 402.6 | 28.69 | 28.609 | 35.538
1994-11-19 | 6:55 | -5.06 | 209.91 | 1007.4 | 402.2 | 28.69 | 28.61 | 35.537
1994-11-19 | 7:06 | -5.06 | 209.91 | 1007.4 | 402.5 | 28.68 | 28.604 | 35.537
1994-11-19 | 7:16 | -5.06 | 209.91 | 1007.5 | 402.2 | 28.68 | 28.59 | 35.539
1994-11-19 | 7:26 | -5.07 | 209.91 | 1007.7 | 402.4 | 28.68 | 28.59 | 35.539
1994-11-19 | 7:37 | -5.07 | 209.9 | 1008.1 | 402.3 | 28.68 | 28.59 | 35.538
1994-11-19 | 7:47 | -5.07 | 209.9 | 1008.1 | 402.2 | 28.69 | 28.58 | 35.539
1994-11-19 | 8:06 | -5.07 | 209.9 | 1008.1 | 401.3 | 28.68 | 28.59 | 35.544
1994-11-19 | 8:17 | -5.07 | 209.89 | 1008.1 | 401.3 | 28.68 | 28.581 | 35.544
1994-11-19 | 8:27 | -5.06 | 209.89 | 1008.1 | 401.5 | 28.67 | 28.579 | 35.544
1994-11-19 | 8:37 | -5.06 | 209.89 | 1008.3 | 401.6 | 28.66 | 28.57 | 35.545
1994-11-19 | 8:47 | -5.06 | 209.89 | 1008.3 | 401.6 | 28.65 | 28.565 | 35.544
1994-11-19 | 8:58 | -5.06 | 209.89 | 1008.1 | 401.7 | 28.65 | 28.565 | 35.544
1994-11-19 | 9:44 | -5.09 | 209.92 | 1007.9 | 401.6 | 28.63 | 28.55 | 35.536
1994-11-19 | 9:54 | -5.09 | 209.92 | 1007.7 | 401.4 | 28.64 | 28.53 | 35.536
1994-11-19 | 10:04 | -5.09 | 209.91 | 1007.9 | 401.4 | 28.64 | 28.531 | 35.537
1994-11-19 | 10:14 | -5.09 | 209.91 | 1007.9 | 401.9 | 28.64 | 28.538 | 35.54
1994-11-19 | 10:24 | -5.1 | 209.91 | 1007.7 | 401.6 | 28.63 | 28.54 | 35.54
1994-11-19 | 10:35 | -5.09 | 209.91 | 1007.5 | 401.9 | 28.64 | 28.546 | 35.541
1994-11-19 | 10:55 | -5.1 | 209.9 | 1007.4 | 401.3 | 28.63 | 28.55 | 35.541
1994-11-19 | 11:05 | -5.1 | 209.9 | 1007.4 | 401.3 | 28.64 | 28.55 | 35.541
1994-11-19 | 11:15 | -5.1 | 209.9 | 1007.2 | 401.6 | 28.64 | 28.55 | 35.541
1994-11-19 | 11:26 | -5.1 | 209.9 | 1007.2 | 401.3 | 28.63 | 28.533 | 35.538
1994-11-19 | 11:36 | -5.1 | 209.9 | 1007.2 | 401.2 | 28.62 | 28.53 | 35.539
1994-11-19 | 11:46 | -5.1 | 209.9 | 1007 | 401.2 | 28.61 | 28.53 | 35.541
1994-11-19 | 12:05 | -5.1 | 209.9 | 1007 | 400.9 | 28.61 | 28.55 | 35.542
1994-11-19 | 12:16 | -5.1 | 209.91 | 1006.8 | 401.4 | 28.62 | 28.55 | 35.54
1994-11-19 | 12:26 | -5.1 | 209.9 | 1006.8 | 401.3 | 28.63 | 28.53 | 35.542
1994-11-19 | 12:36 | -5.1 | 209.9 | 1006.8 | 401.7 | 28.62 | 28.534 | 35.541
1994-11-19 | 12:47 | -5.1 | 209.9 | 1006.8 | 401.3 | 28.62 | 28.533 | 35.54
1994-11-19 | 12:57 | -5.1 | 209.9 | 1006.8 | 401.6 | 28.62 | 28.53 | 35.539
1994-11-19 | 13:16 | -5.1 | 209.9 | 1006.8 | 400.6 | 28.61 | 28.52 | 35.539
1994-11-19 | 13:27 | -5.1 | 209.9 | 1006.8 | 401 | 28.59 | 28.52 | 35.538
1994-11-19 | 13:37 | -5.1 | 209.9 | 1006.7 | 400.9 | 28.6 | 28.52 | 35.539
1994-11-19 | 13:47 | -5.1 | 209.9 | 1006.8 | 401.1 | 28.59 | 28.52 | 35.539
1994-11-19 | 13:58 | -5.1 | 209.9 | 1007 | 401 | 28.59 | 28.521 | 35.539
1994-11-19 | 14:08 | -5.1 | 209.9 | 1007 | 401 | 28.59 | 28.52 | 35.538
1994-11-19 | 14:27 | -5.1 | 209.91 | 1007.2 | 401 | 28.59 | 28.51 | 35.538
1994-11-19 | 14:37 | -5.11 | 209.91 | 1007.4 | 401.4 | 28.6 | 28.52 | 35.54
1994-11-19 | 14:48 | -5.11 | 209.91 | 1007.5 | 401.2 | 28.6 | 28.52 | 35.543
1994-11-19 | 14:58 | -5.11 | 209.9 | 1007.5 | 401.7 | 28.59 | 28.515 | 35.542
1994-11-19 | 15:08 | -5.11 | 209.9 | 1007.7 | 401.5 | 28.59 | 28.509 | 35.543
1994-11-19 | 15:18 | -5.11 | 209.9 | 1007.4 | 401.5 | 28.6 | 28.515 | 35.542
1994-11-19 | 15:38 | -5.11 | 209.9 | 1008.1 | 400.3 | 28.61 | 28.517 | 35.542
1994-11-19 | 15:48 | -5.11 | 209.9 | 1007.7 | 400.6 | 28.62 | 28.515 | 35.542
1994-11-19 | 15:59 | -5.11 | 209.9 | 1008.1 | 400.4 | 28.61 | 28.51 | 35.543
1994-11-19 | 16:09 | -5.11 | 209.9 | 1008.1 | 400.3 | 28.6 | 28.51 | 35.543
1994-11-19 | 16:19 | -5.11 | 209.9 | 1008.4 | 399.8 | 28.61 | 28.509 | 35.543
1994-11-19 | 16:30 | -5.11 | 209.91 | 1008.3 | 399 | 28.64 | 28.51 | 35.543
1994-11-19 | 17:15 | -5.11 | 209.9 | 1008.8 | 396.9 | 28.72 | 28.52 | 35.529
1994-11-19 | 17:26 | -5.11 | 209.9 | 1009.1 | 397 | 28.73 | 28.52 | 35.531
1994-11-19 | 17:36 | -5.11 | 209.9 | 1009 | 397.8 | 28.72 | 28.523 | 35.532
1994-11-19 | 17:46 | -5.11 | 209.9 | 1009.1 | 399.1 | 28.69 | 28.53 | 35.532
1994-11-19 | 17:56 | -5.11 | 209.9 | 1009.3 | 399.2 | 28.69 | 28.531 | 35.534
1994-11-19 | 18:07 | -5.11 | 209.9 | 1009.3 | 400.6 | 28.66 | 28.539 | 35.535
1994-11-19 | 18:26 | -5.12 | 209.9 | 1009.1 | 400.5 | 28.66 | 28.55 | 35.536
1994-11-19 | 18:36 | -5.12 | 209.9 | 1009.1 | 400.7 | 28.66 | 28.56 | 35.536
1994-11-19 | 18:47 | -5.12 | 209.89 | 1009 | 399.1 | 28.73 | 28.566 | 35.536
1994-11-19 | 18:57 | -5.12 | 209.89 | 1009.1 | 397.9 | 28.76 | 28.554 | 35.536
1994-11-19 | 19:08 | -5.12 | 209.89 | 1008.8 | 398.3 | 28.77 | 28.582 | 35.535
1994-11-19 | 19:18 | -5.12 | 209.89 | 1008.8 | 398.8 | 28.79 | 28.59 | 35.536
1994-11-19 | 19:37 | -5.12 | 209.89 | 1009 | 398.5 | 28.81 | 28.606 | 35.537
1994-11-19 | 19:47 | -5.12 | 209.89 | 1008.8 | 399.9 | 28.79 | 28.615 | 35.537
1994-11-19 | 19:57 | -5.12 | 209.89 | 1008.8 | 401.8 | 28.76 | 28.64 | 35.538
1994-11-19 | 20:08 | -5.12 | 209.89 | 1008.8 | 401.9 | 28.75 | 28.632 | 35.539
1994-11-19 | 20:18 | -5.12 | 209.89 | 1008.6 | 401.7 | 28.75 | 28.65 | 35.54
1994-11-19 | 20:29 | -5.12 | 209.89 | 1008.3 | 402.1 | 28.75 | 28.65 | 35.541
1994-11-19 | 20:48 | -5.13 | 209.88 | 1008.1 | 399.9 | 28.79 | 28.66 | 35.54
1994-11-19 | 20:58 | -5.13 | 209.87 | 1008.1 | 399.3 | 28.83 | 28.684 | 35.54
1994-11-19 | 21:08 | -5.13 | 209.87 | 1008.1 | 399.2 | 28.86 | 28.685 | 35.538
1994-11-19 | 21:19 | -5.13 | 209.87 | 1007.7 | 398.3 | 28.87 | 28.666 | 35.539
1994-11-19 | 21:29 | -5.13 | 209.87 | 1007.5 | 398.3 | 28.91 | 28.685 | 35.543
1994-11-19 | 21:39 | -5.13 | 209.87 | 1007.5 | 399.2 | 28.92 | 28.694 | 35.544
1994-11-19 | 21:59 | -5.13 | 209.87 | 1007.2 | 399.3 | 28.91 | 28.71 | 35.542
1994-11-19 | 22:09 | -5.14 | 209.88 | 1007.4 | 400.2 | 28.92 | 28.721 | 35.543
1994-11-19 | 22:20 | -5.14 | 209.88 | 1007 | 399.8 | 28.95 | 28.721 | 35.542
1994-11-19 | 22:30 | -5.16 | 209.88 | 1006.8 | 400.6 | 28.92 | 28.739 | 35.542
1994-11-19 | 22:40 | -5.15 | 209.88 | 1006.7 | 401.4 | 28.9 | 28.726 | 35.539
1994-11-19 | 22:51 | -5.15 | 209.88 | 1006.7 | 402 | 28.88 | 28.745 | 35.542
1994-11-19 | 23:10 | -5.15 | 209.88 | 1006.7 | 400.4 | 28.9 | 28.744 | 35.547
1994-11-19 | 23:20 | -5.15 | 209.88 | 1006.7 | 401.2 | 28.88 | 28.744 | 35.542
1994-11-19 | 23:30 | -5.15 | 209.88 | 1006.7 | 401.2 | 28.89 | 28.744 | 35.54
1994-11-19 | 23:41 | -5.15 | 209.88 | 1006.1 | 401.2 | 28.89 | 28.746 | 35.543
1994-11-19 | 23:51 | -5.15 | 209.88 | 1006.1 | 400.4 | 28.89 | 28.74 | 35.546
1994-11-20 | 0:47 | -5.16 | 209.88 | 1006 | 401.2 | 28.88 | 28.749 | 35.545
1994-11-20 | 0:58 | -5.16 | 209.89 | 1005.6 | 401.5 | 28.89 | 28.773 | 35.544
1994-11-20 | 1:08 | -5.16 | 209.89 | 1005.6 | 401.7 | 28.88 | 28.76 | 35.542
1994-11-20 | 1:18 | -5.16 | 209.88 | 1005.6 | 401.9 | 28.88 | 28.768 | 35.54
1994-11-20 | 1:29 | -5.16 | 209.88 | 1005.4 | 402.1 | 28.88 | 28.751 | 35.542
1994-11-20 | 1:39 | -5.16 | 209.88 | 1005.8 | 401.8 | 28.88 | 28.77 | 35.543
1994-11-20 | 1:58 | -5.16 | 209.88 | 1005.8 | 401.5 | 28.87 | 28.76 | 35.545
1994-11-20 | 2:08 | -5.17 | 209.89 | 1005.8 | 400.9 | 28.87 | 28.746 | 35.544
1994-11-20 | 2:18 | -5.18 | 209.88 | 1006 | 400.5 | 28.87 | 28.741 | 35.543
1994-11-20 | 2:29 | -5.19 | 209.88 | 1006.1 | 401.7 | 28.84 | 28.75 | 35.542
1994-11-20 | 2:39 | -5.18 | 209.87 | 1006.1 | 402.1 | 28.84 | 28.75 | 35.546
1994-11-20 | 2:50 | -5.18 | 209.86 | 1006.3 | 402.5 | 28.82 | 28.74 | 35.546
1994-11-20 | 3:08 | -5.19 | 209.86 | 1006.5 | 401.9 | 28.81 | 28.73 | 35.546
1994-11-20 | 3:19 | -5.19 | 209.86 | 1006.5 | 401.8 | 28.81 | 28.716 | 35.548
1994-11-20 | 3:29 | -5.19 | 209.86 | 1006.5 | 401.4 | 28.8 | 28.69 | 35.547
1994-11-20 | 3:40 | -5.19 | 209.86 | 1006.7 | 401.8 | 28.78 | 28.69 | 35.547
1994-11-20 | 3:50 | -5.19 | 209.86 | 1007 | 401.6 | 28.76 | 28.685 | 35.544
1994-11-20 | 4:00 | -5.2 | 209.85 | 1006.8 | 402.2 | 28.76 | 28.699 | 35.544
1994-11-20 | 4:19 | -5.2 | 209.85 | 1007.2 | 401.1 | 28.74 | 28.66 | 35.543
1994-11-20 | 4:30 | -5.19 | 209.85 | 1007.5 | 401.5 | 28.74 | 28.659 | 35.544
1994-11-20 | 4:40 | -5.19 | 209.86 | 1007.7 | 401.4 | 28.73 | 28.65 | 35.545
1994-11-20 | 4:50 | -5.19 | 209.86 | 1007.7 | 401.4 | 28.73 | 28.64 | 35.547
1994-11-20 | 5:00 | -5.19 | 209.85 | 1008.1 | 401.2 | 28.72 | 28.639 | 35.546
1994-11-20 | 5:11 | -5.19 | 209.85 | 1008.1 | 401 | 28.72 | 28.63 | 35.547
1994-11-20 | 5:30 | -5.19 | 209.85 | 1008.1 | 400.2 | 28.71 | 28.62 | 35.547
1994-11-20 | 5:40 | -5.19 | 209.85 | 1007.7 | 400.1 | 28.71 | 28.613 | 35.547
1994-11-20 | 5:50 | -5.19 | 209.85 | 1007.9 | 400.3 | 28.7 | 28.61 | 35.547
1994-11-20 | 6:00 | -5.2 | 209.85 | 1008.3 | 401.2 | 28.69 | 28.61 | 35.546
1994-11-20 | 6:11 | -5.2 | 209.85 | 1008.3 | 400.8 | 28.69 | 28.61 | 35.545
1994-11-20 | 6:21 | -5.19 | 209.85 | 1008.3 | 401.2 | 28.68 | 28.61 | 35.546
1994-11-20 | 6:41 | -5.19 | 209.85 | 1008.6 | 399.9 | 28.68 | 28.6 | 35.537
1994-11-20 | 6:51 | -5.19 | 209.85 | 1008.4 | 400.3 | 28.68 | 28.6 | 35.535
1994-11-20 | 7:01 | -5.19 | 209.85 | 1008.6 | 400.3 | 28.69 | 28.6 | 35.542
1994-11-20 | 7:12 | -5.19 | 209.85 | 1008.6 | 400.6 | 28.68 | 28.6 | 35.54
1994-11-20 | 7:22 | -5.19 | 209.85 | 1008.4 | 400.4 | 28.68 | 28.6 | 35.542
1994-11-20 | 7:32 | -5.19 | 209.85 | 1008.3 | 400.3 | 28.68 | 28.59 | 35.543
1994-11-20 | 8:18 | -5.19 | 209.85 | 1008.3 | 399.9 | 28.65 | 28.58 | 35.542
1994-11-20 | 8:29 | -5.19 | 209.85 | 1008.6 | 399.8 | 28.66 | 28.571 | 35.542
1994-11-20 | 8:39 | -5.18 | 209.85 | 1008.3 | 400.3 | 28.65 | 28.57 | 35.541
1994-11-20 | 8:49 | -5.18 | 209.85 | 1008.4 | 400.6 | 28.65 | 28.57 | 35.541
1994-11-20 | 9:00 | -5.18 | 209.85 | 1008.4 | 400.6 | 28.64 | 28.567 | 35.541
1994-11-20 | 9:10 | -5.2 | 209.86 | 1008.3 | 400.6 | 28.64 | 28.56 | 35.54
1994-11-20 | 9:29 | -5.22 | 209.85 | 1008.1 | 399.9 | 28.64 | 28.56 | 35.541
1994-11-20 | 9:40 | -5.22 | 209.85 | 1007.9 | 400.3 | 28.64 | 28.553 | 35.541
1994-11-20 | 9:50 | -5.22 | 209.84 | 1007.9 | 399.9 | 28.64 | 28.55 | 35.539
1994-11-20 | 10:00 | -5.23 | 209.84 | 1008.1 | 399.9 | 28.64 | 28.56 | 35.54
1994-11-20 | 10:10 | -5.23 | 209.84 | 1008.1 | 400.1 | 28.64 | 28.56 | 35.54
1994-11-20 | 10:21 | -5.23 | 209.83 | 1007.7 | 400.2 | 28.63 | 28.55 | 35.54
1994-11-20 | 10:40 | -5.23 | 209.83 | 1007.4 | 399.6 | 28.63 | 28.551 | 35.539
1994-11-20 | 10:50 | -5.23 | 209.82 | 1007.2 | 400 | 28.62 | 28.55 | 35.54
1994-11-20 | 11:00 | -5.23 | 209.82 | 1007.4 | 400.2 | 28.62 | 28.56 | 35.541
1994-11-20 | 11:11 | -5.23 | 209.83 | 1007.2 | 400.7 | 28.61 | 28.557 | 35.541
1994-11-20 | 11:21 | -5.22 | 209.84 | 1007.2 | 400.2 | 28.61 | 28.55 | 35.543
1994-11-20 | 11:31 | -5.22 | 209.84 | 1007.2 | 400.5 | 28.61 | 28.55 | 35.542
1994-11-20 | 11:51 | -5.23 | 209.84 | 1007 | 399.8 | 28.61 | 28.539 | 35.541
1994-11-20 | 12:01 | -5.23 | 209.83 | 1007 | 400 | 28.61 | 28.533 | 35.542
1994-11-20 | 12:12 | -5.23 | 209.83 | 1006.8 | 399.9 | 28.61 | 28.531 | 35.542
1994-11-20 | 12:22 | -5.23 | 209.83 | 1006.7 | 400.3 | 28.6 | 28.54 | 35.541
1994-11-20 | 12:32 | -5.23 | 209.83 | 1006.8 | 400.1 | 28.6 | 28.531 | 35.532
1994-11-20 | 12:42 | -5.23 | 209.83 | 1007 | 400.4 | 28.59 | 28.536 | 35.539
1994-11-20 | 13:01 | -5.23 | 209.83 | 1007 | 399.6 | 28.59 | 28.529 | 35.541
1994-11-20 | 13:12 | -5.23 | 209.83 | 1007.2 | 400.2 | 28.59 | 28.528 | 35.538
1994-11-20 | 13:22 | -5.23 | 209.84 | 1006.8 | 400.4 | 28.59 | 28.52 | 35.541
1994-11-20 | 13:32 | -5.23 | 209.83 | 1006.8 | 400.2 | 28.59 | 28.52 | 35.544
1994-11-20 | 13:43 | -5.23 | 209.84 | 1007.2 | 400.3 | 28.58 | 28.519 | 35.544
1994-11-20 | 13:53 | -5.23 | 209.85 | 1007.2 | 400.8 | 28.58 | 28.515 | 35.543
1994-11-20 | 14:12 | -5.23 | 209.84 | 1007.4 | 400.1 | 28.58 | 28.51 | 35.543
1994-11-20 | 14:22 | -5.21 | 209.86 | 1007 | 400.4 | 28.57 | 28.51 | 35.544
1994-11-20 | 14:33 | -5.21 | 209.87 | 1007.4 | 400.4 | 28.58 | 28.508 | 35.542
1994-11-20 | 14:43 | -5.2 | 209.87 | 1007.5 | 400.9 | 28.6 | 28.51 | 35.542
1994-11-20 | 14:53 | -5.2 | 209.87 | 1008.3 | 401.1 | 28.6 | 28.501 | 35.542
1994-11-20 | 15:04 | -5.2 | 209.88 | 1008.1 | 401.2 | 28.58 | 28.51 | 35.542
1994-11-20 | 15:49 | -5.19 | 209.92 | 1008.3 | 400.2 | 28.58 | 28.5 | 35.543
1994-11-20 | 16:00 | -5.19 | 209.92 | 1008.4 | 400.2 | 28.59 | 28.49 | 35.544
1994-11-20 | 16:10 | -5.19 | 209.92 | 1008.8 | 400 | 28.6 | 28.5 | 35.544
1994-11-20 | 16:20 | -5.19 | 209.92 | 1009 | 399.4 | 28.62 | 28.507 | 35.545
1994-11-20 | 16:31 | -5.19 | 209.92 | 1008.8 | 399.3 | 28.62 | 28.503 | 35.545
1994-11-20 | 16:41 | -5.18 | 209.93 | 1009 | 399.1 | 28.62 | 28.5 | 35.544
1994-11-20 | 17:00 | -5.18 | 209.92 | 1009.1 | 398.7 | 28.63 | 28.5 | 35.544
1994-11-20 | 17:11 | -5.18 | 209.93 | 1009.5 | 398.7 | 28.64 | 28.5 | 35.544
1994-11-20 | 17:21 | -5.18 | 209.93 | 1009.3 | 399 | 28.62 | 28.509 | 35.544
1994-11-20 | 17:31 | -5.18 | 209.93 | 1009.5 | 398.6 | 28.64 | 28.51 | 35.543
1994-11-20 | 17:42 | -5.18 | 209.93 | 1009.5 | 398.5 | 28.64 | 28.51 | 35.542
1994-11-20 | 18:22 | -5.18 | 209.93 | 1009.5 | 402.8 | 28.65 | 28.52 | 35.541
1994-11-20 | 18:32 | -5.18 | 209.93 | 1009.5 | 403.5 | 28.62 | 28.52 | 35.542
1994-11-20 | 18:42 | -5.18 | 209.93 | 1009.5 | 403.5 | 28.63 | 28.53 | 35.542
1994-11-20 | 18:52 | -5.18 | 209.93 | 1009.7 | 401.5 | 28.67 | 28.53 | 35.542
1994-11-20 | 19:03 | -5.18 | 209.93 | 1009.7 | 401 | 28.69 | 28.54 | 35.542
1994-11-20 | 19:22 | -5.19 | 209.93 | 1009.1 | 399.9 | 28.72 | 28.55 | 35.543
1994-11-20 | 19:32 | -5.19 | 209.93 | 1009.1 | 400 | 28.73 | 28.546 | 35.542
1994-11-20 | 19:42 | -5.19 | 209.93 | 1009 | 399.3 | 28.76 | 28.55 | 35.542
1994-11-20 | 19:53 | -5.19 | 209.93 | 1009.1 | 401.1 | 28.72 | 28.55 | 35.542
1994-11-20 | 20:33 | -5.19 | 209.92 | 1008.3 | 402.4 | 28.68 | 28.587 | 35.541
1994-11-20 | 20:43 | -5.19 | 209.92 | 1008.1 | 402.9 | 28.7 | 28.602 | 35.542
1994-11-20 | 20:53 | -5.2 | 209.92 | 1008.3 | 400.7 | 28.78 | 28.61 | 35.543
1994-11-20 | 21:04 | -5.2 | 209.92 | 1008.3 | 399 | 28.82 | 28.599 | 35.544
1994-11-20 | 21:14 | -5.2 | 209.92 | 1008.1 | 398.9 | 28.83 | 28.619 | 35.542
1994-11-20 | 21:24 | -5.2 | 209.92 | 1008.1 | 399.3 | 28.86 | 28.639 | 35.545
1994-11-20 | 21:43 | -5.2 | 209.92 | 1007.7 | 399.7 | 28.87 | 28.666 | 35.546
1994-11-20 | 21:54 | -5.2 | 209.92 | 1007.4 | 399.7 | 28.89 | 28.65 | 35.544
1994-11-20 | 22:04 | -5.2 | 209.92 | 1007.2 | 399.5 | 28.9 | 28.68 | 35.543
1994-11-20 | 22:14 | -5.2 | 209.92 | 1007.2 | 399.5 | 28.92 | 28.68 | 35.543
1994-11-20 | 22:25 | -5.21 | 209.92 | 1007 | 400.3 | 28.93 | 28.706 | 35.543
1994-11-20 | 22:35 | -5.21 | 209.92 | 1006.8 | 400.5 | 28.92 | 28.7 | 35.542
1994-11-20 | 23:21 | -5.21 | 209.89 | 1006.3 | 400.1 | 28.92 | 28.711 | 35.546
1994-11-20 | 23:31 | -5.21 | 209.88 | 1006.1 | 399.4 | 28.92 | 28.729 | 35.546
1994-11-20 | 23:42 | -5.21 | 209.88 | 1006 | 399 | 28.95 | 28.731 | 35.545
1994-11-20 | 23:52 | -5.21 | 209.88 | 1005.8 | 399.2 | 28.95 | 28.73 | 35.545
1994-11-21 | 0:02 | -5.22 | 209.88 | 1006 | 400 | 28.94 | 28.75 | 35.545
1994-11-21 | 0:13 | -5.22 | 209.88 | 1005.4 | 400.2 | 28.96 | 28.75 | 35.545
1994-11-21 | 0:32 | -5.22 | 209.88 | 1005.2 | 399 | 28.95 | 28.747 | 35.546
1994-11-21 | 0:42 | -5.22 | 209.88 | 1005.2 | 401.1 | 28.92 | 28.754 | 35.546
1994-11-21 | 0:53 | -5.22 | 209.88 | 1005.6 | 400.1 | 28.87 | 28.68 | 35.544
1994-11-21 | 1:03 | -5.22 | 209.88 | 1005.4 | 400.5 | 28.9 | 28.728 | 35.546
1994-11-21 | 1:13 | -5.21 | 209.88 | 1005.2 | 402.9 | 28.87 | 28.74 | 35.545
1994-11-21 | 1:24 | -5.21 | 209.88 | 1005.6 | 401.4 | 28.87 | 28.74 | 35.544
1994-11-21 | 1:43 | -5.21 | 209.88 | 1005.8 | 400.7 | 28.88 | 28.726 | 35.545
1994-11-21 | 1:53 | -5.21 | 209.88 | 1005.2 | 399.1 | 28.91 | 28.73 | 35.546
1994-11-21 | 2:03 | -5.21 | 209.88 | 1005.6 | 398.1 | 28.93 | 28.72 | 35.546
1994-11-21 | 2:13 | -5.21 | 209.88 | 1005.8 | 399.6 | 28.91 | 28.735 | 35.545
1994-11-21 | 2:24 | -5.21 | 209.88 | 1005.8 | 401.1 | 28.88 | 28.722 | 35.546
1994-11-21 | 2:34 | -5.21 | 209.88 | 1005.8 | 401.3 | 28.85 | 28.699 | 35.544
1994-11-21 | 2:54 | -5.21 | 209.88 | 1006.3 | 401.3 | 28.8 | 28.688 | 35.543
1994-11-21 | 3:04 | -5.21 | 209.88 | 1006.1 | 401 | 28.8 | 28.68 | 35.541
1994-11-21 | 3:14 | -5.21 | 209.88 | 1006.3 | 401.1 | 28.8 | 28.68 | 35.541
1994-11-21 | 3:25 | -5.21 | 209.88 | 1006.1 | 401.6 | 28.78 | 28.666 | 35.541
1994-11-21 | 3:35 | -5.2 | 209.88 | 1006.5 | 401.7 | 28.77 | 28.66 | 35.539
1994-11-21 | 3:45 | -5.2 | 209.88 | 1006.8 | 401.8 | 28.76 | 28.66 | 35.541
1994-11-21 | 4:04 | -5.2 | 209.88 | 1006.8 | 401.3 | 28.75 | 28.647 | 35.541
1994-11-21 | 4:15 | -5.19 | 209.88 | 1007 | 401.6 | 28.74 | 28.653 | 35.541
1994-11-21 | 4:25 | -5.19 | 209.88 | 1007.4 | 401.6 | 28.73 | 28.633 | 35.542
1994-11-21 | 4:36 | -5.22 | 209.87 | 1007.2 | 401.2 | 28.71 | 28.62 | 35.543
1994-11-21 | 4:46 | -5.22 | 209.88 | 1007.9 | 401.8 | 28.7 | 28.635 | 35.544
1994-11-21 | 4:56 | -5.22 | 209.88 | 1007.5 | 402.1 | 28.71 | 28.62 | 35.549
1994-11-21 | 5:15 | -5.22 | 209.87 | 1007.9 | 401.2 | 28.7 | 28.61 | 35.551
1994-11-21 | 5:25 | -5.22 | 209.87 | 1008.6 | 401 | 28.69 | 28.603 | 35.552
1994-11-21 | 5:36 | -5.22 | 209.87 | 1008.6 | 401.1 | 28.68 | 28.603 | 35.552
1994-11-21 | 5:46 | -5.22 | 209.88 | 1008.6 | 401.9 | 28.68 | 28.61 | 35.552
1994-11-21 | 5:56 | -5.21 | 209.88 | 1008.6 | 401.8 | 28.68 | 28.6 | 35.549
1994-11-21 | 6:07 | -5.21 | 209.88 | 1008.8 | 401.7 | 28.67 | 28.593 | 35.546
1994-11-21 | 6:53 | -5.21 | 209.88 | 1008.8 | 400.5 | 28.66 | 28.58 | 35.542
1994-11-21 | 7:03 | -5.21 | 209.88 | 1009 | 400.8 | 28.66 | 28.58 | 35.543
1994-11-21 | 7:14 | -5.21 | 209.88 | 1008.8 | 400.9 | 28.65 | 28.58 | 35.542
1994-11-21 | 7:24 | -5.21 | 209.88 | 1008.8 | 401.4 | 28.65 | 28.58 | 35.545
1994-11-21 | 7:34 | -5.21 | 209.88 | 1008.8 | 401.3 | 28.64 | 28.57 | 35.543
1994-11-21 | 7:45 | -5.21 | 209.88 | 1008.6 | 401.5 | 28.64 | 28.57 | 35.542
1994-11-21 | 8:04 | -5.21 | 209.88 | 1008.4 | 400.6 | 28.62 | 28.559 | 35.544
1994-11-21 | 8:14 | -5.21 | 209.87 | 1008.6 | 401.1 | 28.61 | 28.56 | 35.543
1994-11-21 | 8:25 | -5.21 | 209.88 | 1008.4 | 401.1 | 28.61 | 28.561 | 35.543
1994-11-21 | 8:35 | -5.21 | 209.88 | 1008.6 | 401.4 | 28.62 | 28.564 | 35.542
1994-11-21 | 8:45 | -5.21 | 209.88 | 1008.4 | 401.6 | 28.62 | 28.562 | 35.541
1994-11-21 | 8:55 | -5.21 | 209.88 | 1008.6 | 401.6 | 28.61 | 28.56 | 35.54
1994-11-21 | 9:15 | -5.21 | 209.88 | 1008.4 | 400.8 | 28.61 | 28.55 | 35.54
1994-11-21 | 9:25 | -5.21 | 209.88 | 1008.8 | 401.3 | 28.6 | 28.55 | 35.541
1994-11-21 | 9:35 | -5.21 | 209.88 | 1008.6 | 400.9 | 28.61 | 28.54 | 35.542
1994-11-21 | 9:45 | -5.21 | 209.88 | 1008.8 | 401.4 | 28.6 | 28.54 | 35.541
1994-11-21 | 9:56 | -5.21 | 209.88 | 1008.4 | 401.5 | 28.59 | 28.546 | 35.543
1994-11-21 | 10:06 | -5.21 | 209.89 | 1008.6 | 401.5 | 28.6 | 28.541 | 35.543
1994-11-21 | 10:25 | -5.2 | 209.89 | 1008.4 | 400.7 | 28.59 | 28.53 | 35.542
1994-11-21 | 10:35 | -5.21 | 209.89 | 1008.4 | 401 | 28.59 | 28.53 | 35.542
1994-11-21 | 10:46 | -5.22 | 209.88 | 1008.4 | 400.9 | 28.59 | 28.534 | 35.542
1994-11-21 | 10:56 | -5.23 | 209.87 | 1008.1 | 401 | 28.59 | 28.53 | 35.546
1994-11-21 | 11:07 | -5.24 | 209.86 | 1008.1 | 400.7 | 28.59 | 28.52 | 35.543
1994-11-21 | 11:17 | -5.25 | 209.84 | 1008.3 | 400.9 | 28.58 | 28.52 | 35.543
1994-11-21 | 11:36 | -5.25 | 209.84 | 1008.3 | 400.4 | 28.59 | 28.52 | 35.549
1994-11-21 | 11:46 | -5.25 | 209.84 | 1007.9 | 400.7 | 28.59 | 28.52 | 35.55
1994-11-21 | 11:56 | -5.25 | 209.83 | 1007.9 | 400.7 | 28.59 | 28.518 | 35.549
1994-11-21 | 12:07 | -5.25 | 209.83 | 1007.7 | 400.6 | 28.59 | 28.514 | 35.55
1994-11-21 | 12:17 | -5.25 | 209.83 | 1007.7 | 400.2 | 28.59 | 28.519 | 35.55
1994-11-21 | 12:28 | -5.26 | 209.83 | 1007.4 | 401 | 28.58 | 28.52 | 35.55
1994-11-21 | 12:47 | -5.26 | 209.83 | 1007.7 | 399.9 | 28.57 | 28.52 | 35.55
1994-11-21 | 12:57 | -5.26 | 209.83 | 1007.7 | 400.4 | 28.56 | 28.519 | 35.549
1994-11-21 | 13:08 | -5.25 | 209.84 | 1008.1 | 400.4 | 28.57 | 28.52 | 35.549
1994-11-21 | 13:18 | -5.25 | 209.84 | 1007.5 | 400.8 | 28.57 | 28.52 | 35.549
1994-11-21 | 13:28 | -5.25 | 209.84 | 1007.7 | 401.4 | 28.57 | 28.51 | 35.549
1994-11-21 | 13:39 | -5.25 | 209.83 | 1007.7 | 400.6 | 28.57 | 28.514 | 35.549
1994-11-21 | 14:24 | -5.26 | 209.84 | 1008.1 | 400.1 | 28.55 | 28.51 | 35.546
1994-11-21 | 14:34 | -5.26 | 209.84 | 1008.1 | 400.6 | 28.58 | 28.51 | 35.546
1994-11-21 | 14:45 | -5.25 | 209.84 | 1008.1 | 400.7 | 28.58 | 28.501 | 35.545
1994-11-21 | 14:55 | -5.25 | 209.84 | 1008.1 | 400.9 | 28.57 | 28.5 | 35.545
1994-11-21 | 15:06 | -5.25 | 209.84 | 1008.4 | 401.1 | 28.55 | 28.505 | 35.547
1994-11-21 | 15:16 | -5.25 | 209.84 | 1008.4 | 401.2 | 28.56 | 28.5 | 35.546
1994-11-21 | 15:35 | -5.25 | 209.84 | 1009 | 400.8 | 28.55 | 28.501 | 35.547
1994-11-21 | 15:45 | -5.25 | 209.84 | 1008.6 | 400.6 | 28.55 | 28.493 | 35.547
1994-11-21 | 15:56 | -5.26 | 209.84 | 1008.6 | 400.2 | 28.55 | 28.49 | 35.547
1994-11-21 | 16:06 | -5.26 | 209.84 | 1009.3 | 400.3 | 28.55 | 28.483 | 35.546
1994-11-21 | 16:16 | -5.26 | 209.84 | 1009.3 | 399.1 | 28.59 | 28.49 | 35.546
1994-11-21 | 16:26 | -5.26 | 209.84 | 1009.3 | 398.3 | 28.61 | 28.5 | 35.548
1994-11-21 | 16:46 | -5.26 | 209.83 | 1009.7 | 396.7 | 28.64 | 28.5 | 35.548
1994-11-21 | 16:56 | -5.25 | 209.84 | 1009.7 | 397.5 | 28.63 | 28.5 | 35.552
1994-11-21 | 17:06 | -5.25 | 209.84 | 1009.7 | 398.4 | 28.61 | 28.5 | 35.552
1994-11-21 | 17:17 | -5.25 | 209.84 | 1010.2 | 398.5 | 28.61 | 28.5 | 35.552
1994-11-21 | 17:27 | -5.25 | 209.84 | 1010 | 398.5 | 28.61 | 28.505 | 35.552
1994-11-21 | 17:37 | -5.25 | 209.84 | 1009.9 | 400 | 28.59 | 28.51 | 35.55
1994-11-21 | 17:57 | -5.25 | 209.84 | 1009.9 | 398.8 | 28.61 | 28.51 | 35.551
1994-11-21 | 18:07 | -5.25 | 209.84 | 1010.2 | 397.6 | 28.66 | 28.513 | 35.551
1994-11-21 | 18:17 | -5.26 | 209.84 | 1010.2 | 399.4 | 28.62 | 28.52 | 35.551
1994-11-21 | 18:28 | -5.27 | 209.83 | 1010.2 | 400.7 | 28.61 | 28.52 | 35.551
1994-11-21 | 18:38 | -5.27 | 209.83 | 1010.4 | 399.2 | 28.64 | 28.53 | 35.551
1994-11-21 | 18:48 | -5.27 | 209.83 | 1010 | 399.1 | 28.64 | 28.537 | 35.551
1994-11-21 | 19:07 | -5.28 | 209.84 | 1010 | 397.7 | 28.69 | 28.55 | 35.555
1994-11-21 | 19:17 | -5.28 | 209.84 | 1009.9 | 397.3 | 28.72 | 28.55 | 35.557
1994-11-21 | 19:28 | -5.28 | 209.84 | 1009.9 | 397.3 | 28.73 | 28.561 | 35.559
1994-11-21 | 19:38 | -5.28 | 209.84 | 1009.7 | 397.5 | 28.75 | 28.57 | 35.56
1994-11-21 | 19:48 | -5.28 | 209.84 | 1009.7 | 399.5 | 28.7 | 28.577 | 35.555
1994-11-21 | 19:59 | -5.28 | 209.84 | 1009.5 | 399.6 | 28.71 | 28.592 | 35.553
1994-11-21 | 20:18 | -5.28 | 209.84 | 1009.3 | 401 | 28.67 | 28.61 | 35.552
1994-11-21 | 20:28 | -5.28 | 209.83 | 1008.8 | 401.2 | 28.7 | 28.62 | 35.554
1994-11-21 | 20:39 | -5.28 | 209.83 | 1009 | 401.5 | 28.72 | 28.64 | 35.553
1994-11-21 | 20:49 | -5.28 | 209.83 | 1009 | 401.8 | 28.73 | 28.64 | 35.552
1994-11-21 | 20:59 | -5.28 | 209.83 | 1008.6 | 402.2 | 28.72 | 28.67 | 35.551
1994-11-21 | 21:10 | -5.29 | 209.83 | 1008.4 | 400.6 | 28.79 | 28.677 | 35.548
1994-11-21 | 21:56 | -5.29 | 209.82 | 1008.1 | 398.9 | 28.96 | 28.775 | 35.556
1994-11-21 | 22:06 | -5.29 | 209.82 | 1008.1 | 398.5 | 28.9 | 28.69 | 35.556
1994-11-21 | 22:16 | -5.29 | 209.82 | 1007.7 | 400 | 28.86 | 28.765 | 35.556
1994-11-21 | 22:27 | -5.29 | 209.82 | 1007.7 | 402.7 | 28.94 | 28.821 | 35.559
1994-11-21 | 22:37 | -5.29 | 209.82 | 1007.4 | 404.4 | 28.95 | 28.871 | 35.56
1994-11-21 | 22:47 | -5.3 | 209.82 | 1007.4 | 403.2 | 28.97 | 28.801 | 35.558
1994-11-21 | 23:07 | -5.3 | 209.82 | 1007 | 400 | 29.04 | 28.855 | 35.561
1994-11-21 | 23:17 | -5.3 | 209.82 | 1007 | 400.9 | 29.03 | 28.865 | 35.557
1994-11-21 | 23:27 | -5.3 | 209.81 | 1006.8 | 398.5 | 28.97 | 28.708 | 35.559
1994-11-21 | 23:37 | -5.3 | 209.81 | 1006.5 | 400.3 | 28.99 | 28.869 | 35.56
1994-11-21 | 23:48 | -5.3 | 209.81 | 1006.3 | 400.2 | 28.98 | 28.726 | 35.558
1994-11-21 | 23:58 | -5.3 | 209.81 | 1006.3 | 402.9 | 28.89 | 28.801 | 35.558
1994-11-22 | 0:17 | -5.31 | 209.8 | 1006 | 404.6 | 28.99 | 28.907 | 35.561
1994-11-22 | 0:28 | -5.3 | 209.8 | 1005.8 | 404.3 | 29.03 | 28.849 | 35.559
1994-11-22 | 0:38 | -5.29 | 209.81 | 1006 | 404.2 | 29.02 | 28.837 | 35.559
1994-11-22 | 0:48 | -5.29 | 209.81 | 1006 | 404.3 | 29.03 | 28.913 | 35.561
1994-11-22 | 0:59 | -5.29 | 209.81 | 1006 | 402.3 | 29.04 | 28.869 | 35.562
1994-11-22 | 1:09 | -5.29 | 209.81 | 1005.8 | 402 | 29.02 | 28.859 | 35.561
1994-11-22 | 1:28 | -5.29 | 209.81 | 1005.8 | 401.5 | 29 | 28.868 | 35.562
1994-11-22 | 1:39 | -5.29 | 209.81 | 1005.6 | 400.4 | 29.04 | 28.87 | 35.561
1994-11-22 | 1:49 | -5.29 | 209.81 | 1005.8 | 398.8 | 29.07 | 28.86 | 35.56
1994-11-22 | 1:59 | -5.29 | 209.81 | 1006 | 399.5 | 28.98 | 28.792 | 35.559
1994-11-22 | 2:10 | -5.29 | 209.81 | 1005.8 | 400.6 | 28.97 | 28.83 | 35.56
1994-11-22 | 2:20 | -5.29 | 209.8 | 1005.8 | 398.5 | 28.99 | 28.801 | 35.562
1994-11-22 | 2:39 | -5.3 | 209.8 | 1005.8 | 397.3 | 28.97 | 28.787 | 35.561
1994-11-22 | 2:49 | -5.3 | 209.8 | 1006.1 | 399.2 | 28.89 | 28.71 | 35.559
1994-11-22 | 2:59 | -5.3 | 209.8 | 1006.1 | 398.7 | 28.82 | 28.68 | 35.557
1994-11-22 | 3:10 | -5.3 | 209.8 | 1006.1 | 399.8 | 28.82 | 28.74 | 35.559
1994-11-22 | 3:20 | -5.3 | 209.8 | 1006.3 | 400.8 | 28.84 | 28.74 | 35.561
1994-11-22 | 3:30 | -5.3 | 209.8 | 1006.1 | 400.2 | 28.83 | 28.74 | 35.56
1994-11-22 | 3:50 | -5.3 | 209.8 | 1006.3 | 400.3 | 28.76 | 28.693 | 35.555
1994-11-22 | 4:00 | -5.3 | 209.8 | 1006.7 | 401.2 | 28.75 | 28.696 | 35.553
1994-11-22 | 4:10 | -5.3 | 209.8 | 1007 | 401.7 | 28.76 | 28.7 | 35.554
1994-11-22 | 4:20 | -5.3 | 209.8 | 1007 | 401.8 | 28.76 | 28.69 | 35.555
1994-11-22 | 4:31 | -5.3 | 209.8 | 1007 | 401.6 | 28.75 | 28.671 | 35.563
1994-11-22 | 4:41 | -5.3 | 209.8 | 1007.4 | 401.6 | 28.74 | 28.67 | 35.57
1994-11-22 | 5:27 | -5.29 | 209.78 | 1007.7 | 400.1 | 28.72 | 28.66 | 35.569
1994-11-22 | 5:37 | -5.29 | 209.79 | 1008.1 | 400.2 | 28.71 | 28.65 | 35.569
1994-11-22 | 5:48 | -5.3 | 209.79 | 1008.1 | 399.7 | 28.7 | 28.63 | 35.57
1994-11-22 | 5:58 | -5.3 | 209.79 | 1008.1 | 400 | 28.7 | 28.64 | 35.568
1994-11-22 | 6:08 | -5.3 | 209.79 | 1008.3 | 400.2 | 28.7 | 28.639 | 35.567
1994-11-22 | 6:19 | -5.3 | 209.79 | 1008.4 | 400.2 | 28.69 | 28.631 | 35.568
1994-11-22 | 6:38 | -5.29 | 209.8 | 1008.4 | 399.8 | 28.69 | 28.62 | 35.567
1994-11-22 | 6:49 | -5.29 | 209.8 | 1008.4 | 400 | 28.69 | 28.617 | 35.563
1994-11-22 | 6:59 | -5.29 | 209.8 | 1008.3 | 399.8 | 28.68 | 28.61 | 35.565
1994-11-22 | 7:09 | -5.29 | 209.8 | 1008.6 | 400.1 | 28.68 | 28.61 | 35.57
1994-11-22 | 7:19 | -5.29 | 209.8 | 1008.4 | 400.1 | 28.68 | 28.6 | 35.569
1994-11-22 | 7:29 | -5.3 | 209.8 | 1008.8 | 399.6 | 28.68 | 28.601 | 35.568
1994-11-22 | 7:49 | -5.3 | 209.8 | 1009 | 399.6 | 28.66 | 28.598 | 35.573
1994-11-22 | 7:59 | -5.3 | 209.8 | 1008.4 | 399.5 | 28.66 | 28.59 | 35.573
1994-11-22 | 8:10 | -5.3 | 209.8 | 1008.8 | 399.2 | 28.66 | 28.585 | 35.573
1994-11-22 | 8:20 | -5.3 | 209.81 | 1009 | 399.4 | 28.65 | 28.588 | 35.576
1994-11-22 | 8:30 | -5.3 | 209.81 | 1008.8 | 399.9 | 28.65 | 28.58 | 35.576
1994-11-22 | 8:41 | -5.3 | 209.81 | 1008.8 | 399.9 | 28.65 | 28.573 | 35.557
1994-11-22 | 9:00 | -5.3 | 209.81 | 1008.6 | 399.2 | 28.64 | 28.576 | 35.558
1994-11-22 | 9:10 | -5.3 | 209.82 | 1008.8 | 399.5 | 28.64 | 28.567 | 35.561
1994-11-22 | 9:20 | -5.3 | 209.82 | 1008.8 | 399 | 28.64 | 28.57 | 35.559
1994-11-22 | 9:30 | -5.3 | 209.81 | 1008.6 | 398.9 | 28.64 | 28.567 | 35.561
1994-11-22 | 9:41 | -5.3 | 209.8 | 1008.6 | 398.5 | 28.63 | 28.554 | 35.562
1994-11-22 | 9:51 | -5.3 | 209.79 | 1008.6 | 398.6 | 28.64 | 28.561 | 35.555
1994-11-22 | 10:11 | -5.34 | 209.78 | 1008.4 | 398.3 | 28.63 | 28.554 | 35.554
1994-11-22 | 10:21 | -5.34 | 209.78 | 1008.3 | 398.3 | 28.62 | 28.551 | 35.552
1994-11-22 | 10:31 | -5.34 | 209.78 | 1008.4 | 398 | 28.64 | 28.559 | 35.553
1994-11-22 | 10:42 | -5.34 | 209.78 | 1008.3 | 398.2 | 28.64 | 28.56 | 35.555
1994-11-22 | 10:52 | -5.34 | 209.78 | 1008.3 | 398.1 | 28.63 | 28.56 | 35.554
1994-11-22 | 11:03 | -5.34 | 209.78 | 1008.3 | 398.5 | 28.62 | 28.563 | 35.556
1994-11-22 | 11:21 | -5.34 | 209.78 | 1008.3 | 397.3 | 28.64 | 28.561 | 35.555
1994-11-22 | 11:32 | -5.34 | 209.77 | 1007.5 | 397.4 | 28.64 | 28.55 | 35.553
1994-11-22 | 11:42 | -5.34 | 209.77 | 1007.9 | 397.4 | 28.62 | 28.55 | 35.553
1994-11-22 | 11:52 | -5.34 | 209.77 | 1007.9 | 397.9 | 28.61 | 28.56 | 35.555
1994-11-22 | 12:03 | -5.35 | 209.77 | 1007.5 | 397.6 | 28.63 | 28.56 | 35.558
1994-11-22 | 12:13 | -5.35 | 209.77 | 1007.5 | 397.9 | 28.63 | 28.56 | 35.556
1994-11-22 | 12:58 | -5.35 | 209.78 | 1007.4 | 397.2 | 28.61 | 28.55 | 35.558
1994-11-22 | 13:09 | -5.35 | 209.78 | 1007.4 | 397.6 | 28.61 | 28.55 | 35.558
1994-11-22 | 13:19 | -5.34 | 209.78 | 1007.2 | 397.5 | 28.6 | 28.55 | 35.557
1994-11-22 | 13:29 | -5.34 | 209.78 | 1007.2 | 398 | 28.59 | 28.55 | 35.559
1994-11-22 | 13:40 | -5.35 | 209.79 | 1007.2 | 398.5 | 28.58 | 28.55 | 35.558
1994-11-22 | 13:50 | -5.35 | 209.8 | 1007.2 | 398.8 | 28.58 | 28.543 | 35.557
1994-11-22 | 14:09 | -5.35 | 209.79 | 1007.2 | 398 | 28.57 | 28.539 | 35.558
1994-11-22 | 14:19 | -5.35 | 209.79 | 1007.5 | 398.1 | 28.59 | 28.544 | 35.558
1994-11-22 | 14:30 | -5.34 | 209.79 | 1007.4 | 398.4 | 28.62 | 28.54 | 35.558
1994-11-22 | 14:40 | -5.34 | 209.8 | 1007.4 | 398.5 | 28.6 | 28.55 | 35.559
1994-11-22 | 14:51 | -5.34 | 209.8 | 1007.5 | 398.2 | 28.6 | 28.539 | 35.559
1994-11-22 | 15:01 | -5.34 | 209.8 | 1007.9 | 398.3 | 28.6 | 28.53 | 35.56
1994-11-22 | 15:20 | -5.34 | 209.8 | 1008.3 | 397.7 | 28.61 | 28.531 | 35.559
1994-11-22 | 15:30 | -5.34 | 209.8 | 1008.3 | 398 | 28.6 | 28.539 | 35.559
1994-11-22 | 15:41 | -5.34 | 209.8 | 1008.4 | 397.8 | 28.6 | 28.53 | 35.56
1994-11-22 | 15:51 | -5.34 | 209.8 | 1008.4 | 397.8 | 28.6 | 28.54 | 35.559
1994-11-22 | 16:02 | -5.33 | 209.8 | 1008.6 | 395.5 | 28.65 | 28.53 | 35.56
1994-11-22 | 16:12 | -5.33 | 209.8 | 1008.6 | 395.3 | 28.65 | 28.535 | 35.564
1994-11-22 | 16:31 | -5.33 | 209.8 | 1008.8 | 396.3 | 28.62 | 28.54 | 35.566
1994-11-22 | 16:41 | -5.33 | 209.79 | 1009 | 393.9 | 28.71 | 28.541 | 35.569
1994-11-22 | 16:52 | -5.33 | 209.79 | 1009 | 392.2 | 28.75 | 28.55 | 35.556
1994-11-22 | 17:02 | -5.33 | 209.79 | 1009 | 391.8 | 28.75 | 28.543 | 35.561
1994-11-22 | 17:12 | -5.33 | 209.79 | 1009.1 | 391.8 | 28.75 | 28.543 | 35.563
1994-11-22 | 17:22 | -5.33 | 209.79 | 1009.3 | 393.9 | 28.69 | 28.55 | 35.564
1994-11-22 | 17:42 | -5.33 | 209.79 | 1009.5 | 396.4 | 28.64 | 28.552 | 35.564
1994-11-22 | 17:52 | -5.33 | 209.79 | 1009.5 | 396.9 | 28.64 | 28.56 | 35.564
1994-11-22 | 18:03 | -5.33 | 209.78 | 1009.7 | 397.3 | 28.64 | 28.56 | 35.562
1994-11-22 | 18:13 | -5.33 | 209.78 | 1009.5 | 397 | 28.65 | 28.56 | 35.566
1994-11-22 | 18:23 | -5.33 | 209.78 | 1009.3 | 397.1 | 28.65 | 28.57 | 35.566
1994-11-22 | 18:34 | -5.34 | 209.78 | 1009.3 | 395.6 | 28.68 | 28.57 | 35.566
1994-11-22 | 18:53 | -5.34 | 209.79 | 1009.3 | 393.1 | 28.74 | 28.589 | 35.565
1994-11-22 | 19:03 | -5.34 | 209.79 | 1009.3 | 392.7 | 28.77 | 28.595 | 35.568
1994-11-22 | 19:13 | -5.34 | 209.79 | 1009.5 | 393.3 | 28.77 | 28.595 | 35.564
1994-11-22 | 19:24 | -5.33 | 209.79 | 1009.3 | 395 | 28.76 | 28.61 | 35.565
1994-11-22 | 19:34 | -5.33 | 209.79 | 1009.5 | 396.9 | 28.72 | 28.602 | 35.567
1994-11-22 | 19:44 | -5.33 | 209.79 | 1009.3 | 397.2 | 28.7 | 28.61 | 35.565
1994-11-22 | 20:30 | -5.34 | 209.79 | 1009 | 396 | 28.79 | 28.667 | 35.566
1994-11-22 | 20:40 | -5.35 | 209.79 | 1008.8 | 394.1 | 28.85 | 28.68 | 35.565
1994-11-22 | 20:50 | -5.35 | 209.8 | 1008.8 | 393.7 | 28.88 | 28.684 | 35.564
1994-11-22 | 21:01 | -5.35 | 209.8 | 1008.8 | 394.2 | 28.89 | 28.701 | 35.562
1994-11-22 | 21:11 | -5.35 | 209.8 | 1008.6 | 393.6 | 28.94 | 28.73 | 35.564
1994-11-22 | 21:21 | -5.35 | 209.8 | 1008.4 | 394.1 | 28.96 | 28.73 | 35.567
1994-11-22 | 21:41 | -5.34 | 209.8 | 1008.3 | 394.1 | 28.96 | 28.733 | 35.567
1994-11-22 | 21:51 | -5.34 | 209.8 | 1008.1 | 394.3 | 28.96 | 28.75 | 35.567
1994-11-22 | 22:01 | -5.35 | 209.8 | 1008.1 | 395 | 28.98 | 28.78 | 35.567
1994-11-22 | 22:12 | -5.35 | 209.8 | 1007.5 | 394.7 | 29.01 | 28.785 | 35.568
1994-11-22 | 22:22 | -5.35 | 209.81 | 1007.5 | 395.2 | 29.01 | 28.8 | 35.569
1994-11-22 | 22:33 | -5.35 | 209.81 | 1007.4 | 395 | 29.03 | 28.805 | 35.571
1994-11-22 | 22:51 | -5.35 | 209.8 | 1007.2 | 399.3 | 28.93 | 28.8 | 35.57
1994-11-22 | 23:01 | -5.35 | 209.78 | 1007 | 400 | 28.95 | 28.828 | 35.57
1994-11-22 | 23:12 | -5.35 | 209.78 | 1006.7 | 399.5 | 28.98 | 28.849 | 35.573
1994-11-22 | 23:22 | -5.35 | 209.78 | 1006.7 | 400.7 | 28.98 | 28.87 | 35.573
1994-11-22 | 23:33 | -5.35 | 209.78 | 1006.5 | 400.6 | 28.98 | 28.872 | 35.573
1994-11-22 | 23:43 | -5.35 | 209.78 | 1006.3 | 401.1 | 28.98 | 28.888 | 35.573
1994-11-23 | 0:02 | -5.35 | 209.77 | 1006.1 | 400.3 | 28.99 | 28.89 | 35.578
1994-11-23 | 0:12 | -5.35 | 209.77 | 1006.1 | 401 | 28.98 | 28.91 | 35.579
1994-11-23 | 0:23 | -5.35 | 209.77 | 1006 | 400.2 | 29 | 28.889 | 35.579
1994-11-23 | 0:33 | -5.35 | 209.77 | 1006.1 | 395.1 | 29.03 | 28.756 | 35.578
1994-11-23 | 0:44 | -5.35 | 209.78 | 1006.1 | 394.8 | 28.94 | 28.791 | 35.575
1994-11-23 | 0:54 | -5.35 | 209.78 | 1006 | 396.2 | 28.94 | 28.835 | 35.573
1994-11-23 | 1:13 | -5.35 | 209.78 | 1006 | 399.4 | 29.02 | 28.915 | 35.578
1994-11-23 | 1:23 | -5.35 | 209.78 | 1006.1 | 399.8 | 29.04 | 28.915 | 35.578
1994-11-23 | 1:34 | -5.35 | 209.78 | 1006 | 397.6 | 29.05 | 28.893 | 35.577
1994-11-23 | 1:44 | -5.35 | 209.78 | 1006.1 | 397.6 | 29.03 | 28.871 | 35.577
1994-11-23 | 1:54 | -5.35 | 209.78 | 1006 | 396.3 | 29.04 | 28.886 | 35.577
1994-11-23 | 2:05 | -5.35 | 209.78 | 1006.1 | 395.1 | 29.07 | 28.89 | 35.577
1994-11-23 | 2:24 | -5.35 | 209.78 | 1006.3 | 397.7 | 28.99 | 28.852 | 35.575
1994-11-23 | 2:34 | -5.35 | 209.79 | 1006.5 | 398.1 | 28.97 | 28.837 | 35.574
1994-11-23 | 2:44 | -5.35 | 209.79 | 1006.5 | 399.1 | 28.93 | 28.832 | 35.575
1994-11-23 | 2:54 | -5.34 | 209.79 | 1006.5 | 399.9 | 28.92 | 28.83 | 35.574
1994-11-23 | 3:05 | -5.34 | 209.79 | 1006.8 | 399.6 | 28.91 | 28.8 | 35.576
1994-11-23 | 3:15 | -5.34 | 209.78 | 1007 | 399.7 | 28.89 | 28.8 | 35.575
1994-11-23 | 4:00 | -5.36 | 209.78 | 1007.4 | 397.8 | 28.82 | 28.71 | 35.575
1994-11-23 | 4:10 | -5.36 | 209.78 | 1007.7 | 398.6 | 28.79 | 28.73 | 35.573
1994-11-23 | 4:21 | -5.36 | 209.78 | 1008.1 | 398.5 | 28.8 | 28.729 | 35.574
1994-11-23 | 4:31 | -5.36 | 209.78 | 1008.1 | 398.9 | 28.8 | 28.75 | 35.574
1994-11-23 | 4:41 | -5.38 | 209.77 | 1007.7 | 398.9 | 28.8 | 28.73 | 35.573
1994-11-23 | 4:51 | -5.41 | 209.78 | 1008.1 | 399.2 | 28.8 | 28.747 | 35.573
1994-11-23 | 5:11 | -5.41 | 209.78 | 1008.1 | 399 | 28.8 | 28.726 | 35.571
1994-11-23 | 5:21 | -5.51 | 209.78 | 1008.3 | 399.3 | 28.79 | 28.71 | 35.57
1994-11-23 | 5:31 | -5.54 | 209.78 | 1008.4 | 400 | 28.78 | 28.7 | 35.57
1994-11-23 | 5:41 | -5.58 | 209.78 | 1008.4 | 400.5 | 28.77 | 28.707 | 35.568
1994-11-23 | 5:52 | -5.61 | 209.78 | 1008.6 | 400.4 | 28.77 | 28.69 | 35.568
1994-11-23 | 6:02 | -5.61 | 209.78 | 1008.8 | 400.3 | 28.76 | 28.679 | 35.567
1994-11-23 | 6:22 | -5.71 | 209.78 | 1009.3 | 399.8 | 28.74 | 28.649 | 35.566
1994-11-23 | 6:32 | -5.75 | 209.78 | 1009.7 | 400 | 28.73 | 28.659 | 35.567
1994-11-23 | 6:42 | -5.79 | 209.78 | 1009.5 | 399.6 | 28.74 | 28.665 | 35.568
1994-11-23 | 6:52 | -5.82 | 209.78 | 1009.5 | 400.2 | 28.75 | 28.668 | 35.566
1994-11-23 | 7:03 | -5.86 | 209.78 | 1009.5 | 400.2 | 28.73 | 28.629 | 35.566
1994-11-23 | 7:13 | -5.89 | 209.78 | 1009.5 | 400.6 | 28.71 | 28.63 | 35.566
1994-11-23 | 7:32 | -5.96 | 209.78 | 1009.7 | 400.7 | 28.71 | 28.64 | 35.562
1994-11-23 | 7:42 | -5.99 | 209.78 | 1009.5 | 400.8 | 28.72 | 28.64 | 35.561
1994-11-23 | 7:53 | -5.99 | 209.78 | 1009.5 | 400.2 | 28.72 | 28.62 | 35.562
1994-11-23 | 8:03 | -6.05 | 209.78 | 1009.5 | 400.4 | 28.71 | 28.63 | 35.561
1994-11-23 | 8:13 | -6.1 | 209.78 | 1009.5 | 400.2 | 28.72 | 28.62 | 35.56
1994-11-23 | 8:24 | -6.15 | 209.78 | 1009.5 | 400.5 | 28.72 | 28.64 | 35.565
1994-11-23 | 8:43 | -6.2 | 209.78 | 1009.1 | 399.7 | 28.71 | 28.62 | 35.572
1994-11-23 | 8:53 | -6.24 | 209.78 | 1009.1 | 399.7 | 28.7 | 28.61 | 35.576
1994-11-23 | 9:03 | -6.28 | 209.78 | 1009.5 | 399.7 | 28.7 | 28.6 | 35.577
1994-11-23 | 9:14 | -6.31 | 209.78 | 1009 | 399.9 | 28.7 | 28.61 | 35.578
1994-11-23 | 9:24 | -6.35 | 209.78 | 1009.1 | 399.8 | 28.69 | 28.6 | 35.583
1994-11-23 | 9:34 | -6.38 | 209.78 | 1009.1 | 399.7 | 28.69 | 28.599 | 35.59
1994-11-23 | 9:54 | -6.45 | 209.78 | 1008.8 | 399.3 | 28.69 | 28.616 | 35.599
1994-11-23 | 10:04 | -6.49 | 209.78 | 1008.6 | 398.9 | 28.69 | 28.59 | 35.603
1994-11-23 | 10:14 | -6.52 | 209.78 | 1008.4 | 398.2 | 28.67 | 28.56 | 35.602
1994-11-23 | 10:25 | -6.56 | 209.78 | 1008.4 | 398.3 | 28.65 | 28.57 | 35.605
1994-11-23 | 10:35 | -6.59 | 209.78 | 1008.3 | 398 | 28.65 | 28.57 | 35.611
1994-11-23 | 10:45 | -6.63 | 209.78 | 1007.9 | 397.7 | 28.65 | 28.551 | 35.617
1994-11-23 | 11:31 | -6.79 | 209.78 | 1007.7 | 394.8 | 28.62 | 28.56 | 35.679
1994-11-23 | 11:41 | -6.83 | 209.78 | 1007.5 | 391.9 | 28.69 | 28.645 | 35.709
1994-11-23 | 11:52 | -6.87 | 209.78 | 1007.5 | 382.4 | 28.77 | 28.69 | 35.704
1994-11-23 | 12:02 | -6.9 | 209.78 | 1007.4 | 371.9 | 28.79 | 28.719 | 35.667
1994-11-23 | 12:12 | -6.94 | 209.78 | 1007.5 | 367.5 | 28.82 | 28.761 | 35.664
1994-11-23 | 12:23 | -7 | 209.78 | 1007.2 | 368 | 28.87 | 28.81 | 35.664
1994-11-23 | 12:42 | -7.03 | 209.78 | 1007.2 | 372.1 | 28.92 | 28.84 | 35.667
1994-11-23 | 12:52 | -7.07 | 209.78 | 1007 | 372.9 | 28.93 | 28.85 | 35.67
1994-11-23 | 13:02 | -7.11 | 209.78 | 1007 | 373.8 | 28.94 | 28.874 | 35.672
1994-11-23 | 13:12 | -7.15 | 209.78 | 1006.8 | 374.4 | 28.96 | 28.89 | 35.677
1994-11-23 | 13:22 | -7.18 | 209.78 | 1007 | 374.1 | 28.97 | 28.88 | 35.675
1994-11-23 | 13:33 | -7.22 | 209.79 | 1007.2 | 373.4 | 28.95 | 28.86 | 35.66
1994-11-23 | 13:52 | -7.28 | 209.78 | 1007.2 | 373.1 | 28.94 | 28.87 | 35.644
1994-11-23 | 14:02 | -7.32 | 209.79 | 1007.2 | 372 | 28.94 | 28.87 | 35.641
1994-11-23 | 14:13 | -7.35 | 209.78 | 1007.2 | 370.6 | 28.94 | 28.88 | 35.657
1994-11-23 | 14:23 | -7.39 | 209.78 | 1007.4 | 369.7 | 28.95 | 28.887 | 35.679
1994-11-23 | 14:33 | -7.42 | 209.78 | 1007.5 | 369.5 | 28.95 | 28.86 | 35.696
1994-11-23 | 14:43 | -7.46 | 209.78 | 1007.5 | 370 | 28.93 | 28.852 | 35.696
1994-11-23 | 15:03 | -7.52 | 209.78 | 1007.5 | 370 | 28.93 | 28.86 | 35.693
1994-11-23 | 15:13 | -7.56 | 209.78 | 1007.9 | 370 | 28.94 | 28.87 | 35.692
1994-11-23 | 15:23 | -7.59 | 209.78 | 1007.9 | 369.5 | 28.94 | 28.861 | 35.693
1994-11-23 | 15:33 | -7.63 | 209.78 | 1008.1 | 369.1 | 28.93 | 28.85 | 35.688
1994-11-23 | 15:44 | -7.68 | 209.78 | 1008.1 | 367.9 | 28.9 | 28.82 | 35.674
1994-11-23 | 15:55 | -7.73 | 209.78 | 1008.3 | 366.8 | 28.89 | 28.81 | 35.662
1994-11-23 | 16:14 | -7.77 | 209.78 | 1008.4 | 366.3 | 28.88 | 28.806 | 35.661
1994-11-23 | 16:24 | -7.8 | 209.78 | 1008.8 | 366.3 | 28.89 | 28.8 | 35.665
1994-11-23 | 16:34 | -7.84 | 209.78 | 1009 | 366.5 | 28.88 | 28.8 | 35.664
1994-11-23 | 16:44 | -7.88 | 209.78 | 1008.8 | 366.7 | 28.89 | 28.8 | 35.667
1994-11-23 | 16:55 | -7.91 | 209.79 | 1009 | 367.2 | 28.89 | 28.8 | 35.665
1994-11-23 | 17:05 | -7.95 | 209.79 | 1009.1 | 367.7 | 28.89 | 28.807 | 35.668
1994-11-23 | 17:25 | -8.01 | 209.79 | 1009.1 | 367.4 | 28.89 | 28.81 | 35.667
1994-11-23 | 17:35 | -8.05 | 209.79 | 1009.5 | 368.1 | 28.89 | 28.81 | 35.673
1994-11-23 | 17:45 | -8.08 | 209.79 | 1009.3 | 368.7 | 28.9 | 28.811 | 35.686
1994-11-23 | 17:56 | -8.12 | 209.79 | 1009.5 | 369.6 | 28.88 | 28.791 | 35.704
1994-11-23 | 18:06 | -8.15 | 209.79 | 1009.5 | 370.1 | 28.87 | 28.79 | 35.708
1994-11-23 | 18:16 | -8.19 | 209.79 | 1009.5 | 370.7 | 28.87 | 28.772 | 35.711
1994-11-23 | 19:12 | -8.38 | 209.79 | 1009.5 | 372 | 28.94 | 28.809 | 35.729
1994-11-23 | 19:22 | -8.42 | 209.79 | 1009.3 | 371.8 | 28.97 | 28.823 | 35.73
1994-11-23 | 19:32 | -8.45 | 209.79 | 1009.3 | 371.8 | 29 | 28.84 | 35.738
1994-11-23 | 19:43 | -8.49 | 209.79 | 1009.3 | 371.2 | 29.01 | 28.86 | 35.747
1994-11-23 | 19:53 | -8.52 | 209.79 | 1009.5 | 371.7 | 29.03 | 28.89 | 35.753
1994-11-23 | 20:12 | -8.59 | 209.79 | 1009.1 | 368.7 | 29.13 | 28.902 | 35.757
1994-11-23 | 20:23 | -8.63 | 209.79 | 1009 | 367.4 | 29.17 | 28.927 | 35.755
1994-11-23 | 20:33 | -8.67 | 209.79 | 1009 | 366.4 | 29.2 | 28.937 | 35.76
1994-11-23 | 20:43 | -8.7 | 209.79 | 1008.6 | 366.7 | 29.25 | 28.957 | 35.766
1994-11-23 | 20:53 | -8.72 | 209.79 | 1008.6 | 366.2 | 29.3 | 28.997 | 35.772
1994-11-23 | 21:04 | -8.77 | 209.79 | 1008.4 | 364.8 | 29.33 | 28.999 | 35.779
1994-11-23 | 21:23 | -8.84 | 209.79 | 1008.3 | 361.8 | 29.44 | 28.998 | 35.787
1994-11-23 | 21:34 | -8.87 | 209.79 | 1008.3 | 360.6 | 29.5 | 29.007 | 35.769
1994-11-23 | 21:44 | -8.91 | 209.79 | 1008.4 | 359.7 | 29.59 | 29.04 | 35.761
1994-11-23 | 21:55 | -8.95 | 209.79 | 1008.3 | 360.2 | 29.67 | 29.013 | 35.734
1994-11-23 | 22:05 | -8.98 | 209.79 | 1008.3 | 362.1 | 29.72 | 29.041 | 35.705
1994-11-23 | 22:15 | -9.02 | 209.79 | 1008.1 | 364.9 | 29.74 | 29.062 | 35.675
1994-11-23 | 22:34 | -9.08 | 209.79 | 1007.9 | 366.3 | 29.84 | 29.145 | 35.649
1994-11-23 | 22:44 | -9.12 | 209.79 | 1007.5 | 363.8 | 29.88 | 29.258 | 35.64
1994-11-23 | 22:55 | -9.16 | 209.8 | 1007.5 | 361.1 | 29.92 | 29.283 | 35.634
1994-11-23 | 23:05 | -9.19 | 209.8 | 1007.5 | 362.1 | 30.01 | 29.245 | 35.642
1994-11-23 | 23:16 | -9.22 | 209.8 | 1007.4 | 359.2 | 30.04 | 29.251 | 35.625
1994-11-23 | 23:45 | -9.31 | 209.8 | 1007.2 | 355.2 | 30.13 | 29.341 | 35.621
1994-11-23 | 23:55 | -9.36 | 209.8 | 1007 | 355.6 | 30.17 | 29.365 | 35.621
1994-11-24 | 0:06 | -9.4 | 209.8 | 1007 | 356.4 | 30.18 | 29.339 | 35.623
1994-11-24 | 0:16 | -9.44 | 209.8 | 1006.8 | 358.1 | 30.16 | 29.405 | 35.619
1994-11-24 | 0:27 | -9.48 | 209.8 | 1006.8 | 358.1 | 30.13 | 29.317 | 35.62
1994-11-24 | 0:37 | -9.51 | 209.79 | 1006.7 | 359.2 | 30.13 | 29.311 | 35.613
1994-11-24 | 0:56 | -9.58 | 209.79 | 1006.8 | 364.5 | 30.18 | 29.445 | 35.605
1994-11-24 | 1:06 | -9.61 | 209.8 | 1006.8 | 366 | 30.17 | 29.385 | 35.599
1994-11-24 | 1:16 | -9.65 | 209.8 | 1006.8 | 363.9 | 30.22 | 29.567 | 35.578
1994-11-24 | 1:26 | -9.68 | 209.8 | 1006.7 | 357.9 | 30.23 | 29.431 | 35.556
1994-11-24 | 1:37 | -9.72 | 209.8 | 1006.7 | 357.8 | 30.21 | 29.538 | 35.544
1994-11-24 | 1:47 | -9.76 | 209.8 | 1007 | 358.8 | 30.16 | 29.531 | 35.547
1994-11-24 | 2:33 | -9.91 | 209.78 | 1007.2 | 358 | 29.91 | 29.435 | 35.543
1994-11-24 | 2:43 | -9.93 | 209.79 | 1007.2 | 358.5 | 29.84 | 29.53 | 35.532
1994-11-24 | 2:53 | -9.96 | 209.78 | 1007.4 | 364.4 | 29.98 | 29.843 | 35.534
1994-11-24 | 3:03 | -9.98 | 209.77 | 1007.5 | 366.3 | 29.9 | 29.615 | 35.509
1994-11-24 | 3:14 | -10.01 | 209.76 | 1007.5 | 361.6 | 29.81 | 29.496 | 35.497
1994-11-24 | 3:24 | -10.02 | 209.78 | 1007.5 | 363 | 29.75 | 29.649 | 35.526
1994-11-24 | 3:43 | -9.98 | 209.8 | 1007.5 | 362.3 | 30.04 | 29.637 | 35.571
1994-11-24 | 3:53 | -9.95 | 209.81 | 1007.9 | 363.7 | 29.94 | 29.737 | 35.578
1994-11-24 | 4:04 | -9.92 | 209.81 | 1008.1 | 362.7 | 29.78 | 29.595 | 35.572
1994-11-24 | 4:14 | -9.9 | 209.8 | 1008.3 | 362.5 | 29.84 | 29.62 | 35.576
1994-11-24 | 4:24 | -9.89 | 209.78 | 1008.4 | 362.7 | 29.62 | 29.581 | 35.567
1994-11-24 | 4:35 | -9.91 | 209.77 | 1008.6 | 362.8 | 29.69 | 29.635 | 35.565
1994-11-24 | 4:54 | -9.97 | 209.76 | 1008.6 | 358 | 29.61 | 29.463 | 35.501
1994-11-24 | 5:04 | -9.99 | 209.75 | 1008.8 | 361 | 29.7 | 29.576 | 35.499
1994-11-24 | 5:15 | -10.02 | 209.75 | 1008.8 | 365.4 | 29.77 | 29.733 | 35.493
1994-11-24 | 5:25 | -10.05 | 209.76 | 1008.8 | 365.1 | 29.8 | 29.629 | 35.501
1994-11-24 | 5:35 | -10.08 | 209.76 | 1009.1 | 363.2 | 29.67 | 29.549 | 35.509
1994-11-24 | 5:46 | -10.12 | 209.76 | 1009.1 | 365.5 | 29.69 | 29.738 | 35.509
1994-11-24 | 6:05 | -10.19 | 209.77 | 1009.1 | 367.1 | 29.75 | 29.601 | 35.515
1994-11-24 | 6:15 | -10.22 | 209.77 | 1009.1 | 367.8 | 29.78 | 29.684 | 35.523
1994-11-24 | 6:26 | -10.26 | 209.77 | 1009.5 | 366.5 | 29.81 | 29.627 | 35.524
1994-11-24 | 6:36 | -10.29 | 209.77 | 1009.5 | 367.1 | 29.78 | 29.688 | 35.528
1994-11-24 | 6:46 | -10.33 | 209.77 | 1009.5 | 364.6 | 29.74 | 29.602 | 35.527
1994-11-24 | 6:57 | -10.36 | 209.77 | 1009.9 | 363.7 | 29.68 | 29.641 | 35.521
1994-11-24 | 7:16 | -10.43 | 209.78 | 1009.5 | 363.4 | 29.75 | 29.665 | 35.517
1994-11-24 | 7:26 | -10.47 | 209.78 | 1009.5 | 364.1 | 29.83 | 29.665 | 35.539
1994-11-24 | 7:37 | -10.51 | 209.78 | 1009.3 | 363 | 29.67 | 29.573 | 35.538
1994-11-24 | 7:47 | -10.55 | 209.78 | 1009.5 | 362.9 | 29.64 | 29.589 | 35.525
1994-11-24 | 7:57 | -10.58 | 209.79 | 1009.5 | 362.6 | 29.68 | 29.545 | 35.511
1994-11-24 | 8:07 | -10.61 | 209.79 | 1009.5 | 362.4 | 29.64 | 29.468 | 35.51
1994-11-24 | 8:27 | -10.67 | 209.79 | 1009.5 | 362.5 | 29.58 | 29.544 | 35.509
1994-11-24 | 8:37 | -10.71 | 209.79 | 1009.7 | 361.5 | 29.65 | 29.508 | 35.507
1994-11-24 | 8:47 | -10.74 | 209.8 | 1009.3 | 362.7 | 29.68 | 29.635 | 35.498
1994-11-24 | 8:57 | -10.78 | 209.8 | 1009 | 360.7 | 29.61 | 29.513 | 35.505
1994-11-24 | 9:08 | -10.81 | 209.8 | 1009 | 359.2 | 29.62 | 29.465 | 35.514
1994-11-24 | 9:18 | -10.85 | 209.8 | 1009 | 357.7 | 29.53 | 29.379 | 35.525
1994-11-24 | 10:04 | -11 | 209.8 | 1008.6 | 356.2 | 29.56 | 29.411 | 35.536
1994-11-24 | 10:14 | -11.04 | 209.81 | 1008.4 | 356.8 | 29.61 | 29.523 | 35.494
1994-11-24 | 10:24 | -11.07 | 209.81 | 1008.3 | 355.9 | 29.61 | 29.462 | 35.474
1994-11-24 | 10:35 | -11.11 | 209.81 | 1008.3 | 356.3 | 29.52 | 29.457 | 35.546
1994-11-24 | 10:45 | -11.14 | 209.81 | 1008.1 | 357.6 | 29.58 | 29.544 | 35.604
1994-11-24 | 10:55 | -11.18 | 209.82 | 1008.3 | 357 | 29.52 | 29.411 | 35.58
1994-11-24 | 11:15 | -11.24 | 209.82 | 1008.1 | 353.9 | 29.34 | 29.314 | 35.494
1994-11-24 | 11:25 | -11.28 | 209.82 | 1007.9 | 352.4 | 29.32 | 29.245 | 35.455
1994-11-24 | 11:35 | -11.31 | 209.82 | 1007.9 | 351.2 | 29.26 | 29.188 | 35.409
1994-11-24 | 11:46 | -11.34 | 209.82 | 1007.7 | 349.8 | 29.14 | 29.08 | 35.396
1994-11-24 | 11:56 | -11.38 | 209.82 | 1007.7 | 351.4 | 29.2 | 29.218 | 35.432
1994-11-24 | 12:06 | -11.41 | 209.82 | 1007.5 | 352 | 29.33 | 29.235 | 35.433
1994-11-24 | 12:25 | -11.48 | 209.83 | 1007.9 | 351.8 | 29.32 | 29.201 | 35.437
1994-11-24 | 12:35 | -11.51 | 209.83 | 1007.9 | 351.1 | 29.23 | 29.15 | 35.437
1994-11-24 | 12:46 | -11.55 | 209.83 | 1007.9 | 350.7 | 29.19 | 29.18 | 35.434
1994-11-24 | 12:56 | -11.58 | 209.83 | 1007.9 | 350.3 | 29.17 | 29.102 | 35.483
1994-11-24 | 13:07 | -11.62 | 209.83 | 1007.9 | 351.7 | 29.15 | 29.14 | 35.526
1994-11-24 | 13:17 | -11.65 | 209.84 | 1007.7 | 355.1 | 29.37 | 29.343 | 35.66
1994-11-24 | 13:36 | -11.72 | 209.84 | 1007.9 | 354.8 | 29.3 | 29.206 | 35.693
1994-11-24 | 13:46 | -11.75 | 209.84 | 1007.9 | 355 | 29.27 | 29.245 | 35.674
1994-11-24 | 13:57 | -11.79 | 209.84 | 1007.9 | 354.2 | 29.27 | 29.16 | 35.676
1994-11-24 | 14:07 | -11.82 | 209.84 | 1008.3 | 353.6 | 29.22 | 29.14 | 35.675
1994-11-24 | 14:17 | -11.85 | 209.84 | 1008.1 | 353.7 | 29.19 | 29.14 | 35.677
1994-11-24 | 14:27 | -11.89 | 209.85 | 1008.1 | 354.3 | 29.2 | 29.174 | 35.695
1994-11-24 | 14:47 | -11.95 | 209.85 | 1008.3 | 353.4 | 29.17 | 29.1 | 35.721
1994-11-24 | 14:57 | -11.99 | 209.86 | 1008.1 | 354 | 29.17 | 29.114 | 35.74
1994-11-24 | 15:07 | -12.02 | 209.86 | 1008.1 | 354.2 | 29.18 | 29.099 | 35.771
1994-11-24 | 15:17 | -12.06 | 209.86 | 1008.6 | 355.2 | 29.18 | 29.153 | 35.772
1994-11-24 | 15:28 | -12.09 | 209.86 | 1008.4 | 354.3 | 29.18 | 29.07 | 35.788
1994-11-24 | 15:38 | -12.13 | 209.86 | 1008.4 | 354.9 | 29.15 | 29.11 | 35.806
1994-11-24 | 15:58 | -12.19 | 209.87 | 1008.8 | 354.4 | 29.21 | 29.115 | 35.802
1994-11-24 | 16:08 | -12.23 | 209.87 | 1009 | 355.2 | 29.21 | 29.168 | 35.781
1994-11-24 | 16:18 | -12.26 | 209.87 | 1009.1 | 355.2 | 29.27 | 29.2 | 35.767
1994-11-24 | 16:29 | -12.3 | 209.87 | 1009.3 | 354.9 | 29.28 | 29.211 | 35.724
1994-11-24 | 16:39 | -12.33 | 209.87 | 1009.3 | 354 | 29.23 | 29.13 | 35.724
1994-11-24 | 16:49 | -12.37 | 209.87 | 1009.1 | 354.3 | 29.23 | 29.183 | 35.736
1994-11-24 | 17:35 | -12.52 | 209.88 | 1009.7 | 354 | 29.18 | 29.11 | 35.799
1994-11-24 | 17:45 | -12.56 | 209.89 | 1009.5 | 354.8 | 29.18 | 29.098 | 35.82
1994-11-24 | 17:56 | -12.59 | 209.89 | 1009.5 | 355.1 | 29.18 | 29.098 | 35.833
1994-11-24 | 18:06 | -12.62 | 209.89 | 1009.5 | 355.4 | 29.18 | 29.1 | 35.829
1994-11-24 | 18:17 | -12.66 | 209.89 | 1009.5 | 355.1 | 29.17 | 29.054 | 35.853
1994-11-24 | 18:27 | -12.7 | 209.89 | 1009.9 | 356.2 | 29.14 | 29.133 | 35.846
1994-11-24 | 18:46 | -12.76 | 209.89 | 1009.5 | 353.3 | 29.14 | 29.01 | 35.79
1994-11-24 | 18:56 | -12.8 | 209.89 | 1009.7 | 352.7 | 29.14 | 29.015 | 35.727
1994-11-24 | 19:07 | -12.83 | 209.9 | 1009.9 | 350.5 | 29.09 | 28.91 | 35.652
1994-11-24 | 19:17 | -12.87 | 209.9 | 1009.5 | 349.4 | 29.04 | 28.89 | 35.611
1994-11-24 | 19:27 | -12.91 | 209.9 | 1009.5 | 349.3 | 29.07 | 28.92 | 35.601
1994-11-24 | 19:38 | -12.94 | 209.9 | 1009.1 | 348.3 | 29.06 | 28.846 | 35.575
1994-11-24 | 19:57 | -13.01 | 209.9 | 1009.1 | 346.7 | 28.97 | 28.804 | 35.539
1994-11-24 | 20:07 | -13.05 | 209.9 | 1009.5 | 347.2 | 29 | 28.804 | 35.544
1994-11-24 | 20:17 | -13.08 | 209.9 | 1009.3 | 348.5 | 29.04 | 28.846 | 35.58
1994-11-24 | 20:28 | -13.11 | 209.9 | 1009 | 348.7 | 29.07 | 28.836 | 35.599
1994-11-24 | 20:38 | -13.14 | 209.9 | 1009 | 347.4 | 29 | 28.78 | 35.58
1994-11-24 | 20:48 | -13.17 | 209.88 | 1008.8 | 346.6 | 29.02 | 28.77 | 35.561
1994-11-24 | 21:08 | -13.24 | 209.88 | 1008.8 | 348.7 | 29.14 | 28.921 | 35.65
1994-11-24 | 21:18 | -13.27 | 209.88 | 1008.4 | 349.4 | 29.16 | 28.891 | 35.709
1994-11-24 | 21:28 | -13.31 | 209.88 | 1008.3 | 348.3 | 29.15 | 28.865 | 35.686
1994-11-24 | 21:39 | -13.34 | 209.89 | 1008.3 | 346.3 | 29.17 | 28.826 | 35.644
1994-11-24 | 21:49 | -13.38 | 209.89 | 1008.1 | 344.2 | 29.15 | 28.713 | 35.603
1994-11-24 | 21:59 | -13.42 | 209.89 | 1008.1 | 347.8 | 29.23 | 28.969 | 35.732
1994-11-24 | 22:19 | -13.48 | 209.89 | 1007.7 | 348.3 | 29.41 | 28.871 | 35.713
1994-11-24 | 22:29 | -13.52 | 209.9 | 1007.4 | 349.5 | 29.45 | 28.976 | 35.702
1994-11-24 | 22:39 | -13.55 | 209.9 | 1007.5 | 350.3 | 29.55 | 29.098 | 35.679
1994-11-24 | 22:50 | -13.59 | 209.9 | 1007.4 | 349.1 | 29.54 | 29.052 | 35.664
1994-11-24 | 23:00 | -13.62 | 209.9 | 1007.5 | 349.4 | 29.56 | 29.118 | 35.656
1994-11-24 | 23:10 | -13.66 | 209.91 | 1007.4 | 349.8 | 29.58 | 29.089 | 35.68
1994-11-24 | 23:29 | -13.72 | 209.91 | 1007 | 350.6 | 29.69 | 29.167 | 35.699
1994-11-24 | 23:39 | -13.76 | 209.91 | 1007.2 | 350.6 | 29.69 | 29.143 | 35.703
1994-11-24 | 23:50 | -13.79 | 209.91 | 1007.2 | 350.6 | 29.67 | 29.139 | 35.696
1994-11-25 | 0:00 | -13.83 | 209.91 | 1006.8 | 350.7 | 29.66 | 29.145 | 35.696
1994-11-25 | 0:11 | -13.87 | 209.91 | 1006.7 | 349.1 | 29.63 | 28.991 | 35.678
1994-11-25 | 0:21 | -13.9 | 209.91 | 1007 | 349.6 | 29.59 | 29.031 | 35.669
1994-11-25 | 1:07 | -14.05 | 209.92 | 1006.8 | 351 | 29.54 | 29.123 | 35.662
1994-11-25 | 1:17 | -14.09 | 209.92 | 1006.8 | 349.8 | 29.5 | 29.013 | 35.686
1994-11-25 | 1:27 | -14.12 | 209.92 | 1006.8 | 349.2 | 29.52 | 28.985 | 35.701
1994-11-25 | 1:37 | -14.15 | 209.92 | 1007 | 350.4 | 29.53 | 29.044 | 35.739
1994-11-25 | 1:48 | -14.18 | 209.92 | 1006.7 | 350.9 | 29.6 | 29.097 | 35.76
1994-11-25 | 1:58 | -14.22 | 209.92 | 1006.8 | 348.1 | 29.45 | 28.869 | 35.757
1994-11-25 | 2:17 | -14.27 | 209.93 | 1007.2 | 346.3 | 29.24 | 28.745 | 35.776
1994-11-25 | 2:27 | -14.3 | 209.93 | 1007.2 | 348.1 | 29.1 | 28.927 | 35.756
1994-11-25 | 2:38 | -14.33 | 209.94 | 1007.4 | 349.7 | 29.23 | 29.106 | 35.821
1994-11-25 | 2:48 | -14.36 | 209.94 | 1007.4 | 345.6 | 29.33 | 28.627 | 36.012
1994-11-25 | 2:58 | -14.39 | 209.94 | 1007.5 | 353.1 | 29.2 | 28.952 | 36.04
1994-11-25 | 3:09 | -14.42 | 209.94 | 1007.5 | 350.2 | 29.2 | 28.662 | 36.049
1994-11-25 | 3:28 | -14.47 | 209.94 | 1008.1 | 352.6 | 29 | 28.839 | 36.053
1994-11-25 | 3:38 | -14.5 | 209.95 | 1008.1 | 353.2 | 29.01 | 28.784 | 36.048
1994-11-25 | 3:49 | -14.53 | 209.95 | 1008.3 | 354.9 | 28.99 | 28.874 | 36.05
1994-11-25 | 3:59 | -14.56 | 209.95 | 1008.4 | 354.5 | 29 | 28.829 | 36.052
1994-11-25 | 4:09 | -14.59 | 209.95 | 1008.4 | 355.2 | 28.97 | 28.866 | 36.052
1994-11-25 | 4:19 | -14.62 | 209.95 | 1008.3 | 354.4 | 28.91 | 28.793 | 36.048
1994-11-25 | 4:39 | -14.68 | 209.95 | 1008.8 | 353.1 | 28.85 | 28.735 | 36.034
1994-11-25 | 4:49 | -14.72 | 209.95 | 1008.8 | 353.4 | 28.87 | 28.761 | 36.032
1994-11-25 | 4:59 | -14.75 | 209.95 | 1009 | 353.9 | 28.86 | 28.79 | 36.033
1994-11-25 | 5:09 | -14.78 | 209.95 | 1009 | 353.8 | 28.93 | 28.779 | 36.029
1994-11-25 | 5:20 | -14.81 | 209.95 | 1009.1 | 353.6 | 28.9 | 28.761 | 36.015
1994-11-25 | 5:30 | -14.84 | 209.95 | 1009.1 | 352.1 | 28.87 | 28.685 | 35.988
1994-11-25 | 5:50 | -14.9 | 209.95 | 1009.3 | 351.7 | 28.81 | 28.697 | 35.973
1994-11-25 | 6:00 | -14.93 | 209.95 | 1009.3 | 352.9 | 28.8 | 28.763 | 35.982
1994-11-25 | 6:10 | -14.96 | 209.95 | 1009.7 | 353.3 | 28.89 | 28.797 | 35.982
1994-11-25 | 6:21 | -15 | 209.95 | 1009.5 | 352.7 | 28.88 | 28.716 | 35.981
1994-11-25 | 6:31 | -15.03 | 209.96 | 1009.7 | 352.9 | 28.82 | 28.748 | 35.987
1994-11-25 | 6:42 | -15.08 | 209.96 | 1009.9 | 353.2 | 28.86 | 28.747 | 36.001
1994-11-25 | 7:00 | -15.12 | 209.96 | 1009.9 | 352.7 | 28.84 | 28.725 | 36.023
1994-11-25 | 7:10 | -15.15 | 209.96 | 1009.9 | 351.8 | 28.83 | 28.65 | 36.007
1994-11-25 | 7:21 | -15.19 | 209.96 | 1010.2 | 350.8 | 28.68 | 28.571 | 36.005
1994-11-25 | 7:31 | -15.22 | 209.97 | 1009.9 | 350.6 | 28.66 | 28.585 | 35.995
1994-11-25 | 7:42 | -15.25 | 209.97 | 1009.9 | 351.5 | 28.68 | 28.661 | 35.984
1994-11-25 | 7:52 | -15.28 | 209.97 | 1010.2 | 352 | 28.75 | 28.671 | 35.996
1994-11-25 | 8:38 | -15.41 | 209.97 | 1009.9 | 349.7 | 28.71 | 28.548 | 36.006
1994-11-25 | 8:48 | -15.44 | 209.97 | 1009.9 | 350.1 | 28.66 | 28.583 | 36.001
1994-11-25 | 8:59 | -15.47 | 209.98 | 1009.9 | 349.8 | 28.65 | 28.548 | 36.008
1994-11-25 | 9:09 | -15.5 | 209.98 | 1009.9 | 350.7 | 28.64 | 28.593 | 36.013
1994-11-25 | 9:19 | -15.53 | 209.98 | 1009.5 | 349.7 | 28.66 | 28.52 | 36.019
1994-11-25 | 9:30 | -15.56 | 209.98 | 1009.9 | 349.9 | 28.6 | 28.528 | 36.01
1994-11-25 | 9:49 | -15.61 | 209.99 | 1009.7 | 349 | 28.53 | 28.483 | 36.013
1994-11-25 | 9:59 | -15.64 | 209.99 | 1009.7 | 348 | 28.49 | 28.4 | 36.018
1994-11-25 | 10:09 | -15.67 | 209.99 | 1009.1 | 347.5 | 28.44 | 28.345 | 36.025
1994-11-25 | 10:20 | -15.7 | 209.99 | 1009 | 348.6 | 28.48 | 28.397 | 36.035
1994-11-25 | 10:30 | -15.73 | 209.99 | 1009.1 | 347.2 | 28.39 | 28.218 | 36.047
1994-11-25 | 10:40 | -15.75 | 209.99 | 1008.8 | 347.5 | 28.34 | 28.258 | 36.057
1994-11-25 | 11:00 | -15.78 | 209.99 | 1009 | 346.4 | 28.15 | 28.09 | 36.069
1994-11-25 | 11:10 | -15.82 | 209.99 | 1008.6 | 346.1 | 28.18 | 28.03 | 36.072
1994-11-25 | 11:20 | -15.84 | 209.99 | 1008.4 | 346.5 | 28.14 | 28.05 | 36.071
1994-11-25 | 11:30 | -15.86 | 210 | 1008.4 | 347.4 | 28.17 | 28.127 | 36.073
1994-11-25 | 11:41 | -15.87 | 210 | 1008.6 | 347.2 | 28.21 | 28.103 | 36.076
1994-11-25 | 11:51 | -15.89 | 210 | 1008.6 | 347.7 | 28.17 | 28.113 | 36.078
1994-11-25 | 12:10 | -15.92 | 210 | 1008.4 | 347.6 | 28.3 | 28.153 | 36.073
1994-11-25 | 12:21 | -15.94 | 210 | 1008.6 | 345.9 | 28.13 | 27.935 | 36.074
1994-11-25 | 12:31 | -15.96 | 210 | 1008.6 | 346.3 | 28.02 | 27.93 | 36.07
1994-11-25 | 12:41 | -15.98 | 210 | 1008.8 | 346.2 | 27.98 | 27.902 | 36.072
1994-11-25 | 12:52 | -15.99 | 210 | 1008.4 | 346.6 | 27.98 | 27.921 | 36.075
1994-11-25 | 13:02 | -16 | 210 | 1008.8 | 346.5 | 28 | 27.9 | 36.073
1994-11-25 | 13:40 | -16 | 210 | 1008.6 | 345.5 | 27.97 | 27.86 | 36.079
1994-11-25 | 13:50 | -16 | 210 | 1008.6 | 345.6 | 27.95 | 27.841 | 36.082
1994-11-25 | 14:01 | -15.99 | 210 | 1009 | 345.5 | 27.93 | 27.84 | 36.083
1994-11-25 | 14:11 | -15.99 | 210 | 1009 | 345.5 | 27.93 | 27.84 | 36.083
1994-11-25 | 14:22 | -15.99 | 210 | 1008.8 | 345.5 | 27.93 | 27.84 | 36.082
1994-11-25 | 14:32 | -16 | 210 | 1009.1 | 346 | 27.93 | 27.84 | 36.08
1994-11-25 | 14:51 | -16 | 210 | 1009.3 | 345 | 27.91 | 27.81 | 36.078
1994-11-25 | 15:01 | -16 | 210 | 1009.3 | 345.3 | 27.91 | 27.811 | 36.078
1994-11-25 | 15:12 | -16 | 210 | 1009.5 | 345.2 | 27.91 | 27.81 | 36.08
1994-11-25 | 15:22 | -16 | 210 | 1009.5 | 345.3 | 27.91 | 27.81 | 36.081
1994-11-25 | 15:32 | -16 | 210 | 1009.5 | 345.3 | 27.91 | 27.82 | 36.08
1994-11-25 | 15:42 | -16 | 210 | 1009.9 | 345.4 | 27.92 | 27.834 | 36.08
1994-11-25 | 16:02 | -16 | 210.01 | 1010 | 344.5 | 27.92 | 27.82 | 36.075
1994-11-25 | 16:12 | -16 | 210.01 | 1010.4 | 344.1 | 27.92 | 27.81 | 36.072
1994-11-25 | 16:22 | -16 | 210.01 | 1010.4 | 343.4 | 27.95 | 27.81 | 36.071
1994-11-25 | 16:32 | -16 | 210 | 1010 | 342.8 | 27.99 | 27.821 | 36.075
1994-11-25 | 16:43 | -16 | 210 | 1010.2 | 343.5 | 27.97 | 27.82 | 36.08
1994-11-25 | 16:53 | -16 | 210 | 1010.6 | 343.7 | 27.97 | 27.81 | 36.079
1994-11-25 | 17:12 | -16 | 210 | 1010.4 | 342.6 | 27.94 | 27.782 | 36.075
1994-11-25 | 17:22 | -16 | 210 | 1010.4 | 343.2 | 27.93 | 27.81 | 36.08
1994-11-25 | 17:33 | -16 | 210 | 1010.6 | 343.3 | 27.96 | 27.82 | 36.081
1994-11-25 | 17:43 | -16 | 210 | 1010.6 | 343.5 | 28 | 27.85 | 36.082
1994-11-25 | 17:53 | -16 | 210 | 1010.7 | 343.2 | 28.05 | 27.869 | 36.082
1994-11-25 | 18:04 | -16 | 209.99 | 1010.6 | 345.2 | 28.01 | 27.88 | 36.083
1994-11-25 | 18:23 | -15.99 | 209.99 | 1010.6 | 345.6 | 28.03 | 27.884 | 36.083
1994-11-25 | 18:33 | -16 | 209.99 | 1010.6 | 345 | 28.05 | 27.917 | 36.081
1994-11-25 | 18:43 | -15.99 | 209.99 | 1010.6 | 345 | 28.11 | 27.96 | 36.081
1994-11-25 | 18:54 | -15.99 | 209.99 | 1010.6 | 345.4 | 28.15 | 27.981 | 36.082
1994-11-25 | 19:04 | -15.99 | 210 | 1010.6 | 345.5 | 28.18 | 28 | 36.083
1994-11-25 | 19:14 | -15.99 | 210 | 1010.2 | 345.5 | 28.2 | 28.006 | 36.081
1994-11-25 | 23:50 | -16 | 209.94 | 1008.1 | 350.5 | 28.46 | 28.31 | 36.085
1994-11-26 | 0:01 | -16 | 209.94 | 1007.9 | 350.9 | 28.47 | 28.335 | 36.086
1994-11-26 | 0:11 | -16 | 209.94 | 1007.7 | 351.7 | 28.48 | 28.375 | 36.091
1994-11-26 | 0:21 | -16 | 209.94 | 1008.1 | 351.7 | 28.5 | 28.378 | 36.092
1994-11-26 | 0:32 | -16 | 209.94 | 1007.5 | 349.4 | 28.55 | 28.295 | 36.092
1994-11-26 | 0:42 | -16 | 209.94 | 1007.5 | 349.2 | 28.53 | 28.338 | 36.091
1994-11-26 | 1:01 | -16 | 209.93 | 1007.4 | 350.2 | 28.56 | 28.396 | 36.095
1994-11-26 | 1:11 | -16 | 209.93 | 1007.7 | 350.8 | 28.59 | 28.448 | 36.091
1994-11-26 | 1:22 | -16 | 209.93 | 1007.7 | 350.6 | 28.63 | 28.436 | 36.094
1994-11-26 | 1:32 | -16 | 209.93 | 1007.5 | 351.4 | 28.64 | 28.482 | 36.085
1994-11-26 | 1:42 | -16 | 209.93 | 1007.5 | 351.8 | 28.69 | 28.466 | 36.078
1994-11-26 | 1:53 | -16 | 209.93 | 1007.5 | 350.9 | 28.71 | 28.48 | 36.076
1994-11-26 | 2:12 | -16.01 | 209.93 | 1007.9 | 351.6 | 28.67 | 28.5 | 36.078
1994-11-26 | 2:22 | -16.01 | 209.93 | 1007.7 | 351.7 | 28.6 | 28.389 | 36.078
1994-11-26 | 2:32 | -16.01 | 209.94 | 1007.9 | 351.5 | 28.58 | 28.4 | 36.077
1994-11-26 | 2:42 | -16.01 | 209.94 | 1008.1 | 350.9 | 28.58 | 28.399 | 36.076
1994-11-26 | 2:53 | -16.01 | 209.94 | 1008.1 | 352.5 | 28.49 | 28.426 | 36.076
1994-11-26 | 3:03 | -16.01 | 209.94 | 1008.4 | 352.4 | 28.53 | 28.407 | 36.078
1994-11-26 | 3:22 | -16.01 | 209.94 | 1008.6 | 351.9 | 28.5 | 28.4 | 36.079
1994-11-26 | 3:32 | -16.01 | 209.94 | 1008.6 | 351.7 | 28.49 | 28.341 | 36.078
1994-11-26 | 3:43 | -16 | 209.94 | 1009 | 351 | 28.43 | 28.288 | 36.075
1994-11-26 | 3:53 | -16 | 209.94 | 1008.8 | 350.4 | 28.4 | 28.243 | 36.075
1994-11-26 | 4:03 | -16 | 209.95 | 1008.8 | 350.2 | 28.36 | 28.227 | 36.073
1994-11-26 | 4:14 | -16 | 209.95 | 1009 | 349.9 | 28.33 | 28.197 | 36.075
1994-11-26 | 4:33 | -16 | 209.95 | 1009.1 | 348.9 | 28.26 | 28.13 | 36.069
1994-11-26 | 4:43 | -15.99 | 209.95 | 1009 | 348.4 | 28.2 | 28.096 | 36.069
1994-11-26 | 4:54 | -16 | 209.95 | 1009.3 | 347.5 | 28.17 | 28.043 | 36.072
1994-11-26 | 5:04 | -16 | 209.94 | 1009.3 | 348.8 | 28.19 | 28.113 | 36.071
1994-11-26 | 5:14 | -16 | 209.94 | 1009.7 | 348.5 | 28.19 | 28.092 | 36.072
1994-11-26 | 5:25 | -16 | 209.94 | 1009.7 | 348.8 | 28.16 | 28.099 | 36.072
1994-11-26 | 5:44 | -16 | 209.95 | 1009.9 | 348.3 | 28.17 | 28.099 | 36.075
1994-11-26 | 5:54 | -16 | 209.95 | 1009.7 | 348.5 | 28.17 | 28.1 | 36.076
1994-11-26 | 6:05 | -16 | 209.95 | 1009.9 | 348.1 | 28.18 | 28.07 | 36.074
1994-11-26 | 6:15 | -16 | 209.95 | 1009.7 | 348.4 | 28.16 | 28.069 | 36.073
1994-11-26 | 6:25 | -16 | 209.95 | 1010 | 348.2 | 28.15 | 28.079 | 36.073
1994-11-26 | 6:35 | -16 | 209.95 | 1010 | 348.7 | 28.16 | 28.1 | 36.074
1994-11-26 | 7:21 | -16 | 209.95 | 1010.4 | 348.3 | 28.19 | 28.1 | 36.074
1994-11-26 | 7:31 | -16 | 209.95 | 1010.2 | 348.1 | 28.18 | 28.08 | 36.073
1994-11-26 | 7:42 | -16.01 | 209.95 | 1010.4 | 348.6 | 28.17 | 28.08 | 36.072
1994-11-26 | 7:52 | -16 | 209.94 | 1010.2 | 348 | 28.15 | 28.03 | 36.075
1994-11-26 | 8:03 | -16 | 209.94 | 1010 | 348.3 | 28.12 | 28.05 | 36.08
1994-11-26 | 8:13 | -16 | 209.94 | 1010 | 348.4 | 28.13 | 28.051 | 36.078
1994-11-26 | 8:32 | -15.99 | 209.94 | 1010 | 347.4 | 28.13 | 28.04 | 36.073
1994-11-26 | 8:42 | -15.99 | 209.94 | 1009.7 | 347.4 | 28.13 | 28.04 | 36.073
1994-11-26 | 8:53 | -15.99 | 209.94 | 1009.5 | 348 | 28.12 | 28.03 | 36.074
1994-11-26 | 9:03 | -15.99 | 209.94 | 1009.5 | 347.9 | 28.11 | 28.02 | 36.075
1994-11-26 | 9:13 | -15.99 | 209.94 | 1009.5 | 347.6 | 28.1 | 28.006 | 36.072
1994-11-26 | 9:23 | -15.99 | 209.93 | 1009.3 | 347.5 | 28.08 | 27.99 | 36.075
1994-11-26 | 9:42 | -16 | 209.92 | 1009.1 | 346.5 | 28.06 | 27.95 | 36.077
1994-11-26 | 9:53 | -16 | 209.91 | 1008.8 | 346.5 | 28.04 | 27.94 | 36.074
1994-11-26 | 10:03 | -16 | 209.91 | 1008.8 | 346.3 | 28.03 | 27.924 | 36.074
1994-11-26 | 10:13 | -16 | 209.9 | 1008.8 | 346.4 | 28.03 | 27.939 | 36.074
1994-11-26 | 10:24 | -16 | 209.9 | 1008.6 | 346.3 | 28.03 | 27.93 | 36.074
1994-11-26 | 10:34 | -16 | 209.9 | 1008.4 | 346.2 | 28.02 | 27.92 | 36.073
1994-11-26 | 10:53 | -16 | 209.89 | 1008.3 | 345.6 | 28 | 27.91 | 36.072
1994-11-26 | 11:03 | -16 | 209.88 | 1008.1 | 345.6 | 28 | 27.9 | 36.076
1994-11-26 | 11:14 | -16 | 209.88 | 1008.1 | 345.4 | 27.99 | 27.9 | 36.075
1994-11-26 | 11:24 | -16 | 209.88 | 1008.1 | 345.8 | 27.99 | 27.9 | 36.073
1994-11-26 | 11:35 | -16 | 209.89 | 1007.5 | 345.9 | 27.99 | 27.909 | 36.074
1994-11-26 | 11:45 | -16 | 209.89 | 1007.7 | 345.8 | 28 | 27.9 | 36.075
1994-11-26 | 12:04 | -16 | 209.88 | 1007.5 | 345 | 27.98 | 27.861 | 36.076
1994-11-26 | 12:14 | -16 | 209.88 | 1007.4 | 344.9 | 27.97 | 27.852 | 36.073
1994-11-26 | 12:24 | -16 | 209.88 | 1007.7 | 345.1 | 27.95 | 27.853 | 36.071
1994-11-26 | 12:34 | -16 | 209.88 | 1007.7 | 345.4 | 27.95 | 27.88 | 36.072
1994-11-26 | 12:45 | -16 | 209.88 | 1007.7 | 345.6 | 27.98 | 27.9 | 36.075
1994-11-26 | 12:55 | -16 | 209.88 | 1007.7 | 345.8 | 28 | 27.92 | 36.076
1994-11-26 | 13:14 | -16 | 209.88 | 1007.5 | 345.1 | 28.01 | 27.908 | 36.076
1994-11-26 | 13:24 | -15.99 | 209.88 | 1007.4 | 345.4 | 28 | 27.9 | 36.074
1994-11-26 | 13:35 | -15.99 | 209.88 | 1007.7 | 345.3 | 27.97 | 27.874 | 36.071
1994-11-26 | 13:45 | -16 | 209.89 | 1007.7 | 345 | 27.95 | 27.85 | 36.073
1994-11-26 | 13:56 | -16 | 209.89 | 1007.9 | 344.8 | 27.94 | 27.85 | 36.071
1994-11-26 | 14:06 | -16 | 209.89 | 1007.9 | 345.1 | 27.93 | 27.859 | 36.073
1994-11-26 | 14:51 | -15.99 | 209.89 | 1008.3 | 344.7 | 27.97 | 27.87 | 36.074
1994-11-26 | 15:01 | -15.99 | 209.89 | 1008.3 | 344.8 | 27.96 | 27.869 | 36.074
1994-11-26 | 15:11 | -15.99 | 209.89 | 1008.6 | 344.5 | 27.94 | 27.839 | 36.074
1994-11-26 | 15:21 | -15.99 | 209.89 | 1008.6 | 344.3 | 27.92 | 27.831 | 36.073
1994-11-26 | 15:32 | -15.98 | 209.89 | 1008.6 | 344.1 | 27.92 | 27.821 | 36.073
1994-11-26 | 15:42 | -15.99 | 209.89 | 1008.8 | 344.1 | 27.91 | 27.81 | 36.073
1994-11-26 | 16:01 | -15.99 | 209.89 | 1009.1 | 344.1 | 27.92 | 27.858 | 36.072
1994-11-26 | 16:11 | -15.99 | 209.89 | 1009.1 | 344.6 | 27.95 | 27.859 | 36.072
1994-11-26 | 16:22 | -15.99 | 209.9 | 1009.3 | 342.6 | 28.01 | 27.83 | 36.071
1994-11-26 | 16:32 | -15.99 | 209.9 | 1009.5 | 342.4 | 28 | 27.819 | 36.072
1994-11-26 | 16:43 | -15.98 | 209.89 | 1009.7 | 341.6 | 28.01 | 27.81 | 36.072
1994-11-26 | 16:53 | -15.98 | 209.89 | 1009.5 | 343.7 | 28.01 | 27.95 | 36.072
1994-11-26 | 17:12 | -15.98 | 209.89 | 1009.5 | 343.4 | 28.16 | 28.017 | 36.072
1994-11-26 | 17:22 | -15.98 | 209.89 | 1009.7 | 344 | 28.16 | 28.013 | 36.073
1994-11-26 | 17:33 | -15.98 | 209.88 | 1009.9 | 345 | 28.09 | 27.995 | 36.071
1994-11-26 | 17:43 | -15.98 | 209.88 | 1009.9 | 345.1 | 28.12 | 28.01 | 36.073
1994-11-26 | 17:54 | -15.98 | 209.88 | 1010.2 | 345.2 | 28.12 | 28.013 | 36.074
1994-11-26 | 18:04 | -15.98 | 209.89 | 1010.2 | 345.7 | 28.11 | 28.016 | 36.077
1994-11-26 | 18:23 | -15.98 | 209.89 | 1010.6 | 343.2 | 28.09 | 27.869 | 36.077
1994-11-26 | 18:33 | -15.98 | 209.89 | 1010.4 | 343.7 | 28 | 27.86 | 36.071
1994-11-26 | 18:44 | -15.98 | 209.89 | 1010.4 | 344 | 27.98 | 27.865 | 36.07
1994-11-26 | 18:54 | -15.98 | 209.89 | 1010.4 | 343.6 | 27.99 | 27.86 | 36.068
1994-11-26 | 19:04 | -15.98 | 209.9 | 1010.4 | 342.3 | 28.04 | 27.86 | 36.067
1994-11-26 | 19:15 | -15.98 | 209.89 | 1010 | 342.2 | 28.05 | 27.859 | 36.065
1994-11-26 | 19:34 | -15.98 | 209.89 | 1010 | 344.4 | 28.15 | 28.019 | 36.071
1994-11-26 | 19:44 | -15.98 | 209.89 | 1009.9 | 345.2 | 28.13 | 28.03 | 36.072
1994-11-26 | 19:54 | -15.98 | 209.88 | 1009.7 | 344.5 | 28.13 | 27.939 | 36.07
1994-11-26 | 20:05 | -15.98 | 209.88 | 1009.7 | 346.1 | 28.16 | 28.082 | 36.074
1994-11-26 | 20:15 | -15.98 | 209.88 | 1009.3 | 346.3 | 28.19 | 28.11 | 36.079
1994-11-26 | 20:25 | -15.98 | 209.87 | 1009.5 | 346.8 | 28.22 | 28.103 | 36.079
1994-11-26 | 20:44 | -15.98 | 209.87 | 1009.3 | 346.1 | 28.23 | 28.113 | 36.077
1994-11-26 | 20:54 | -15.98 | 209.86 | 1009.1 | 344.6 | 28.3 | 28.09 | 36.075
1994-11-26 | 21:05 | -15.98 | 209.86 | 1009.1 | 344.4 | 28.37 | 28.149 | 36.077
1994-11-26 | 21:15 | -15.97 | 209.86 | 1009.3 | 344.6 | 28.39 | 28.165 | 36.079
1994-11-26 | 21:25 | -15.97 | 209.86 | 1009.1 | 344.8 | 28.44 | 28.204 | 36.076
1994-11-26 | 21:35 | -15.97 | 209.86 | 1009.1 | 345.1 | 28.47 | 28.21 | 36.075
1994-11-26 | 22:22 | -15.98 | 209.85 | 1008.8 | 345.5 | 28.49 | 28.234 | 36.078
1994-11-26 | 22:32 | -15.98 | 209.85 | 1008.4 | 346.2 | 28.49 | 28.265 | 36.077
1994-11-26 | 22:42 | -15.98 | 209.85 | 1008.3 | 345.9 | 28.48 | 28.256 | 36.078
1994-11-26 | 22:52 | -15.98 | 209.85 | 1008.1 | 346 | 28.49 | 28.252 | 36.078
1994-11-26 | 23:03 | -15.98 | 209.85 | 1008.4 | 347.4 | 28.53 | 28.33 | 36.077
1994-11-26 | 23:13 | -15.98 | 209.85 | 1008.3 | 347.9 | 28.54 | 28.337 | 36.078
1994-11-26 | 23:32 | -15.98 | 209.85 | 1008.1 | 349.1 | 28.58 | 28.404 | 36.076
1994-11-26 | 23:43 | -15.98 | 209.84 | 1008.1 | 349.7 | 28.54 | 28.45 | 36.07
1994-11-26 | 23:53 | -15.98 | 209.84 | 1007.7 | 347.9 | 28.62 | 28.38 | 36.074
1994-11-27 | 0:03 | -15.98 | 209.84 | 1007.5 | 347.8 | 28.67 | 28.353 | 36.075
1994-11-27 | 0:14 | -15.98 | 209.85 | 1007.7 | 348.8 | 28.67 | 28.325 | 36.072
1994-11-27 | 0:24 | -15.98 | 209.84 | 1007.4 | 351.4 | 28.61 | 28.371 | 36.074
1994-11-27 | 0:43 | -15.98 | 209.84 | 1007.4 | 348.1 | 28.55 | 28.213 | 36.075
1994-11-27 | 0:54 | -15.98 | 209.84 | 1007.5 | 348.6 | 28.56 | 28.291 | 36.071
1994-11-27 | 1:04 | -15.98 | 209.84 | 1007.4 | 351.8 | 28.6 | 28.547 | 36.076
1994-11-27 | 1:14 | -15.98 | 209.84 | 1007.4 | 350.5 | 28.69 | 28.413 | 36.076
1994-11-27 | 1:25 | -15.98 | 209.84 | 1007.4 | 349 | 28.68 | 28.318 | 36.08
1994-11-27 | 1:35 | -15.98 | 209.84 | 1007.5 | 349 | 28.65 | 28.299 | 36.077
1994-11-27 | 1:54 | -15.98 | 209.84 | 1007.4 | 349.4 | 28.82 | 28.55 | 36.087
1994-11-27 | 2:04 | -15.98 | 209.83 | 1007.5 | 347.8 | 28.76 | 28.348 | 36.08
1994-11-27 | 2:15 | -15.98 | 209.83 | 1007.5 | 352.4 | 28.75 | 28.598 | 36.083
1994-11-27 | 2:25 | -15.98 | 209.83 | 1008.1 | 353.8 | 28.75 | 28.662 | 36.085
1994-11-27 | 3:05 | -15.98 | 209.83 | 1008.3 | 351.9 | 28.68 | 28.549 | 36.078
1994-11-27 | 3:15 | -15.98 | 209.82 | 1008.3 | 352.5 | 28.65 | 28.575 | 36.083
1994-11-27 | 3:25 | -15.98 | 209.82 | 1008.1 | 352.7 | 28.69 | 28.59 | 36.08
1994-11-27 | 3:36 | -15.98 | 209.82 | 1008.3 | 349.6 | 28.67 | 28.325 | 36.076
1994-11-27 | 3:46 | -15.98 | 209.82 | 1008.3 | 351.1 | 28.6 | 28.472 | 36.077
1994-11-27 | 3:56 | -15.98 | 209.82 | 1008.3 | 350.3 | 28.51 | 28.369 | 36.079
1994-11-27 | 4:15 | -15.98 | 209.81 | 1008.8 | 351.1 | 28.51 | 28.43 | 36.072
1994-11-27 | 4:26 | -15.98 | 209.8 | 1009 | 350.9 | 28.48 | 28.4 | 36.069
1994-11-27 | 4:36 | -15.98 | 209.81 | 1008.8 | 351.4 | 28.47 | 28.446 | 36.069
1994-11-27 | 4:46 | -15.99 | 209.82 | 1009.1 | 350.6 | 28.46 | 28.37 | 36.075
1994-11-27 | 4:57 | -15.99 | 209.82 | 1009 | 349.7 | 28.43 | 28.302 | 36.075
1994-11-27 | 5:07 | -15.99 | 209.82 | 1009.3 | 349.9 | 28.33 | 28.29 | 36.075
1994-11-27 | 5:53 | -15.99 | 209.81 | 1009.7 | 348.9 | 28.29 | 28.239 | 36.076
1994-11-27 | 6:03 | -15.99 | 209.81 | 1009.7 | 348.9 | 28.27 | 28.25 | 36.073
1994-11-27 | 6:14 | -15.99 | 209.81 | 1009.3 | 348.9 | 28.32 | 28.26 | 36.067
1994-11-27 | 6:24 | -15.99 | 209.81 | 1009.7 | 348.7 | 28.32 | 28.23 | 36.071
1994-11-27 | 6:34 | -15.98 | 209.8 | 1009.9 | 347.9 | 28.28 | 28.169 | 36.07
1994-11-27 | 6:44 | -15.98 | 209.8 | 1009.9 | 347.6 | 28.23 | 28.149 | 36.07
1994-11-27 | 7:04 | -15.97 | 209.8 | 1009.9 | 346.7 | 28.2 | 28.106 | 36.065
1994-11-27 | 7:14 | -15.97 | 209.8 | 1010 | 346.5 | 28.16 | 28.07 | 36.067
1994-11-27 | 7:24 | -15.97 | 209.8 | 1010 | 346.5 | 28.15 | 28.07 | 36.07
1994-11-27 | 7:35 | -15.97 | 209.8 | 1009.9 | 346.5 | 28.13 | 28.05 | 36.069
1994-11-27 | 7:45 | -15.97 | 209.8 | 1010 | 346.5 | 28.11 | 28.044 | 36.076
1994-11-27 | 7:55 | -15.97 | 209.8 | 1010 | 346.7 | 28.11 | 28.04 | 36.067
1994-11-27 | 8:14 | -15.96 | 209.8 | 1009.9 | 345.7 | 28.1 | 28.013 | 36.07
1994-11-27 | 8:24 | -15.96 | 209.8 | 1009.9 | 346 | 28.08 | 28.007 | 36.066
1994-11-27 | 8:35 | -15.96 | 209.79 | 1009.5 | 345.7 | 28.07 | 27.981 | 36.067
1994-11-27 | 8:45 | -15.96 | 209.79 | 1009.9 | 345.8 | 28.06 | 27.98 | 36.067
1994-11-27 | 8:56 | -15.96 | 209.79 | 1009.5 | 345.8 | 28.05 | 27.97 | 36.067
1994-11-27 | 9:06 | -15.97 | 209.79 | 1009.5 | 345.8 | 28.04 | 27.962 | 36.069
1994-11-27 | 9:25 | -15.98 | 209.79 | 1009 | 345.5 | 28.05 | 27.99 | 36.072
1994-11-27 | 9:36 | -15.99 | 209.8 | 1009.1 | 346.6 | 28.09 | 28.05 | 36.075
1994-11-27 | 9:46 | -15.99 | 209.79 | 1009.1 | 346.4 | 28.13 | 28.04 | 36.074
1994-11-27 | 9:56 | -15.99 | 209.79 | 1009 | 346.6 | 28.12 | 28.03 | 36.076
1994-11-27 | 10:07 | -15.99 | 209.79 | 1008.8 | 346.6 | 28.12 | 28.04 | 36.075
1994-11-27 | 10:17 | -16 | 209.78 | 1009 | 346.6 | 28.13 | 28.04 | 36.071
1994-11-27 | 10:36 | -16 | 209.78 | 1008.4 | 346.6 | 28.11 | 28.03 | 36.077
1994-11-27 | 10:46 | -16 | 209.78 | 1008.6 | 346.7 | 28.11 | 28.031 | 36.079
1994-11-27 | 10:56 | -16 | 209.77 | 1008.6 | 346.4 | 28.12 | 28.02 | 36.082
1994-11-27 | 11:07 | -16 | 209.77 | 1008.6 | 346.7 | 28.11 | 28.02 | 36.078
1994-11-27 | 11:17 | -16 | 209.77 | 1008.4 | 346.4 | 28.11 | 28.01 | 36.081
1994-11-27 | 11:27 | -16 | 209.77 | 1008.6 | 346.9 | 28.09 | 28.02 | 36.077
1994-11-27 | 11:47 | -16 | 209.76 | 1008.3 | 346.6 | 28.11 | 28.035 | 36.082
1994-11-27 | 11:57 | -16.01 | 209.76 | 1008.3 | 346.4 | 28.13 | 28.03 | 36.078
1994-11-27 | 12:07 | -16.01 | 209.76 | 1008.1 | 346.6 | 28.11 | 28.03 | 36.08
1994-11-27 | 12:18 | -16 | 209.76 | 1008.1 | 346.4 | 28.09 | 28.008 | 36.079
1994-11-27 | 12:28 | -16 | 209.77 | 1008.3 | 346.1 | 28.07 | 27.981 | 36.081
1994-11-27 | 12:38 | -16 | 209.77 | 1008.3 | 346.7 | 28.05 | 27.998 | 36.075
1994-11-27 | 13:24 | -16 | 209.76 | 1007.9 | 345.6 | 28.07 | 27.983 | 36.079
1994-11-27 | 13:34 | -16 | 209.76 | 1008.1 | 345.7 | 28.05 | 27.96 | 36.077
1994-11-27 | 13:44 | -15.99 | 209.78 | 1008.1 | 345.4 | 28.01 | 27.93 | 36.073
1994-11-27 | 13:54 | -15.99 | 209.78 | 1008.1 | 345.5 | 27.99 | 27.93 | 36.075
1994-11-27 | 14:05 | -15.99 | 209.78 | 1007.9 | 345.2 | 27.99 | 27.921 | 36.076
1994-11-27 | 14:15 | -15.99 | 209.77 | 1008.3 | 345.3 | 27.99 | 27.91 | 36.077
1994-11-27 | 14:34 | -15.99 | 209.77 | 1008.3 | 345.2 | 27.99 | 27.92 | 36.077
1994-11-27 | 14:44 | -15.99 | 209.77 | 1008.3 | 345 | 28 | 27.919 | 36.077
1994-11-27 | 14:55 | -15.98 | 209.77 | 1008.3 | 345.1 | 27.99 | 27.92 | 36.072
1994-11-27 | 15:05 | -15.98 | 209.77 | 1008.3 | 344.8 | 28 | 27.911 | 36.073
1994-11-27 | 15:16 | -15.98 | 209.77 | 1008.6 | 345 | 27.99 | 27.92 | 36.076
1994-11-27 | 15:26 | -15.98 | 209.77 | 1008.4 | 345.3 | 27.99 | 27.928 | 36.074
1994-11-27 | 15:45 | -15.98 | 209.78 | 1008.6 | 344.4 | 28.01 | 27.925 | 36.075
1994-11-27 | 15:55 | -15.98 | 209.78 | 1008.6 | 343.2 | 28.04 | 27.9 | 36.074
1994-11-27 | 16:05 | -15.97 | 209.78 | 1008.8 | 342.7 | 28.05 | 27.9 | 36.073
1994-11-27 | 16:16 | -15.97 | 209.78 | 1009 | 342.6 | 28.06 | 27.89 | 36.073
1994-11-27 | 16:26 | -15.97 | 209.78 | 1009.3 | 342 | 28.09 | 27.89 | 36.07
1994-11-27 | 16:37 | -15.97 | 209.78 | 1009.1 | 342.7 | 28.05 | 27.9 | 36.069
1994-11-27 | 16:56 | -15.97 | 209.78 | 1009.3 | 343.6 | 28.01 | 27.9 | 36.07
1994-11-27 | 17:06 | -15.97 | 209.78 | 1009.7 | 343.2 | 28.02 | 27.9 | 36.072
1994-11-27 | 17:16 | -15.97 | 209.78 | 1009.5 | 343.6 | 28.03 | 27.93 | 36.071
1994-11-27 | 17:27 | -15.97 | 209.78 | 1009.7 | 343.4 | 28.05 | 27.93 | 36.069
1994-11-27 | 17:37 | -15.97 | 209.79 | 1009.7 | 343.4 | 28.05 | 27.93 | 36.067
1994-11-27 | 17:47 | -15.97 | 209.78 | 1009.7 | 344.3 | 28.03 | 27.95 | 36.066
1994-11-27 | 18:07 | -15.97 | 209.78 | 1009.7 | 344.4 | 28.05 | 27.97 | 36.07
1994-11-27 | 18:17 | -15.97 | 209.78 | 1009.9 | 344.9 | 28.06 | 27.98 | 36.072
1994-11-27 | 18:37 | -15.97 | 209.79 | 1010 | 344.5 | 28.1 | 27.971 | 36.071
1994-11-27 | 18:48 | -15.97 | 209.79 | 1009.9 | 344.3 | 28.11 | 27.99 | 36.072
1994-11-27 | 18:58 | -15.97 | 209.79 | 1009.7 | 344.3 | 28.12 | 27.994 | 36.071
1994-11-27 | 19:17 | -15.97 | 209.79 | 1009.7 | 344.5 | 28.14 | 28.06 | 36.071
1994-11-27 | 19:28 | -15.96 | 209.79 | 1009.9 | 344.7 | 28.19 | 28.051 | 36.072
1994-11-27 | 19:38 | -15.96 | 209.79 | 1009.5 | 344.1 | 28.19 | 27.993 | 36.072
1994-11-27 | 19:48 | -15.96 | 209.79 | 1009.7 | 345.1 | 28.13 | 28.01 | 36.073
1994-11-27 | 19:59 | -15.95 | 209.79 | 1009.9 | 344.8 | 28.07 | 27.978 | 36.071
1994-11-27 | 20:09 | -15.96 | 209.78 | 1009.9 | 345.4 | 28.07 | 28.025 | 36.072
1994-11-27 | 20:54 | -15.95 | 209.78 | 1009.7 | 346.8 | 28.33 | 28.217 | 36.077
1994-11-27 | 21:04 | -15.95 | 209.77 | 1009.5 | 345.6 | 28.29 | 28.137 | 36.077
1994-11-27 | 21:15 | -15.94 | 209.77 | 1009.5 | 347.3 | 28.19 | 28.168 | 36.073
1994-11-27 | 21:25 | -15.94 | 209.77 | 1009.3 | 345.5 | 28.2 | 28.058 | 36.06
1994-11-27 | 21:35 | -15.94 | 209.77 | 1009.5 | 346.2 | 28.24 | 28.181 | 36.05
1994-11-27 | 21:45 | -15.94 | 209.77 | 1009.3 | 345.2 | 28.33 | 28.17 | 36.025
1994-11-27 | 22:05 | -15.94 | 209.77 | 1008.8 | 344.5 | 28.42 | 28.201 | 35.989
1994-11-27 | 22:15 | -15.94 | 209.77 | 1008.6 | 344.4 | 28.43 | 28.189 | 36.004
1994-11-27 | 22:25 | -15.94 | 209.77 | 1008.4 | 343.3 | 28.45 | 28.126 | 36.052
1994-11-27 | 22:36 | -15.94 | 209.77 | 1008.4 | 345.5 | 28.39 | 28.243 | 36.01
1994-11-27 | 22:46 | -15.94 | 209.77 | 1008.3 | 345.5 | 28.5 | 28.265 | 35.997
1994-11-27 | 22:56 | -15.93 | 209.77 | 1008.4 | 345.8 | 28.54 | 28.288 | 36.013
1994-11-27 | 23:16 | -15.93 | 209.76 | 1008.1 | 347.3 | 28.57 | 28.351 | 36.04
1994-11-27 | 23:26 | -15.93 | 209.76 | 1008.1 | 348.2 | 28.59 | 28.393 | 36.047
1994-11-27 | 23:36 | -15.94 | 209.76 | 1007.9 | 348.8 | 28.62 | 28.42 | 36.055
1994-11-27 | 23:47 | -15.94 | 209.76 | 1007.7 | 349 | 28.63 | 28.403 | 36.057
1994-11-27 | 23:57 | -15.94 | 209.76 | 1007.7 | 348.2 | 28.64 | 28.359 | 36.061
1994-11-28 | 0:07 | -15.95 | 209.75 | 1007.9 | 347.5 | 28.69 | 28.317 | 36.076
1994-11-28 | 0:27 | -15.96 | 209.74 | 1007.5 | 351.4 | 28.51 | 28.404 | 36.076
1994-11-28 | 0:37 | -15.96 | 209.74 | 1007.4 | 351.9 | 28.51 | 28.431 | 36.079
1994-11-28 | 0:47 | -15.95 | 209.73 | 1007.4 | 351.4 | 28.52 | 28.411 | 36.079
1994-11-28 | 0:58 | -15.95 | 209.73 | 1007.7 | 351 | 28.53 | 28.39 | 36.077
1994-11-28 | 1:08 | -15.95 | 209.73 | 1007.4 | 350.7 | 28.52 | 28.393 | 36.077
1994-11-28 | 1:18 | -15.95 | 209.72 | 1007.2 | 350.7 | 28.5 | 28.402 | 36.075
1994-11-28 | 1:37 | -15.95 | 209.72 | 1007.5 | 351 | 28.58 | 28.459 | 36.075
1994-11-28 | 1:48 | -15.94 | 209.72 | 1007.5 | 350.6 | 28.6 | 28.431 | 36.072
1994-11-28 | 1:58 | -15.94 | 209.73 | 1007.4 | 350.6 | 28.6 | 28.464 | 36.069
1994-11-28 | 2:08 | -15.94 | 209.72 | 1007.4 | 349.8 | 28.64 | 28.481 | 36.069
1994-11-28 | 2:19 | -15.95 | 209.72 | 1007.4 | 349.8 | 28.68 | 28.514 | 36.069
1994-11-28 | 2:29 | -15.95 | 209.72 | 1007.7 | 350.4 | 28.64 | 28.469 | 36.072
1994-11-28 | 2:48 | -15.95 | 209.72 | 1007.9 | 350.9 | 28.55 | 28.425 | 36.071
1994-11-28 | 2:58 | -15.95 | 209.72 | 1007.5 | 350.5 | 28.53 | 28.401 | 36.068
1994-11-28 | 3:09 | -15.95 | 209.72 | 1007.7 | 350.3 | 28.5 | 28.39 | 36.065
1994-11-28 | 3:19 | -15.95 | 209.72 | 1007.9 | 350.5 | 28.48 | 28.38 | 36.063
1994-11-28 | 3:29 | -15.95 | 209.72 | 1007.9 | 350 | 28.46 | 28.337 | 36.063
1994-11-28 | 3:40 | -15.95 | 209.72 | 1007.9 | 349.5 | 28.41 | 28.28 | 36.065
1994-11-28 | 4:25 | -15.96 | 209.71 | 1008.4 | 349.6 | 28.36 | 28.272 | 36.071
1994-11-28 | 4:35 | -15.96 | 209.71 | 1008.8 | 349.7 | 28.35 | 28.27 | 36.071
1994-11-28 | 4:46 | -15.96 | 209.7 | 1009 | 349.3 | 28.35 | 28.245 | 36.071
1994-11-28 | 4:56 | -15.96 | 209.7 | 1009 | 349.1 | 28.33 | 28.22 | 36.069
1994-11-28 | 5:06 | -15.95 | 209.7 | 1009.1 | 349.1 | 28.29 | 28.22 | 36.07
1994-11-28 | 5:17 | -15.96 | 209.7 | 1009 | 348.2 | 28.27 | 28.154 | 36.071
1994-11-28 | 5:36 | -15.96 | 209.7 | 1009.5 | 348.1 | 28.25 | 28.176 | 36.071
1994-11-28 | 5:46 | -15.96 | 209.7 | 1009.5 | 348.3 | 28.24 | 28.17 | 36.072
1994-11-28 | 5:57 | -15.95 | 209.7 | 1009.3 | 348.5 | 28.23 | 28.19 | 36.067
1994-11-28 | 6:07 | -15.95 | 209.7 | 1009.7 | 348.4 | 28.24 | 28.18 | 36.061
1994-11-28 | 6:17 | -15.95 | 209.7 | 1009.3 | 348.1 | 28.24 | 28.16 | 36.062
1994-11-28 | 6:28 | -15.95 | 209.69 | 1010 | 348 | 28.23 | 28.158 | 36.064
1994-11-28 | 6:46 | -15.95 | 209.69 | 1009.7 | 347.6 | 28.21 | 28.16 | 36.066
1994-11-28 | 6:57 | -15.95 | 209.69 | 1009.9 | 348 | 28.21 | 28.153 | 36.064
1994-11-28 | 7:07 | -15.95 | 209.69 | 1010 | 348.4 | 28.21 | 28.17 | 36.066
1994-11-28 | 7:18 | -15.94 | 209.7 | 1009.9 | 348.2 | 28.23 | 28.157 | 36.066
1994-11-28 | 7:28 | -15.94 | 209.7 | 1009.9 | 348 | 28.21 | 28.13 | 36.066
1994-11-28 | 7:38 | -15.94 | 209.69 | 1009.9 | 348.1 | 28.18 | 28.13 | 36.067
1994-11-28 | 7:57 | -15.94 | 209.69 | 1009.5 | 347.3 | 28.18 | 28.11 | 36.069
1994-11-28 | 8:07 | -15.94 | 209.69 | 1009.5 | 347.5 | 28.17 | 28.103 | 36.067
1994-11-28 | 8:18 | -15.94 | 209.69 | 1009.5 | 347.3 | 28.16 | 28.1 | 36.069
1994-11-28 | 8:28 | -15.93 | 209.69 | 1009.3 | 347.2 | 28.15 | 28.087 | 36.068
1994-11-28 | 8:39 | -15.93 | 209.69 | 1009.1 | 346.8 | 28.14 | 28.063 | 36.068
1994-11-28 | 8:49 | -15.93 | 209.69 | 1009.1 | 346.6 | 28.12 | 28.051 | 36.067
1994-11-28 | 9:08 | -15.93 | 209.69 | 1009.3 | 346.9 | 28.11 | 28.08 | 36.068
1994-11-28 | 9:18 | -15.93 | 209.69 | 1009.1 | 346.8 | 28.14 | 28.063 | 36.068
1994-11-28 | 9:29 | -15.93 | 209.69 | 1009.3 | 346.4 | 28.13 | 28.03 | 36.065
1994-11-28 | 9:39 | -15.92 | 209.68 | 1008.8 | 346.4 | 28.09 | 28.02 | 36.069
1994-11-28 | 9:50 | -15.92 | 209.68 | 1008.8 | 346.6 | 28.07 | 28.03 | 36.069
1994-11-28 | 10:00 | -15.93 | 209.68 | 1008.4 | 346.9 | 28.09 | 28.051 | 36.069
1994-11-28 | 10:19 | -15.93 | 209.68 | 1008.4 | 346.5 | 28.11 | 28.04 | 36.069
1994-11-28 | 10:29 | -15.93 | 209.67 | 1008.1 | 346.4 | 28.12 | 28.04 | 36.072
1994-11-28 | 10:39 | -15.93 | 209.67 | 1008.3 | 346.7 | 28.13 | 28.06 | 36.065
1994-11-28 | 10:50 | -15.93 | 209.67 | 1008.1 | 346.6 | 28.12 | 28.034 | 36.069
1994-11-28 | 11:00 | -15.93 | 209.67 | 1008.1 | 346.5 | 28.11 | 28.03 | 36.073
1994-11-28 | 11:10 | -15.93 | 209.66 | 1008.1 | 346.5 | 28.11 | 28.02 | 36.076
1994-11-28 | 11:56 | -15.94 | 209.65 | 1007.5 | 346.8 | 28.12 | 28.062 | 36.07
1994-11-28 | 12:06 | -15.93 | 209.64 | 1007.5 | 346.9 | 28.14 | 28.06 | 36.066
1994-11-28 | 12:17 | -15.93 | 209.65 | 1007.5 | 346.3 | 28.11 | 28.018 | 36.071
1994-11-28 | 12:27 | -15.93 | 209.65 | 1007.9 | 346.2 | 28.07 | 27.983 | 36.074
1994-11-28 | 12:38 | -15.93 | 209.65 | 1007.7 | 346.1 | 28.06 | 28 | 36.069
1994-11-28 | 12:48 | -15.93 | 209.65 | 1007.7 | 346.3 | 28.05 | 27.988 | 36.069
1994-11-28 | 13:07 | -15.93 | 209.65 | 1007.4 | 347.1 | 28.07 | 28.095 | 36.066
1994-11-28 | 13:17 | -15.93 | 209.65 | 1007.5 | 347.6 | 28.15 | 28.12 | 36.067
1994-11-28 | 13:28 | -15.93 | 209.65 | 1007.5 | 347.6 | 28.17 | 28.12 | 36.066
1994-11-28 | 13:38 | -15.94 | 209.65 | 1007.4 | 347.3 | 28.15 | 28.077 | 36.066
1994-11-28 | 13:48 | -15.94 | 209.66 | 1007.7 | 347.1 | 28.12 | 28.064 | 36.071
1994-11-28 | 13:59 | -15.94 | 209.66 | 1007.5 | 347 | 28.11 | 28.06 | 36.073
1994-11-28 | 14:18 | -15.94 | 209.66 | 1007.9 | 346.5 | 28.1 | 28.03 | 36.073
1994-11-28 | 14:28 | -15.94 | 209.65 | 1007.9 | 347 | 28.12 | 28.04 | 36.071
1994-11-28 | 14:39 | -15.93 | 209.65 | 1007.9 | 347.2 | 28.14 | 28.057 | 36.068
1994-11-28 | 14:49 | -15.93 | 209.65 | 1008.3 | 347 | 28.14 | 28.032 | 36.049
1994-11-28 | 14:59 | -15.93 | 209.65 | 1008.3 | 347 | 28.11 | 28.033 | 36.046
1994-11-28 | 15:10 | -15.93 | 209.65 | 1008.3 | 347.3 | 28.12 | 28.06 | 36.054
1994-11-28 | 15:29 | -15.93 | 209.65 | 1008.4 | 347.1 | 28.14 | 28.073 | 36.061
1994-11-28 | 15:39 | -15.93 | 209.65 | 1008.6 | 347.5 | 28.15 | 28.073 | 36.053
1994-11-28 | 15:49 | -15.93 | 209.65 | 1008.6 | 347.2 | 28.15 | 28.068 | 36.053
1994-11-28 | 15:59 | -15.93 | 209.64 | 1009 | 347.1 | 28.14 | 28.06 | 36.056
1994-11-28 | 16:10 | -15.93 | 209.64 | 1009 | 346.8 | 28.13 | 28.04 | 36.056
1994-11-28 | 16:20 | -15.93 | 209.64 | 1009 | 346.3 | 28.14 | 28.03 | 36.055
1994-11-28 | 16:39 | -15.93 | 209.63 | 1009.1 | 345.1 | 28.19 | 28.04 | 36.053
1994-11-28 | 16:49 | -15.93 | 209.63 | 1009 | 345.1 | 28.22 | 28.04 | 36.053
1994-11-28 | 17:00 | -15.93 | 209.63 | 1009 | 345 | 28.22 | 28.04 | 36.054
1994-11-28 | 17:10 | -15.93 | 209.63 | 1009 | 344.8 | 28.25 | 28.03 | 36.057
1994-11-28 | 17:21 | -15.93 | 209.62 | 1009.1 | 344.9 | 28.21 | 28.03 | 36.053
1994-11-28 | 17:31 | -15.93 | 209.62 | 1009.1 | 345.6 | 28.17 | 28.04 | 36.055
1994-11-28 | 17:50 | -15.94 | 209.62 | 1009 | 345.1 | 28.19 | 28.047 | 36.057
1994-11-28 | 18:00 | -15.93 | 209.62 | 1009.1 | 343.9 | 28.25 | 28.031 | 36.056
1994-11-28 | 18:11 | -15.93 | 209.62 | 1009.1 | 344.3 | 28.26 | 28.06 | 36.057
1994-11-28 | 18:21 | -15.92 | 209.62 | 1009.3 | 344.6 | 28.27 | 28.063 | 36.058
1994-11-28 | 18:31 | -15.92 | 209.63 | 1009.1 | 344.6 | 28.27 | 28.061 | 36.058
1994-11-28 | 18:42 | -15.92 | 209.63 | 1009.1 | 345.3 | 28.26 | 28.07 | 36.061
1994-11-28 | 19:27 | -15.92 | 209.63 | 1009.1 | 345.5 | 28.26 | 28.085 | 36.058
1994-11-28 | 19:38 | -15.93 | 209.63 | 1009.1 | 345.6 | 28.24 | 28.076 | 36.059
1994-11-28 | 19:48 | -15.92 | 209.63 | 1009.5 | 346.4 | 28.27 | 28.134 | 36.063
1994-11-28 | 19:58 | -15.92 | 209.62 | 1009.3 | 346.4 | 28.26 | 28.131 | 36.064
1994-11-28 | 20:09 | -15.92 | 209.63 | 1009.5 | 347 | 28.22 | 28.172 | 36.061
1994-11-28 | 20:19 | -15.92 | 209.63 | 1009.3 | 347.7 | 28.23 | 28.185 | 36.06
1994-11-28 | 20:38 | -15.92 | 209.63 | 1009.1 | 346.5 | 28.24 | 28.185 | 36.06
1994-11-28 | 20:48 | -15.92 | 209.62 | 1008.4 | 346.5 | 28.33 | 28.153 | 36.061
1994-11-28 | 20:59 | -15.92 | 209.63 | 1008.4 | 346.5 | 28.42 | 28.178 | 36.061
1994-11-28 | 21:09 | -15.92 | 209.63 | 1008.6 | 347.7 | 28.44 | 28.297 | 36.06
1994-11-28 | 21:20 | -15.92 | 209.63 | 1008.6 | 347.8 | 28.51 | 28.321 | 36.063
1994-11-28 | 21:30 | -15.92 | 209.63 | 1008.3 | 348.1 | 28.56 | 28.322 | 36.064
1994-11-28 | 21:49 | -15.92 | 209.63 | 1008.8 | 347.4 | 28.47 | 28.293 | 36.066
1994-11-28 | 21:59 | -15.92 | 209.63 | 1008.3 | 347.1 | 28.5 | 28.302 | 36.066
1994-11-28 | 22:10 | -15.92 | 209.63 | 1008.1 | 348.1 | 28.54 | 28.364 | 36.067
1994-11-28 | 22:20 | -15.92 | 209.63 | 1008.1 | 348.6 | 28.6 | 28.39 | 36.067
1994-11-28 | 22:31 | -15.92 | 209.63 | 1007.7 | 348.6 | 28.64 | 28.384 | 36.068
1994-11-28 | 22:41 | -15.92 | 209.63 | 1007.5 | 348.3 | 28.6 | 28.325 | 36.067
1994-11-28 | 23:00 | -15.92 | 209.63 | 1007.2 | 348.9 | 28.53 | 28.39 | 36.065
1994-11-28 | 23:10 | -15.92 | 209.63 | 1007.2 | 349.1 | 28.55 | 28.39 | 36.066
1994-11-28 | 23:20 | -15.91 | 209.63 | 1007 | 349.5 | 28.56 | 28.409 | 36.064
1994-11-28 | 23:31 | -15.91 | 209.63 | 1007.2 | 349.4 | 28.58 | 28.407 | 36.064
1994-11-28 | 23:41 | -15.91 | 209.63 | 1007.4 | 349.5 | 28.58 | 28.4 | 36.065
1994-11-28 | 23:51 | -15.91 | 209.63 | 1007.2 | 349.6 | 28.57 | 28.4 | 36.066
1994-11-29 | 0:11 | -15.91 | 209.63 | 1007 | 349.4 | 28.55 | 28.376 | 36.068
1994-11-29 | 0:21 | -15.92 | 209.62 | 1007 | 349.6 | 28.54 | 28.368 | 36.066
1994-11-29 | 0:31 | -15.92 | 209.61 | 1007 | 349.6 | 28.53 | 28.36 | 36.069
1994-11-29 | 0:42 | -15.92 | 209.61 | 1006.8 | 349.9 | 28.51 | 28.39 | 36.068
1994-11-29 | 0:52 | -15.92 | 209.61 | 1006.8 | 349.3 | 28.53 | 28.362 | 36.07
1994-11-29 | 1:02 | -15.92 | 209.61 | 1006.7 | 348.3 | 28.47 | 28.237 | 36.068
1994-11-29 | 1:22 | -15.92 | 209.61 | 1006.5 | 348.6 | 28.49 | 28.33 | 36.072
1994-11-29 | 1:32 | -15.91 | 209.61 | 1006.5 | 348.4 | 28.47 | 28.319 | 36.07
1994-11-29 | 1:42 | -15.91 | 209.61 | 1006.3 | 348 | 28.49 | 28.329 | 36.071
1994-11-29 | 1:52 | -15.91 | 209.61 | 1006.5 | 348.2 | 28.51 | 28.34 | 36.071
1994-11-29 | 2:03 | -15.91 | 209.61 | 1006.7 | 348.2 | 28.49 | 28.31 | 36.075
1994-11-29 | 2:13 | -15.91 | 209.61 | 1006.8 | 348.8 | 28.46 | 28.32 | 36.073
1994-11-29 | 2:59 | -15.91 | 209.6 | 1007 | 349.1 | 28.52 | 28.37 | 36.07
1994-11-29 | 3:09 | -15.91 | 209.6 | 1007 | 349 | 28.53 | 28.37 | 36.071
1994-11-29 | 3:19 | -15.91 | 209.6 | 1007 | 349.7 | 28.47 | 28.35 | 36.076
1994-11-29 | 3:30 | -15.91 | 209.6 | 1007.4 | 349.8 | 28.45 | 28.33 | 36.074
1994-11-29 | 3:40 | -15.91 | 209.6 | 1007.5 | 349.4 | 28.39 | 28.249 | 36.074
1994-11-29 | 3:50 | -15.91 | 209.6 | 1007.7 | 349.6 | 28.33 | 28.269 | 36.069
1994-11-29 | 4:10 | -15.91 | 209.6 | 1007.9 | 349.3 | 28.39 | 28.29 | 36.069
1994-11-29 | 4:20 | -15.9 | 209.6 | 1007.9 | 349.8 | 28.38 | 28.29 | 36.069
1994-11-29 | 4:30 | -15.9 | 209.6 | 1008.1 | 349.5 | 28.38 | 28.28 | 36.069
1994-11-29 | 4:40 | -15.91 | 209.6 | 1008.1 | 349.3 | 28.36 | 28.251 | 36.067
1994-11-29 | 4:51 | -15.91 | 209.6 | 1008.1 | 348.8 | 28.34 | 28.226 | 36.068
1994-11-29 | 5:01 | -15.91 | 209.6 | 1008.1 | 348.6 | 28.31 | 28.21 | 36.068
1994-11-29 | 5:20 | -15.91 | 209.6 | 1008.1 | 348.3 | 28.29 | 28.21 | 36.067
1994-11-29 | 5:30 | -15.91 | 209.6 | 1008.4 | 348.7 | 28.29 | 28.2 | 36.068
1994-11-29 | 5:41 | -15.91 | 209.6 | 1008.4 | 348.6 | 28.28 | 28.188 | 36.069
1994-11-29 | 5:51 | -15.91 | 209.6 | 1008.1 | 348.2 | 28.27 | 28.169 | 36.069
1994-11-29 | 6:01 | -15.91 | 209.59 | 1008.3 | 348.6 | 28.26 | 28.182 | 36.07
1994-11-29 | 6:11 | -15.91 | 209.6 | 1008.3 | 348.7 | 28.27 | 28.18 | 36.067
1994-11-29 | 6:31 | -15.9 | 209.6 | 1008.3 | 348.4 | 28.28 | 28.2 | 36.067
1994-11-29 | 6:41 | -15.9 | 209.6 | 1008.4 | 348.1 | 28.3 | 28.2 | 36.069
1994-11-29 | 6:52 | -15.9 | 209.6 | 1008.4 | 348.2 | 28.3 | 28.188 | 36.069
1994-11-29 | 7:02 | -15.89 | 209.6 | 1008.6 | 348.2 | 28.29 | 28.179 | 36.072
1994-11-29 | 7:13 | -15.89 | 209.6 | 1008.6 | 348.2 | 28.27 | 28.179 | 36.068
1994-11-29 | 7:23 | -15.89 | 209.6 | 1008.4 | 348.2 | 28.26 | 28.17 | 36.067
1994-11-29 | 7:42 | -15.89 | 209.6 | 1008.6 | 348.1 | 28.25 | 28.163 | 36.07
1994-11-29 | 7:52 | -15.89 | 209.6 | 1008.6 | 348.2 | 28.25 | 28.16 | 36.07
1994-11-29 | 8:03 | -15.88 | 209.6 | 1008.6 | 348.3 | 28.25 | 28.168 | 36.069
1994-11-29 | 8:13 | -15.88 | 209.6 | 1008.3 | 348.5 | 28.26 | 28.17 | 36.068
1994-11-29 | 8:23 | -15.88 | 209.6 | 1008.4 | 348.6 | 28.26 | 28.171 | 36.068
1994-11-29 | 8:34 | -15.87 | 209.61 | 1008.1 | 348.6 | 28.26 | 28.17 | 36.067
1994-11-29 | 8:53 | -15.87 | 209.61 | 1007.9 | 347.8 | 28.26 | 28.17 | 36.062
1994-11-29 | 9:03 | -15.87 | 209.6 | 1007.9 | 347.9 | 28.25 | 28.16 | 36.062
1994-11-29 | 9:14 | -15.88 | 209.6 | 1007.9 | 347.5 | 28.24 | 28.14 | 36.064
1994-11-29 | 9:24 | -15.89 | 209.59 | 1007.7 | 347.3 | 28.22 | 28.12 | 36.065
1994-11-29 | 9:35 | -15.9 | 209.58 | 1007.5 | 347.6 | 28.2 | 28.117 | 36.068
1994-11-29 | 9:45 | -15.9 | 209.58 | 1007.4 | 347.7 | 28.2 | 28.12 | 36.07
1994-11-29 | 10:31 | -15.89 | 209.57 | 1006.8 | 347.4 | 28.21 | 28.112 | 36.073
1994-11-29 | 10:41 | -15.89 | 209.57 | 1006.8 | 347.8 | 28.2 | 28.11 | 36.073
1994-11-29 | 10:51 | -15.89 | 209.56 | 1006.5 | 347.4 | 28.19 | 28.1 | 36.074
1994-11-29 | 11:02 | -15.88 | 209.56 | 1006.5 | 347.5 | 28.19 | 28.091 | 36.074
1994-11-29 | 11:12 | -15.88 | 209.56 | 1006.5 | 347.6 | 28.18 | 28.091 | 36.074
1994-11-29 | 11:22 | -15.88 | 209.55 | 1006.3 | 348 | 28.18 | 28.098 | 36.074
1994-11-29 | 11:41 | -15.87 | 209.55 | 1006 | 347.2 | 28.17 | 28.09 | 36.073
1994-11-29 | 11:52 | -15.87 | 209.55 | 1005.8 | 347.2 | 28.17 | 28.08 | 36.073
1994-11-29 | 12:02 | -15.87 | 209.54 | 1006 | 347.4 | 28.16 | 28.09 | 36.074
1994-11-29 | 12:12 | -15.86 | 209.54 | 1005.8 | 347.2 | 28.16 | 28.083 | 36.075
1994-11-29 | 12:23 | -15.87 | 209.55 | 1005.8 | 347.2 | 28.14 | 28.08 | 36.073
1994-11-29 | 12:33 | -15.88 | 209.56 | 1006 | 346.8 | 28.13 | 28.05 | 36.073
1994-11-29 | 12:52 | -15.88 | 209.56 | 1006.1 | 346.3 | 28.12 | 28.04 | 36.068
1994-11-29 | 13:03 | -15.88 | 209.56 | 1006.1 | 346.5 | 28.11 | 28.031 | 36.069
1994-11-29 | 13:13 | -15.88 | 209.56 | 1006.1 | 346.4 | 28.11 | 28.038 | 36.069
1994-11-29 | 13:23 | -15.88 | 209.56 | 1006.1 | 346.7 | 28.1 | 28.03 | 36.068
1994-11-29 | 13:34 | -15.88 | 209.56 | 1006.1 | 346.6 | 28.09 | 28.023 | 36.067
1994-11-29 | 13:44 | -15.88 | 209.56 | 1006.1 | 346.7 | 28.08 | 28.03 | 36.066
1994-11-29 | 14:03 | -15.89 | 209.56 | 1006.3 | 346.1 | 28.09 | 28.03 | 36.067
1994-11-29 | 14:14 | -15.88 | 209.56 | 1006.3 | 346 | 28.09 | 28.02 | 36.068
1994-11-29 | 14:24 | -15.88 | 209.56 | 1006.7 | 346.1 | 28.09 | 28.02 | 36.071
1994-11-29 | 14:34 | -15.88 | 209.56 | 1006.5 | 346.6 | 28.08 | 28.02 | 36.071
1994-11-29 | 14:45 | -15.88 | 209.55 | 1006.8 | 346.4 | 28.07 | 28.02 | 36.067
1994-11-29 | 14:55 | -15.89 | 209.55 | 1007.2 | 346.8 | 28.07 | 28.029 | 36.069
1994-11-29 | 15:14 | -15.89 | 209.55 | 1007 | 346.3 | 28.09 | 28.02 | 36.069
1994-11-29 | 15:24 | -15.89 | 209.55 | 1007.2 | 346.4 | 28.08 | 28.02 | 36.069
1994-11-29 | 15:35 | -15.89 | 209.55 | 1007.4 | 346.6 | 28.07 | 28.02 | 36.07
1994-11-29 | 15:45 | -15.89 | 209.55 | 1007.7 | 346.7 | 28.09 | 28.02 | 36.071
1994-11-29 | 15:56 | -15.89 | 209.55 | 1007.9 | 346.7 | 28.1 | 28.026 | 36.073
1994-11-29 | 16:06 | -15.89 | 209.55 | 1007.9 | 346.9 | 28.09 | 28.038 | 36.07
1994-11-29 | 16:25 | -15.89 | 209.55 | 1008.1 | 346.1 | 28.12 | 28.05 | 36.069
1994-11-29 | 16:35 | -15.89 | 209.55 | 1008.1 | 346.5 | 28.13 | 28.06 | 36.072
1994-11-29 | 16:46 | -15.89 | 209.54 | 1008.1 | 346.5 | 28.15 | 28.06 | 36.07
1994-11-29 | 16:56 | -15.88 | 209.54 | 1008.3 | 346.6 | 28.13 | 28.06 | 36.068
1994-11-29 | 17:06 | -15.88 | 209.54 | 1008.3 | 346.7 | 28.12 | 28.06 | 36.069
1994-11-29 | 17:16 | -15.88 | 209.54 | 1008.4 | 347 | 28.11 | 28.07 | 36.067
1994-11-29 | 18:02 | -15.9 | 209.54 | 1008.4 | 346.5 | 28.13 | 28.07 | 36.072
1994-11-29 | 18:12 | -15.9 | 209.54 | 1008.8 | 346.7 | 28.14 | 28.087 | 36.072
1994-11-29 | 18:23 | -15.9 | 209.54 | 1008.8 | 346.7 | 28.16 | 28.1 | 36.071
1994-11-29 | 18:33 | -15.9 | 209.53 | 1008.8 | 347 | 28.19 | 28.125 | 36.069
1994-11-29 | 18:44 | -15.9 | 209.53 | 1008.8 | 347.4 | 28.22 | 28.14 | 36.071
1994-11-29 | 18:54 | -15.9 | 209.53 | 1008.6 | 347.5 | 28.24 | 28.16 | 36.071
1994-11-29 | 19:13 | -15.9 | 209.53 | 1008.6 | 346.9 | 28.28 | 28.182 | 36.072
1994-11-29 | 19:23 | -15.9 | 209.53 | 1008.8 | 347.3 | 28.27 | 28.181 | 36.071
1994-11-29 | 19:34 | -15.9 | 209.53 | 1008.8 | 347.7 | 28.27 | 28.19 | 36.071
1994-11-29 | 19:44 | -15.9 | 209.53 | 1008.6 | 348.2 | 28.25 | 28.2 | 36.072
1994-11-29 | 19:54 | -15.9 | 209.52 | 1008.6 | 348.3 | 28.27 | 28.211 | 36.073
1994-11-29 | 20:04 | -15.9 | 209.52 | 1008.6 | 348.9 | 28.27 | 28.239 | 36.073
1994-11-29 | 20:24 | -15.9 | 209.52 | 1008.6 | 347.8 | 28.34 | 28.233 | 36.072
1994-11-29 | 20:34 | -15.9 | 209.51 | 1008.4 | 348.2 | 28.32 | 28.237 | 36.07
1994-11-29 | 20:44 | -15.9 | 209.51 | 1008.3 | 347.4 | 28.4 | 28.215 | 36.07
1994-11-29 | 20:55 | -15.89 | 209.51 | 1008.3 | 348.4 | 28.41 | 28.249 | 36.068
1994-11-29 | 21:05 | -15.89 | 209.51 | 1008.1 | 347.9 | 28.45 | 28.272 | 36.07
1994-11-29 | 21:15 | -15.89 | 209.51 | 1008.1 | 348.3 | 28.45 | 28.285 | 36.072
1994-11-29 | 21:34 | -15.89 | 209.51 | 1007.7 | 348 | 28.41 | 28.286 | 36.07
1994-11-29 | 21:45 | -15.89 | 209.51 | 1007.5 | 348.2 | 28.42 | 28.28 | 36.071
1994-11-29 | 21:55 | -15.89 | 209.51 | 1007.4 | 347.9 | 28.43 | 28.28 | 36.073
1994-11-29 | 22:05 | -15.89 | 209.51 | 1007.4 | 348 | 28.41 | 28.28 | 36.074
1994-11-29 | 22:16 | -15.89 | 209.51 | 1007 | 348.2 | 28.42 | 28.28 | 36.074
1994-11-29 | 22:45 | -15.89 | 209.5 | 1007 | 347.4 | 28.46 | 28.3 | 36.071