## input
| 2 04 90 |  |  | STATION 210 : | 3 MILLES DU CAP FERRAT
N°BOUT. | PROF. | NO2 | NO3 | SI(OH)4 | T in situ | S | GAMMA | FLUO
2 | 401 | 0 | 7.55 | 5.83 | 13.5824 | 38.5734 | 29.055 | 0.009641
4 | 170 | 0.26 | 1.9 | 1.28 | 13.3698 | 38.2508 | 28.8426 | 0.060923
5 | 171 | 0.27 | 1.93 | 1.1 | 13.3696 | 38.2513 | 28.843 | 0.065319
6 | 142 | 0.12 | 2.82 | 1.38 | 13.5187 | 38.2021 | 28.7725 | 0.030154
7 | 120 | 0.14 | 1.7 | 0.89 | 13.8971 | 38.0761 | 28.5935 | 0.019897
8 | 80 | 0.11 | 0.28 | 0.34 | 14.0948 | 37.9933 | 28.4854 | 0.036015
9 | 80 | 0.14 | 0.25 | 0.34 | 14.0903 | 37.9942 | 28.4871 | 0.046271
10 | 40 | 0.1 | 0.06 | 0.22 | 14.148 | 37.9945 | 28.4736 | 0.03748
11 | 5 | 0.1 | 0.14 | 0.32 | 14.1441 | 37.9948 | 28.4735 | 0.034549
12 | 6 | 0.09 | 0.32 | 0.32 | 14.1436 | 37.9951 | 28.4739 | 0.04041
| 2 04 90 |  |  | STATION 211 : | 3 MILLES DU CAP FERRAT
N°BOUT. | PROF. | NO2 | NO3 | SI(OH)4 | T in situ | S | GAMMA | FLUO
1 | 250 | 0 | 6.01 | 3.87 | 13.4347 | 38.3998 | 28.9469 | 0.011106
2 | 195 | 0.27 | 2.61 | 1.99 | 13.2986 | 38.2763 | 28.878 | 0.041875
3 | 182 | 0.29 | 2.41 | 1.59 | 13.3157 | 38.275 | 28.8731 | 0.046271
4 | 174 | 0.28 | 1.93 | 1.26 | 13.3516 | 38.2669 | 28.859 | 0.055062
5 | 164 | 0.23 | 1.13 | 0.77 | 13.4465 | 38.2414 | 28.8189 | 0.062388
6 | 150 | 0.22 | 0.73 | 1.18 | 13.5454 | 38.2137 | 28.7761 | 0.078505
7 | 138 | 0.19 | 1.24 | 1.34 | 13.5884 | 38.1605 | 28.7253 | 0.050667
8 | 118 | 0.18 | 0.92 | 0.85 | 13.9047 | 38.0763 | 28.592 | 0.030154
9 | 99 | 0.11 | 0.28 | 0.44 | 14.0347 | 38.0193 | 28.5192 | 0.066784
10 | 86 | 0.12 | 0.49 | 0.44 | 14.0317 | 38.0011 | 28.5054 | 0.075575
11 | 59 | 0.07 | 0.1 | 0.44 | 14.1662 | 37.991 | 28.4675 | 0.041875
12 | 22 | 0.05 | 0.49 | 0.44 | 14.2598 | 37.9956 | 28.4495 | 0.034549
| 2 04 90 |  |  | STATION 212 : | 3 MILLES DU CAP FERRAT
N°BOUT. | PROF. | NO2 | NO3 | SI(OH)4 | T in situ | S | GAMMA | FLUO
2 | 399 | 0 | 7.36 | 5.98 | 13.5844 | 38.5719 | 29.0534 | 0.009641
3 | 257 | 0 | 6.21 | 4.14 | 13.4371 | 38.4153 | 28.9587 | 0.012571
4 | 161 | 0.22 | 0.85 | 1.46 | 13.4601 | 38.2378 | 28.8132 | 0.07411
5 | 161 | 0.21 | 0.85 | 1.5 | 13.4625 | 38.2381 | 28.8129 | 0.093158
6 | 129 | 0.15 | 1.32 | 1.46 | 13.801 | 38.1065 | 28.638 | 0.030154
7 | 106 | 0.15 | 0.41 | 1.21 | 13.9948 | 38.0473 | 28.5497 | 0.047736
8 | 90 | 0.13 | 0.31 | 1.05 | 14.0019 | 38.0153 | 28.5229 | 0.063853
9 | 89 | 0.12 | 0.21 | 1.05 | 14.0015 | 38.0152 | 28.5229 | 0.090227
10 | 38 | 0.06 | 0 | 0.88 | 14.2496 | 37.9931 | 28.4503 | 0.044806
11 | 7 | 0.05 | 0.09 | 0.93 | 14.252 | 37.993 | 28.4487 | 0.036015
12 | 7 | 0.04 | 0.1 | 0.93 | 14.2485 | 37.9938 | 28.4501 | 0.044806
NISKIN 30L | 80 M | 0.12 | 0.48 | 1.21 | - | - | - | -
NISKIN 30L | 160 M | 0.2 | 1.01 | 0.38 | - | - | - | -
Les concentrations sont exprimées en µmol/l de N-NO2; N-NO3; P-PO4; Si-Si(OH)4.
| 2 04 90 |  |  | STATION 213 : | 3 MILLES DU CAP FERRAT
N°BOUT. | PROF. | NO2 | NO3 | SI(OH)4 | T in situ | S | GAMMA | FLUO
2 | 615 | 0 | 7.6 | 6.28 | 13.4906 | 38.5594 | 29.0704 | 0.009641
4 | 498 | 0 | 7.52 | 6.15 | 13.5255 | 38.5683 | 29.0662 | 0.008176
6 | 210 | 0 | 5.73 | 3.21 | 13.4101 | 38.3796 | 28.9352 | 0.012571
8 | 129 | 0.18 | 1.63 | 1.12 | 13.7502 | 38.1277 | 28.6653 | 0.028689
10 | 37 | 0.06 | 0.15 | 0.21 | 14.1745 | 37.9968 | 28.4695 | 0.056527
12 | 5 | 0.05 | 0.08 | 0.27 | 14.2746 | 37.9956 | 28.4457 | 0.038945
| 2 04 90 |  |  | STATION 214 : | 3 MILLES DU CAP FERRAT
N°BOUT. | PROF. | NO2 | NO3 | SI(OH)4 | T in situ | S | GAMMA | FLUO
1 ou 2 | 400 | 0 | 7.45 | 5.5 | 13.5891 | 38.568 | 29.0494 | 0.009641
3 ou 4 | 217 | 0 | 5.55 | 3.08 | 13.4191 | 38.3826 | 28.9358 | 0.011106
5 | 181 | 0.22 | 2.64 | 1.65 | 13.3329 | 38.2773 | 28.8712 | 0.04041
6 ou 7 | 162 | 0 | 4.13 | 2.04 | 13.3949 | 38.2737 | 28.8548 | 0.011106
8 ou 9 | 141 | 0.12 | 1.69 | 1.38 | 13.6744 | 38.1545 | 28.7025 | 0.031619
10 | 118 | 0.17 | 1.01 | 1.19 | 13.9172 | 38.0714 | 28.5855 | 0.031619
11 | 79 | 0.13 | 0.23 | 0.34 | 14.0974 | 38.0027 | 28.4921 | 0.056527
12 | 7 | 0.05 | 0.38 | 0.47 | 14.2836 | 37.995 | 28.4433 | 0.057993
| 3 04 90 |  |  | STATION 215 : | 10,5 MILLES DU CAP FERRAT
N°BOUT. | PROF. | NO2 | NO3 | SI(OH)4 | T in situ | S | GAMMA | FLUO
1 | 814 | 0 | 8.12 | 6.66 | 13.2151 | 38.4949 | 29.0842 | 0.008176
2 | 350 | 0 | 7.43 | 5.18 | 13.6341 | 38.5914 | 29.0564 | 0.009641
3 | 171 | 0 | 4.91 | 2.41 | 13.3148 | 38.3393 | 28.9228 | 0.012571
4 | 129 | 0.33 | 2.07 | 0.92 | 13.3562 | 38.2511 | 28.8444 | 0.038945
5 | 130 | 0.32 | 2.18 | 0.99 | 13.3456 | 38.2516 | 28.847 | 0.04041
7 | 98 | 0.12 | 1.55 | 1.05 | 13.5393 | 38.1784 | 28.7484 | 0.031619
9 | 61 | 0 | 0.02 | 0.55 | 13.8779 | 38.1019 | 28.6157 | 0.121
10 | 63 | 0 | 0.03 | 0.74 | 13.8786 | 38.1028 | 28.6163 | 0.16056
11 | 7 | 0.05 | 0.03 | 0.99 | 14.013 | 38.0169 | 28.5191 | 0.075575
12 | 6 | 0.01 | 0.08 | 0.43 | 13.9974 | 38.0199 | 28.5248 | 0.047736
| 3 04 90 |  |  | STATION 216 : | 10,5 MILLES DU CAP FERRAT
N°BOUT. | PROF. | NO2 | NO3 | SI(OH)4 | T in situ | S | GAMMA | FLUO
1 | 250 | 0 | 7.47 | 4.58 | 13.5277 | 38.5031 | 29.0074 | 0.009641
2 | 165 | 0.02 | 4.58 | 2.19 | 13.3009 | 38.3165 | 28.9078 | 0.015502
3 | 149 | 0.1 | 3.67 | 1.85 | 13.3134 | 38.2801 | 28.8765 | 0.021363
4 | 141 | 0.25 | 2.95 | 1.44 | 13.2975 | 38.2652 | 28.868 | 0.033084
5 | 128 | 0.27 | 2.71 | 1.31 | 13.339 | 38.2548 | 28.8508 | 0.036015
6 | 113 | 0.05 | 2.89 | 1.44 | 13.4805 | 38.2223 | 28.7953 | 0.015502
7 | 96 | 0.19 | 1.39 | 1.44 | 13.5071 | 38.1784 | 28.7552 | 0.024293
8 | 79 | 0.05 | 0.74 | 1.65 | 13.8026 | 38.1143 | 28.6421 | 0.082901
9 | 57 | 0.03 | 0.4 | 1.44 | 13.8056 | 38.1061 | 28.6344 | 0.11514
10 | 42 | 0.07 | 0.72 | 1.48 | 13.8309 | 38.1057 | 28.6282 | 0.10927
11 | 19 | 0.07 | 0.72 | 1.17 | 13.8327 | 38.0991 | 28.622 | 0.11953
12 | 4 | 0.1 | 0.62 | 0.96 | 13.833 | 38.0989 | 28.6213 | 0.03748
Les concentrations sont exprimées en µmol/l de N-NO2; N-NO3; P-PO4; Si-Si(OH)4.
| 3 04 90 |  |  | STATION 217 : | 10,5 MILLES DU CAP FERRAT
N°BOUT. | PROF. | NO2 | NO3 | SI(OH)4 | T in situ | S | GAMMA | FLUO
1 | 830 | 0 | 8.47 | 7.02 | 13.1587 | 38.4809 | 29.0856 | 0.006711
2 | 831 | 0 | 8.44 | 6.99 | 13.1597 | 38.4811 | 29.0855 | 0.008176
3 | 300 | 0 | 7.58 | 5.19 | 13.5688 | 38.562 | 29.0459 | 0.008176
4 | 300 | 0 | 7.76 | 5.33 | 13.5675 | 38.5611 | 29.0455 | 0.011106
5 | 199 | 0 | 6.29 | 3.64 | 13.361 | 38.4047 | 28.9647 | 0.009641
6 | 139 | 0.3 | 2.79 | 1.81 | 13.2933 | 38.2651 | 28.8688 | 0.03748
7 | 118 | 0.06 | 3.64 | 2.02 | 13.4574 | 38.2353 | 28.8105 | 0.016967
8 | 101 | 0.19 | 2.01 | 1.46 | 13.4848 | 38.2006 | 28.7773 | 0.022828
10 | 60 | 0.14 | 1.48 | 1.18 | 13.8212 | 38.107 | 28.6318 | 0.071179
11 | 39 | 0.07 | 1.05 | 0.83 | 13.8327 | 38.0996 | 28.623 | 0.090227
12 | 6 | 0.12 | 1.58 | 0.9 | 13.8375 | 38.0962 | 28.6183 | 0.085832
| 3 04 90 |  |  | STATION 218 : | 10,5 MILLES DU CAP FERRAT
N°BOUT. | PROF. | NO2 | NO3 | SI(OH)4 | T in situ | S | GAMMA | FLUO
1 | 828 | 0 | 8.14 | 6.81 | 13.1819 | 38.4857 | 29.0844 | 0.005245
2 | 347 | 0 | 7.6 | 5.4 | 13.6193 | 38.5852 | 29.0546 | 0.008176
3 | 151 | 0 | 4.01 | 2.45 | 13.3543 | 38.2843 | 28.8712 | 0.014037
4 | 110 | 0.25 | 1.75 | 1.46 | 13.4624 | 38.2027 | 28.7839 | 0.025758
5 | 111 | 0.19 | 1.24 | 1.32 | 13.4646 | 38.2018 | 28.7827 | 0.033084
6 | 110 | 0.26 | 1.63 | 1.67 | 13.4652 | 38.2016 | 28.7825 | 0.044806
7 | 110 | 0.24 | 1.51 | 1.53 | 13.4637 | 38.2019 | 28.783 | 0.033084
8 | 80 | 0.03 | 0.26 | 1.04 | 13.7396 | 38.1136 | 28.655 | 0.093158
9 | 81 | 0.03 | 0.28 | 0.9 | 13.743 | 38.1131 | 28.654 | 0.12979
10 | 62 | 0 | 1.1 | 1.11 | 13.7823 | 38.0974 | 28.6328 | 0.12539
11 | 62 | 0.01 | 0.12 | 0.83 | 13.7866 | 38.0965 | 28.6312 | 0.14297
12 | 7 | 0.03 | 0.5 | 0.69 | 13.9061 | 38.0504 | 28.568 | 0.075575
| 3 04 90 |  |  | STATION 219 : | 10,5 MILLES DU CAP FERRAT
N°BOUT. | PROF. | NO2 | NO3 | SI(OH)4 | T in situ | S | GAMMA | FLUO
2 | 1776 | 0 | 7.61 | 6.8 | 13.0616 | 38.4288 | 29.0952 | 0.008176
4 | 1503 | 0 | 7.76 | 7 | 13.0366 | 38.4298 | 29.0923 | 0.006711
6 | 1002 | 0 | 7.98 | 6.8 | 13.0816 | 38.4565 | 29.0879 | 0.014037
8 | 804 | 0 | 7.95 | 6.54 | 13.1688 | 38.4839 | 29.0849 | 0.008176
10 | 600 | 0 | 8.17 | 6.4 | 13.3252 | 38.5274 | 29.0798 | 0.014037
12 | 500 | 0 | 7.46 | 6.47 | 13.444 | 38.5584 | 29.0758 | 0.009641
| 130 | 0.02 | 3.48 | 2.2 | - | - | - | -
| 60 | 0 | 0.29 | 0.86 | - | - | - | -
Les concentrations sont exprimées en µmol/l de N-NO2; N-NO3; P-PO4; Si-Si(OH)4
| 4 04 90 |  |  | STATION 220 : | 13,5 MILLES DU CAP FERRAT |  |  |  | -
N°BOUT. | PROF. | NO2 | NO3 | SI(OH)4 | T in situ | S | GAMMA | FLUO
1 | 830 | 0.02 | 8.17 | 7.22 | 13.0701 | 38.4596 | 29.0873 | 0.005245
2 | 298 | 0.06 | 7.99 | 5.24 | 13.4516 | 38.5501 | 29.0614 | 0.009641
3 | 230 | 0.01 | 7.87 | 4.56 | 13.3755 | 38.5082 | 29.0428 | 0.009641
4 | 190 | 0.11 | 6.68 | 3.1 | 13.321 | 38.4452 | 29.0042 | 0.014037
6 | 190 | 0.05 | 6.57 | 2.91 | 13.3145 | 38.4361 | 28.9985 | 0.022828
7 | 166 | 0 | 6.27 | 2.78 | 13.4104 | 38.4312 | 28.9738 | 0.009641
8 | 57 | 0.28 | 1.7 | 0.73 | 13.492 | 38.1955 | 28.7705 | 0.03748
9 | 23 | 0.02 | 0.07 | 0.42 | 13.7911 | 38.0734 | 28.6111 | 0.10927
10 | 23 | 0.03 | 0.06 | 0.49 | 13.7919 | 38.0744 | 28.6117 | 0.12686
11 | 6 | 0.03 | 0.06 | 0.56 | 13.7928 | 38.0735 | 28.6103 | 0.12246
12 | 7 | 0.02 | 0.13 | 0.56 | 13.7872 | 38.0739 | 28.6119 | 0.14004
| 4 04 90 |  |  | STATION 221 : | 13,5 MILLES DU CAP FERRAT
N°BOUT. | PROF. | NO2 | NO3 | SI(OH)4 | T in situ | S | GAMMA | FLUO
1 | 222 | 0 | 7.85 | 4.53 | 13.3702 | 38.5045 | 29.0409 | 0.009641
2 | 203 | 0 | 7.47 | 4.27 | 13.3509 | 38.4826 | 29.0273 | 0.012571
3 | 180 | 0.02 | 6.25 | 2.91 | 13.3034 | 38.4183 | 28.9867 | 0.014037
4 | 168 | 0.06 | 5.95 | 2.61 | 13.3605 | 38.4193 | 28.9751 | 0.012571
5 | 137 | 0.03 | 5.78 | 2.45 | 13.4013 | 38.3912 | 28.9438 | 0.011106
6 | 103 | 0 | 4.73 | 1.51 | 13.3265 | 38.3147 | 28.8991 | 0.011106
7 | 80 | 0.04 | 3.83 | 1 | 13.3934 | 38.2637 | 28.8448 | 0.018432
8 | 70 | 0.21 | 2.97 | 0.66 | 13.4472 | 38.2334 | 28.8097 | 0.027223
9 | 47 | 0.14 | 0.92 | 0.54 | 13.5129 | 38.1882 | 28.7601 | 0.072645
10 | 37 | 0.06 | 0.32 | 0.5 | 13.5887 | 38.1718 | 28.731 | 0.13125
11 | 23 | 0.02 | 0.07 | 0.21 | 13.8078 | 38.0748 | 28.6086 | 0.121
12 | 12 | 0 | 0.06 | 0.42 | 13.8083 | 38.0746 | 28.608 | 0.094623
| 4 04 90 |  |  | STATION 222 : | 13,5 MILLES DU CAP FERRAT
N°BOUT. | PROF. | NO2 | NO3 | SI(OH)4 | T in situ | S | GAMMA | FLUO
1 | 834 | 0 | 8.14 | 7.49 | 13.062 | 38.4572 | 29.0872 | 0.005245
2 | 300 | 0 | 7.86 | 5.77 | 13.4528 | 38.5507 | 29.0616 | 0.008176
3 | 218 | 0 | 7.75 | 5.06 | 13.4108 | 38.5134 | 29.039 | 0.009641
4 | 190 | 0 | 7.36 | 4.37 | 13.3459 | 38.4637 | 29.0133 | 0.012571
5 | 193 | 0 | 7.36 | 4.42 | 13.3446 | 38.468 | 29.017 | 0.012571
6 | 192 | 0 | 7.3 | 4.39 | 13.3437 | 38.4652 | 29.015 | 0.012571
7 | 159 | 0 | 6.12 | 3.65 | 13.4076 | 38.4295 | 28.9728 | 0.008176
8 | 55 | 0 | 2.07 | 1.66 | 13.48 | 38.2044 | 28.7798 | 0.028689
9 | 29 | 0 | 1.08 | 1.35 | 13.5832 | 38.1715 | 28.7317 | 0.14004
10 | 29 | 0 | 1.03 | 1.4 | 13.5859 | 38.1707 | 28.7305 | 0.16056
11 | 8 | - | 0 | 1.15 | 13.9027 | 38.0779 | 28.5902 | 0.062388
12 | 8 | 0.05 | 0 | 1.02 | 13.909 | 38.0774 | 28.5884 | 0.071179
Les concentrations sont exprimées en µmol/l de N-NO2; N-NO3; P-PO4; Si-Si(OH)4
| 4 04 90 |  |  | STATION 223 : | 13,5 MILLES DU CAP FERRAT
N°BOUT. | PROF. | NO2 | NO3 | SI(OH)4 | T in situ | S | GAMMA | FLUO
| 2111 | 0 | 7.86 | 6.99 | 13.1095 | 38.4274 | 29.0954 | 0.005245
| 1797 | 0 | 8.03 | 5.55 | 13.0689 | 38.4276 | 29.0935 | 0.005245
| 1501 | 0 | 8.16 | 5.77 | 13.0306 | 38.4279 | 29.0919 | 0.005245
| 996 | 0 | 8.42 | 6.16 | 13.007 | 38.438 | 29.0887 | 0.005245
| 802 | 0 | 8.38 | 6.22 | 13.057 | 38.457 | 29.0871 | 0.00378
| 602 | 0 | 8.34 | 6.16 | 13.1901 | 38.4961 | 29.0838 | 0.005245
| 4 04 90 |  |  | STATION 224 : | 13,5 MILLES DU CAP FERRAT
N°BOUT. | PROF. | NO2 | NO3 | SI(OH)4 | T in situ | S | GAMMA | FLUO
1 | 183 | 0 | 6.6 | 3.2 | 13.3962 | 38.4573 | 28.9978 | 0.021912
2 | 33 | 0.06 | 0.83 | 0.28 | 13.8004 | 38.0797 | 28.6142 | 0.13601
| 4 04 90 |  |  | STATION 225 : | 13,5 MILLES DU CAP FERRAT
N°BOUT. | PROF. | NO2 | NO3 | SI(OH)4 | T in situ | S | GAMMA | FLUO
1 | 833 | 0 | 7.9 | 6.56 | 13.0633 | 38.4576 | 29.0872 | 0.005245
2 | 835 | 0 | 7.97 | 6.56 | 13.0631 | 38.4574 | 29.0872 | 0.006711
3 | 502 | 0 | 8.13 | - | 13.3169 | 38.5291 | 29.0798 | 0.006711
4 | 502 | 0 | 8.05 | - | 13.3181 | 38.5293 | 29.0797 | 0.009641
5 | 401 | 0 | 8.17 | - | 13.3771 | 38.5401 | 29.0726 | 0.008176
6 | 400 | 0 | 7.9 | - | 13.3771 | 38.5407 | 29.073 | 0.011106
8 | 320 | 0 | 7.62 | - | 13.4552 | 38.5559 | 29.0658 | 0.016967
9 | 221 | 0.03 | 7.75 | - | 13.3707 | 38.4968 | 29.0347 | 0.011106
10 | 74 | 0.03 | 3.83 | - | 13.3924 | 38.2545 | 28.8377 | 0.018432
11 | 36 | 0.04 | 0.36 | - | 13.6843 | 38.1444 | 28.6893 | 0.10634
12 | 6 | 0 | 0.18 | - | 14.2821 | 38.0835 | 28.5121 | 0.057993
| 5 04 90 |  |  | STATION 226 : | 15 MILLES DU CAP FERRAT
N°BOUT. | PROF. | NO2 | NO3 | SI(OH)4 | T in situ | S | GAMMA | FLUO
1 | 808 | 0.02 | 7.92 | - | 13.083 | 38.4631 | 29.0866 | 0.006711
2 | 361 | 0 | 7.12 | - | 13.5788 | 38.5885 | 29.0662 | 0.008175
3 | 111 | 0.02 | 3.9 | - | 13.3564 | 38.2845 | 28.8697 | 0.015502
4 | 81 | 0.22 | 2.39 | - | 13.3426 | 38.2382 | 28.8358 | 0.043341
5 | 82 | 0.22 | 2.22 | - | 13.3368 | 38.238 | 28.8369 | 0.049201
6 | 82 | 0.22 | 2.22 | - | 13.3304 | 38.2366 | 28.8371 | 0.050667
7 | 62 | 0.13 | 2.35 | - | 13.479 | 38.2156 | 28.7889 | 0.024293
8 | 50 | 0.18 | 1.73 | - | 13.5131 | 38.1856 | 28.7581 | 0.028689
9 | 24 | 0.06 | 0.53 | - | 13.7843 | 38.1191 | 28.648 | 0.14004
10 | 24 | 0.06 | 0.37 | - | 13.7848 | 38.1194 | 28.6481 | 0.16788
11 | 7 | 0.02 | 0 | - | 14.0356 | 38.0049 | 28.5049 | 0.057993
12 | 7 | 0 | 0 | - | 14.037 | 38.004 | 28.5039 | 0.069714
Les concentrations sont exprimées en µmol/l de N-NO2; N-NO3; P-PO4; Si-Si(OH)4
| 5 04 90 |  |  | STATION 227 : | 15 MILLES DU CAP FERRAT
N°BOUT. | PROF. | NO2 | NO3 | SI(OH)4 | T in situ | S | GAMMA | FLUO
1 | 221 | 0.03 | 7.75 | - | 13.4174 | 38.4946 | 29.0232 | 0.012571
2 | 186 | 0.03 | 6.06 | - | 13.3066 | 38.4216 | 28.9888 | 0.014037
3 | 166 | 0.03 | 5.82 | - | 13.3324 | 38.4095 | 28.9734 | 0.014037
4 | 132 | 0.02 | 5.09 | - | 13.3168 | 38.3564 | 28.9344 | 0.012571
5 | 113 | 0 | 4.64 | - | 13.299 | 38.3151 | 28.9055 | 0.011106
6 | 90 | 0.03 | 3.89 | - | 13.3508 | 38.2765 | 28.864 | 0.012571
7 | 63 | 0.05 | 3.24 | - | 13.4449 | 38.2383 | 28.8138 | 0.019897
8 | 49 | 0.08 | 2.89 | - | 13.5407 | 38.1932 | 28.7581 | 0.021363
9 | 38 | 0.11 | 2.62 | - | 13.6248 | 38.1776 | 28.7278 | 0.034549
10 | 24 | 0.09 | 2.02 | - | 13.7863 | 38.1305 | 28.6564 | 0.055062
11 | 17 | 0.03 | 0.36 | - | 13.8735 | 38.1115 | 28.6228 | 0.07704
12 | 11 | 0.03 | 0.24 | - | 13.9658 | 38.0351 | 28.5435 | 0.047736
| 5 04 90 |  |  | STATION 228 : | 15 MILLES DU CAP FERRAT
N°BOUT. | PROF. | NO2 | NO3 | SI(OH)4 | T in situ | S | GAMMA | FLUO
1 | 807 | 0 | - | - | 13.0832 | 38.4628 | 29.0864 | 0.005245
2 | 350 | 0 | 7.22 | - | 13.5442 | 38.5817 | 29.0679 | 0.009641
3 | 330 | 0 | 7.26 | - | 13.5578 | 38.5836 | 29.0659 | 0.009641
4 | 239 | 0 | 7.79 | - | 13.4071 | 38.5093 | 29.0373 | 0.011106
5 | 92 | 0.02 | 3.8 | - | 13.3741 | 38.2769 | 28.8595 | 0.018432
6 | 56 | 0.1 | 2.55 | - | 13.4577 | 38.218 | 28.7952 | 0.022828
7 | 56 | 0.09 | 2.6 | - | 13.4573 | 38.2191 | 28.7961 | 0.033084
8 | 41 | 0.09 | 2.52 | - | 13.5574 | 38.191 | 28.7526 | 0.030154
9 | 24 | 0.09 | 2.19 | - | 13.7251 | 38.1538 | 28.6875 | 0.052132
10 | 25 | 0.09 | 1.99 | - | 13.7206 | 38.1561 | 28.6903 | 0.072645
11 | 8 | 0 | 0.02 | - | 14.027 | 38.0176 | 28.5166 | 0.038945
12 | 8 | 0 | 0.01 | - | 14.027 | 38.0176 | 28.5166 | 0.038945
| 5 04 90 |  |  | STATION 229 : | 15 MILLES DU CAP FERRAT
N°BOUT. | PROF. | NO2 | NO3 | SI(OH)4 | T in situ | S | GAMMA | FLUO
1 | 832 | 0 | 8.46 | - | 13.0731 | 38.4593 | 29.0865 | 0.005245
2 | 277 | 0.11 | 7.73 | - | 13.4256 | 38.539 | 29.0577 | 0.009641
3 | 118 | 0.09 | 4.34 | - | 13.2986 | 38.3105 | 28.9023 | 0.014037
4 | 68 | 0.27 | 2.11 | - | 13.3469 | 38.2253 | 28.8245 | 0.038945
5 | 69 | 0.27 | 2.19 | - | 13.3469 | 38.2253 | 28.8245 | 0.050667
6 | 68 | 0.27 | 2.36 | - | 13.3469 | 38.2252 | 28.8244 | 0.052132
7 | 52 | 0.23 | 2.6 | - | 13.4764 | 38.2127 | 28.7869 | 0.027223
8 | 38 | 0.27 | 2.36 | - | 13.5058 | 38.201 | 28.7712 | 0.030154
9 | 18 | 0.23 | 1.66 | - | 13.818 | 38.1339 | 28.652 | 0.056527
10 | 18 | 0.21 | 1.47 | - | 13.8192 | 38.1342 | 28.652 | 0.066784
11 | 7 | 0.08 | 0.21 | - | 14.1036 | 38.0179 | 28.5002 | 0
12 | 7 | 0.08 | 0.04 | - | 14.105 | 38.0179 | 28.5 | 0
Les concentrations sont exprimées en µmol/l de N-NO2; N-NO3; P-PO4; Si-Si(OH)4
| 5 04 90 |  |  | STATION 230 : | 15 MILLES DU CAP FERRAT
N°BOUT. | PROF. | NO2 | NO3 | SI(OH)4 | T in situ | S | GAMMA | FLUO
1 | 221 | 0.02 | 7.84 | - | 13.3866 | 38.5056 | 29.0382 | 0.011106
2 | 181 | 0.03 | 6.72 | - | 13.3198 | 38.4378 | 28.9984 | 0.012571
3 | 152 | 0.05 | 5.81 | - | 13.3235 | 38.3978 | 28.9657 | 0.014037
4 | 121 | 0.02 | 4.61 | - | 13.2817 | 38.32 | 28.9133 | 0.016967
5 | 90 | 0.02 | 4.19 | - | 13.3954 | 38.2764 | 28.8546 | 0.012571
6 | 73 | 0.19 | 2.37 | - | 13.3345 | 38.2297 | 28.8306 | 0.049201
7 | 63 | 0.11 | 2.7 | - | 13.3877 | 38.2222 | 28.8134 | 0.053597
8 | 49 | 0.18 | 2.08 | - | 13.4816 | 38.1976 | 28.7741 | 0.031619
9 | 33 | 0.14 | 1.71 | - | 13.5786 | 38.1627 | 28.7259 | 0.060923
10 | 29 | 0.12 | 2.5 | - | 13.6559 | 38.1654 | 28.7111 | 0.049201
11 | 15 | 0.08 | 0.92 | - | 13.9478 | 38.0728 | 28.5767 | 0.072645
12 | 8 | 0.01 | 0.14 | - | 14.1173 | 38.0126 | 28.4932 | 0.041875
NISKIN 30L | 30 | 0.1 | 2.41 | -
NISKIN 30L | 80 | 0.02 | 3.86 | -
NISKIN 30L | 280 | 0.01 | 7.92 | -
| 5 04 90 |  |  | STATION 231 : | 15 MILLES DU CAP FERRAT
N°BOUT. | PROF. | NO2 | NO3 | SI(OH)4 | T in situ | S | GAMMA | FLUO
2 | 2089 | 0 | 6.6 | - | 13.1044 | 38.4271 | 29.0955 | 0.005245
4 | 1850 | 0 | 6.65 | - | 13.077 | 38.4284 | 29.0942 | 0.088762
6 | 1500 | 0 | 6.98 | - | 13.0402 | 38.4298 | 29.0914 | 0.087297
8 | 1002 | 0 | 7.12 | - | 13.0357 | 38.445 | 29.0884 | 0.006711
10 | 802 | 0 | 7.26 | - | 13.1064 | 38.4685 | 29.0858 | 0.006711
11 | 604 | 0 | 7.02 | - | 13.2273 | 38.5047 | 29.0828 | 0.008176
| 6 04 90 |  |  | STATION 232 : | 18 MILLES DU CAP FERRAT
N°BOUT. | PROF. | NO2 | NO3 | SI(OH)4 | T in situ | S | GAMMA | FLUO
1 | 820 | 0 | 8.32 | 6.65 | 13.0337 | 38.4498 | 29.0869 | 0.005245
2 | 229 | 0 | 7.84 | 4.65 | 13.4337 | 38.5382 | 29.0538 | 0.008176
3 | 169 | 0 | 7.11 | 3.88 | 13.3301 | 38.47 | 29.0209 | 0.011106
4 | 98 | 0.29 | 2.56 | 2.34 | 13.2944 | 38.2819 | 28.8803 | 0.043341
5 | 99 | 0.29 | 2.51 | 2.34 | 13.2895 | 38.2803 | 28.8801 | 0.049201
6 | 100 | 0.27 | 2.14 | 2.4 | 13.2859 | 38.2795 | 28.8803 | 0.066784
7 | 84 | 0.32 | 2.25 | 2.29 | 13.3272 | 38.2636 | 28.8588 | 0.031619
8 | 54 | 0.21 | 2.81 | 2.23 | 13.3407 | 38.2049 | 28.8096 | 0.053597
9 | 54 | 0.21 | 1.41 | 2.15 | 13.3407 | 38.205 | 28.8096 | 0.055062
10 | 54 | 0.17 | 3.36 | 2.4 | 13.3406 | 38.205 | 28.8096 | 0.053597
11 | 17 | 0.03 | 0.58 | 1.41 | 13.5355 | 38.1691 | 28.7395 | 0.18254
12 | 17 | 0.03 | 0.3 | 1.36 | 13.5334 | 38.1698 | 28.7405 | 0.25286
Les concentrations sont exprimées en µmol/l de N-NO2; N-NO3; P-PO4; Si-Si(OH)4
| 6 04 90 |  |  | STATION 233 : | 18 MILLES DU CAP FERRAT
N°BOUT. | PROF. | NO2 | NO3 | SI(OH)4 | T in situ | S | GAMMA | FLUO
1 | 202 | 0 | 7.9 | 4.59 | 13.3838 | 38.5127 | 29.0437 | 0.009641
2 | 132 | 0.24 | 4.46 | 2.4 | 13.2718 | 38.357 | 28.9444 | 0.016967
3 | 109 | 0.21 | 3.71 | 2.18 | 13.2583 | 38.2981 | 28.9008 | 0.024293
4 | 102 | 0.22 | 2.89 | - | 13.2898 | 38.278 | 28.8784 | 0.03748
5 | 87 | 0.36 | 2.05 | - | 13.3243 | 38.2625 | 28.8587 | 0.034549
6 | 70 | 0.32 | 1.47 | - | 13.3626 | 38.253 | 28.8427 | 0.059458
7 | 59 | 0.31 | 1.76 | - | 13.3276 | 38.2056 | 28.813 | 0.049201
8 | 46 | 0.13 | 2.11 | - | 13.4238 | 38.1993 | 28.7875 | 0.050667
9 | 24 | 0 | 0.28 | - | 13.5828 | 38.1697 | 28.7302 | 0.20598
10 | 34 | 0 | 0.44 | - | 13.479 | 38.1828 | 28.7627 | 0.22356
11 | 15 | 0 | 0.16 | - | 13.7722 | 38.1446 | 28.6701 | 0.17814
12 | 6 | 0 | 0 | - | 13.7774 | 38.1385 | 28.6639 | 0.084366
| 6 04 90 |  |  | STATION 234 : | 18 MILLES DU CAP FERRAT
N°BOUT. | PROF. | NO2 | NO3 | SI(OH)4 | T in situ | S | GAMMA | FLUO
1 | 830 | 0 | 8.42 | 5.7 | 13.0168 | 38.4456 | 29.0874 | 0.005245
2 | 228 | 0.02 | 9.35 | 4.64 | 13.4324 | 38.5367 | 29.0529 | 0.008176
3 | 136 | 0.18 | 5.79 | 3.26 | 13.2786 | 38.3652 | 28.9494 | 0.015502
4 | 96 | 0.33 | 2.85 | 2.45 | 13.2758 | 38.2858 | 28.8872 | 0.036015
5 | 96 | 0.32 | 2.92 | 2.61 | 13.2802 | 38.2859 | 28.8863 | 0.041875
6 | 95 | 0.33 | 2.91 | 2.61 | 13.2829 | 38.2864 | 28.8861 | 0.062388
7 | 70 | 0.38 | 1.33 | 2.53 | 13.3531 | 38.2534 | 28.845 | 0.044806
8 | 59 | 0.12 | 0.56 | 2.03 | 13.4378 | 38.2373 | 28.8143 | 0.121
9 | 47 | 0.15 | 0.47 | 1.85 | 13.4464 | 38.2292 | 28.8059 | 0.13858
10 | 47 | 0.13 | 0.6 | 1.77 | 13.4454 | 38.2302 | 28.8069 | 0.18693
11 | 7 | 0 | 0.01 | 1.43 | 13.7458 | 38.091 | 28.634 | 0.062388
| 6 04 90 |  |  | STATION 235 : | 18 MILLES DU CAP FERRAT
N°BOUT. | PROF. | NO2 | NO3 | SI(OH)4 | T in situ | S | GAMMA | FLUO
1 | 2153 | 0 | 9.34 | 6.2 | 13.1112 | 38.3929 | 29.0697 | 0.006711
3 | 1801 | 0 | 8.67 | 5.99 | 13.0693 | 38.4281 | 29.0939 | 0.006711
5 | 1498 | 0 | 8.33 | 5.99 | 13.0302 | 38.4275 | 29.0916 | 0.005245
7 | 997 | 0 | 8.16 | 6.34 | 12.9807 | 38.432 | 29.0894 | 0.00378
9 | 800 | 0 | 8.05 | 6.41 | 13.0235 | 38.449 | 29.0877 | 0.005245
11 | 591 | 0 | 7.94 | 6.48 | 13.1547 | 38.4875 | 29.0841 | 0.005245
Les concentrations sont exprimées en µmol/l de N-NO2; N-NO3; P-PO4; Si-Si(OH)4
| 6 04 90 |  |  | STATION 236 : | 18 MILLES DU CAP FERRAT
N°BOUT. | PROF. | NO2 | NO3 | SI(OH)4 | T in situ | S | GAMMA | FLUO
1 | 199 | 0 | 7.77 | 4.31 | 13.3791 | 38.5074 | 29.0405 | 0.009641
2 | 151 | 0 | 6.32 | 3.51 | 13.3116 | 38.3921 | 28.9638 | 0.014037
3 | 117 | 0.43 | 2.77 | 1.77 | 13.2605 | 38.307 | 28.9075 | 0.033084
4 | 101 | 0.3 | 3.9 | 2 | 13.2863 | 38.2864 | 28.8856 | 0.033084
5 | 82 | 0.3 | 2.2 | 1.42 | 13.327 | 38.2624 | 28.8579 | 0.033084
6 | 66 | 0.38 | 1.59 | 0.85 | 13.3476 | 38.2572 | 28.849 | 0.043341
7 | 57 | 0.22 | 1.11 | 0.85 | 13.416 | 38.2412 | 28.8219 | 0.10195
8 | 48 | 0.13 | 0.67 | 0.73 | 13.44 | 38.2331 | 28.8103 | 0.12393
9 | 37 | 0.13 | 1.95 | 0.85 | 13.4264 | 38.1991 | 28.7865 | 0.066784
10 | 23 | 0 | 1.86 | 0.61 | 13.6843 | 38.1131 | 28.6647 | 0.15177
11 | 10 | 0 | 0.13 | 0.38 | 13.7895 | 38.066 | 28.6053 | 0.091692
12 | 7 | 0 | 0.08 | 0.85 | 13.7892 | 38.0662 | 28.6054 | 0.10195
| 6 04 90 |  |  | STATION 237 : | 18 MILLES DU CAP FERRAT
N°BOUT. | PROF. | NO2 | NO3 | SI(OH)4 | T in situ | S | GAMMA | FLUO
1 | 817 | 0 | 7.63 | 6.53 | 13.0122 | 38.4457 | 29.0881 | 0.005245
2 | 397 | 0 | 7.48 | 6.33 | 13.3238 | 38.531 | 29.0765 | 0.008176
3 | 339 | 0 | 7.63 | 6.2 | 13.3652 | 38.5371 | 29.0708 | 0.008176
4 | 229 | 0 | 7.42 | 5.61 | 13.4192 | 38.5341 | 29.0537 | 0.009641
5 | 159 | 0 | 6.54 | 3.05 | 13.3568 | 38.4321 | 28.9856 | 0.014037
6 | 123 | 0.28 | 2.85 | 0.68 | 13.257 | 38.3067 | 28.9082 | 0.027223
7 | 99 | 0.24 | 2.78 | 1.21 | 13.3049 | 38.2759 | 28.8735 | 0.034549
8 | 80 | 0.31 | 2.35 | 1.47 | 13.3148 | 38.2621 | 28.8602 | 0.030154
9 | 41 | 0.09 | 1.17 | 1.21 | 13.4502 | 38.2183 | 28.7965 | 0.15177
10 | 33 | 0.06 | 2.03 | 0.82 | 13.468 | 38.1945 | 28.774 | 0.184
11 | 30 | 0 | 0.28 | 0.29 | 13.4841 | 38.188 | 28.7655 | 0.27338
| 7 04 90 |  |  | STATION 238 : | 27 MILLES DU CAP FERRAT
N°BOUT. | PROF. | NO2 | NO3 | SI(OH)4 | T in situ | S | GAMMA | FLUO
1 | 7 | 0.01 | 0.05 | 0.52 | 13.6506 | 38.1086 | 28.6679 | 0.12979
2 | 814 | 0 | 8.26 | 6.37 | 13.0076 | 38.4445 | 29.088 | 0.005245
3 | 256 | 0 | 7.8 | 5.41 | 13.4611 | 38.5571 | 29.0635 | 0.008176
4 | 168 | 0 | 6.42 | 4.52 | 13.5619 | 38.5557 | 29.0383 | 0.011106
5 | 84 | 0.14 | 4.84 | 2.43 | 13.2512 | 38.3735 | 28.96 | 0.019897
6 | 84 | 0.14 | 4.84 | 2.07 | 13.2508 | 38.374 | 28.9605 | 0.036015
7 | 84 | 0.13 | 4.79 | 2.31 | 13.2502 | 38.3736 | 28.9603 | 0.021363
8 | 84 | 0.14 | 4.26 | 2.19 | 13.2501 | 38.3737 | 28.9604 | 0.021363
9 | 70 | 0.36 | 1.34 | 1.47 | 13.3275 | 38.3425 | 28.9196 | 0.021363
10 | 50 | 0.08 | 0.18 | 0.76 | 13.5161 | 38.2762 | 28.8277 | 0.097553
11 | 41 | 0.08 | 0.18 | 0.64 | 13.6522 | 38.182 | 28.7255 | 0.1166
12 | 42 | 0.01 | 0.05 | 0.52 | 13.6493 | 38.1848 | 28.7283 | 0.13711
Les concentrations sont exprimées en µmol/l de N-NO2; N-NO3; P-PO4; Si-Si(OH)4
| 7 04 90 |  |  | STATION 239 : | 27 MILLES DU CAP FERRAT
N°BOUT. | PROF. | NO2 | NO3 | SI(OH)4 | T in situ | S | GAMMA | FLUO
1 | 10 | 0 | 0 | 0.57 | 13.6675 | 38.1109 | 28.6662 | 0.11074
2 | 121 | 0 | 0 | 4.35 | 13.4029 | 38.4639 | 28.9993 | 0.012571
3 | 109 | 0.05 | 4.01 | 2.87 | 13.3321 | 38.4286 | 28.9865 | 0.015502
4 | 100 | 0.02 | 5.71 | 2.87 | 13.2658 | 38.3855 | 28.9667 | 0.016967
5 | 90 | 0.17 | 4.7 | 2.62 | 13.2423 | 38.3649 | 28.9554 | 0.018432
6 | 81 | 0.21 | 4.4 | 2.57 | 13.2514 | 38.3605 | 28.9498 | 0.018432
7 | 71 | 0.19 | 4.21 | 2.06 | 13.3241 | 38.3413 | 28.9193 | 0.022828
8 | 60 | 0.39 | 2.75 | 1.8 | 13.4043 | 38.3118 | 28.8793 | 0.049201
9 | 50 | 0.34 | 1.07 | 0.74 | 13.5129 | 38.2914 | 28.8401 | 0.10488
10 | 39 | 0.08 | 0.41 | 0.57 | 13.6682 | 38.1669 | 28.7103 | 0.11074
11 | 29 | 0 | 0.11 | 0.41 | 13.682 | 38.1517 | 28.6952 | 0.12539
12 | 20 | 0 | 0.11 | 1.39 | 13.674 | 38.1206 | 28.6726 | 0.12393
NISKIN | 180 | 0.74 | 7.26 | 4.55
NISKIN | 55 | 0.45 | 1.43 | 1.38
| 7 04 90 |  |  | STATION 240 : | 27 MILLES DU CAP FERRAT
N°BOUT. | PROF. | NO2 | NO3 | SI(OH)4 | T in situ | S | GAMMA | FLUO
1 | 0 | 0 | 0 | 0.8
2 | 821 | 0 | 8.06 | 6.85 | 12.9987 | 38.4425 | 29.0884 | 0.005245
3 | 240 | 0 | 7.59 | 5.48 | 13.4579 | 38.5546 | 29.0617 | 0.008176
4 | 119 | 0 | 7.13 | 3.82 | 13.4738 | 38.502 | 29.0138 | 0.009641
5 | 91 | 0 | 6.05 | 3.04 | 13.3262 | 38.4258 | 28.985 | 0.014037
6 | 66 | 0.23 | 4.35 | 2.09 | 13.2424 | 38.352 | 28.9446 | 0.021363
7 | 66 | 0.18 | 4.43 | 2.07 | 13.2407 | 38.3527 | 28.9455 | 0.025758
8 | 66 | 0.19 | 4.42 | 2.07 | 13.2414 | 38.3528 | 28.9455 | 0.030154
9 | 50 | 0.41 | 1.94 | 1.29 | 13.4438 | 38.3086 | 28.8681 | 0.065319
10 | 38 | 0.11 | 0.44 | 0.7 | 13.6615 | 38.1371 | 28.6886 | 0.1122
11 | 38 | 0.08 | 0.31 | 0.75 | 13.6612 | 38.1362 | 28.6879 | 0.18107
12 | 0 | 0 | 0 | 0.85
| 7 04 90 |  |  | STATION 241 : | 27 MILLES DU CAP FERRAT
N°BOUT. | PROF. | NO2 | NO3 | SI(OH)4 | T in situ | S | GAMMA | FLUO
1 | 2222 | 0 | 7.99 | 6.95 | 13.1202 | 38.4273 | 29.0969 | 0.006711
3 | 1801 | 0 | 7.88 | 6.95 | 13.0657 | 38.4279 | 29.0945 | 0.005245
5 | 1501 | 0 | 7.15 | 6.77 | 13.0269 | 38.428 | 29.0927 | 0.005245
7 | 999 | 0 | 8.04 | 6.25 | 12.9771 | 38.4312 | 29.0896 | 0.005245
9 | 799 | 0 | 8.25 | 6.6 | 13.0018 | 38.444 | 29.0883 | 0.00378
11 | 596 | 0 | 8.2 | 6.69 | 13.1223 | 38.4796 | 29.0848 | 0.005245
Les concentrations sont exprimées en µmol/l de N-NO2; N-NO3; P-PO4; Si-Si(OH)4
| 7 04 90 |  |  | STATION 243 : | 27 MILLES DU CAP FERRAT
N°BOUT. | PROF. | NO2 | NO3 | SI(OH)4 | T in situ | S | GAMMA | FLUO
1 | 815 | 0 | 7.8 | 4.24 | 13.0063 | 38.4446 | 29.0883 | 0.005245
2 | 815 | 0 | 8.19 | 5.85 | 13.0067 | 38.4451 | 29.0886 | 0.028689
3 | 208 | 0 | 8.19 | 5.85 | 13.4733 | 38.5569 | 29.0593 | 0.009641
4 | 208 | 0 | 7.66 | 4.38 | 13.4768 | 38.5578 | 29.0592 | 0.014037
5 | 190 | 0 | 7.39 | 4.31 | 13.5395 | 38.5617 | 29.0484 | 0.011106
6 | 190 | 0 | 7.28 | 4.24 | 13.5379 | 38.5615 | 29.0486 | 0.012571
7 | 80 | 0 | 5.42 | 2.68 | 13.3034 | 38.3886 | 28.9606 | 0.015502
8 | 80 | 0 | 5.47 | 2.49 | 13.304 | 38.3897 | 28.9614 | 0.022828
9 | 67 | 0.06 | 4.83 | 2.22 | 13.3075 | 38.3503 | 28.9297 | 0.022828
10 | 49 | 0.09 | 0.43 | 0.9 | 13.6131 | 38.1804 | 28.7328 | 0.13858
11 | 40 | 0.04 | 0.22 | 0.76 | 13.6163 | 38.1773 | 28.7294 | 0.14883
12 | 5 | 0 | 0.52 | 0.76 | 13.8739 | 38.1603 | 28.6601 | 0.038945
| 7 04 90 |  |  | STATION 245 : | 27 MILLES DU CAP FERRAT
N°BOUT. | PROF. | NO2 | NO3 | SI(OH)4 | T in situ | S | GAMMA | FLUO
10 | 25 | 0.07 |  |  | 13.657 | 38.1643 | 28.7103 | 0.16642
Les concentrations sont exprimées en µmol/l de N-NO2; N-NO3; P-PO4; Si-Si(OH)4