## ARG1IM2C
|  |  | pression atmosphérique |  | Incertitude de déviation standard du pCO2_p361 | fugacité du CO2 à la pression de 1013 mb | fugacité du CO2 dans l'eau de mer à la pression atmosphérique in situ | p15 | Température de l eau de mer dans la cellule d'équilibrage du CO2 | p355 | p356 | pression du CO2 mesuré par infra rouge, coriigé de l'effet de la pression atmospherique | pression du PCOR1 corrigé de la dérive de l infra rouge | pression des vapeurs saturantes de l eau de mer | pression du PCOR2 corrigé de la pression des vapeurs saturantes : BONNE VALEUR utilisée dans les cartes p361 | O2 sensor non calibré p358 | vitesse du bateau | cap du bateau exprimé en degré par rapport au nord | pris sur le mât : hauteur du mât =28 m p387 | pris sur le mât : hauteur du mât =28 m p388 | pris sur le mât : hauteur du mât =28 m p390 | direction du vent p391 | p368 | vent vitesse bateau p1 | pression partielle de CO2 à 1013 mb p360 | p384 | c'est la difference entre F1013 et pCO2 Air 1013 p385
DATHEUR | LAT | LONG | p1 | PCO2BRUT | SIGPCO2 | F1013 | FPATM | FLUO | TEQ | SST | SSS | PCOR1 | PCOR2 | PH2O | PCOR3 | O2 | VIT | CAP | TAIR | HUM | VITVE | DIRVE | PAR | VITVE | pCO2Air1013 (interpolated) | delta CO2 | Flux to atmosphere
|  |  | [mb] | [ppm] |  | [µatm] | [µatm] |  | [°C] |  |  | [ppm] | [ppm] |  |  | [mM/kg]not calibrated | [kn] | [°] | [°C] |  | [kn,28m] |  | [mE/m2/s] | [m/s,10m] | [µatm] | [µatm] | [mmol/m2/h]
DATHEUR | LAT | LONG | PATM | PCO2BRUT | SIGPCO2 | F1013 | FPATM | FLUO | TEQ | SST | SSS | PCOR1 | PCOR2 | PH2O | PCOR3 | O2[mM/kg]not calibrated | VIT | CAP | TAIR | HUM | VITVE[kn,28m] | DIRVE | PAR[mE/m2/s] | VITVE[m/s,10m] | pCO2Air1013 | delta CO2 | Flux to atmosphere [mmol/m2/h]
2001-08-20 02:54 | -55.1 | -66.43 | 995.9 | 360 | 0.3 | 352.8 | 346.9 | 0.24 | 6.02 | 5.42 | 32.32 | 367.9 | 364.3 | 9.2 | 362.9 | 312.5 | 12.6 | 85 | 3.93 | 80.4 | 3.5 | 20 | 1.4 | 1.6243 | 369.71 | -16.91 | -0.0061383
2001-08-20 03:04 | -55.1 | -66.37 | 995.9 | 360 | 0.2 | 352.3 | 346.3 | 0.23 | 6.02 | 5.39 | 32.3 | 367.8 | 364.3 | 9.2 | 362.9 | 312.2 | 10.2 | 87 | 3.39 | 80 | 4.9 | 8 | 1.4 | 2.2741 | 369.71 | -17.41 | -0.012371
2001-08-20 03:14 | -55.1 | -66.33 | 995.7 | 360 | 0.2 | 352.2 | 346.2 | 0.23 | 6.05 | 5.41 | 32.31 | 367.9 | 364.4 | 9.2 | 363 | 312.1 | 9.6 | 81 | 3.25 | 76.8 | 7.1 | 356 | 1.4 | 3.2951 | 369.71 | -17.51 | -0.02611
2001-08-20 03:34 | -55.09 | -66.23 | 995.7 | 358.9 | 0.2 | 351 | 345 | 0.25 | 5.91 | 5.25 | 32.31 | 366.8 | 363.4 | 9.1 | 362.1 | 312 | 9.5 | 76 | 2.68 | 82.1 | 8.9 | 319 | 1.4 | 4.1305 | 369.71 | -18.71 | -0.043697
2001-08-20 03:44 | -55.09 | -66.19 | 995.9 | 358.6 | 0.2 | 351.7 | 345.8 | 0.25 | 5.84 | 5.24 | 32.33 | 366.4 | 363.1 | 9.1 | 361.8 | 312.3 | 8.6 | 77 | 3.04 | 84.3 | 8.3 | 325 | 1.4 | 3.852 | 369.71 | -18.01 | -0.036646
2001-08-20 03:54 | -55.08 | -66.15 | 995.7 | 359.4 | 0.7 | 354.7 | 348.6 | 0.25 | 6.11 | 5.64 | 32.5 | 367.3 | 364 | 9.3 | 362.6 | 312.9 | 8.5 | 78 | 3.5 | 82.9 | 9 | 17 | 1.4 | 4.1769 | 369.71 | -15.01 | -0.036221
2001-08-20 04:05 | -55.08 | -66.11 | 995.6 | 362.2 | 0.5 | 355 | 348.9 | 0.23 | 6.47 | 5.86 | 32.66 | 370.2 | 366.9 | 9.5 | 365.3 | 312.9 | 8.1 | 82 | 3.5 | 78.5 | 7.5 | 21 | 1.4 | 3.4808 | 369.71 | -14.71 | -0.024669
2001-08-20 04:15 | -55.08 | -66.07 | 995.3 | 363.2 | 0.4 | 355.8 | 349.6 | 0.23 | 6.43 | 5.79 | 32.68 | 371.5 | 368.1 | 9.5 | 366.6 | 311.9 | 8.2 | 86 | 3.81 | 76 | 11.4 | 21 | 1.4 | 5.2907 | 369.71 | -13.91 | -0.05405
2001-08-20 04:25 | -55.08 | -66.03 | 995.2 | 362.4 | 0.5 | 355.5 | 349.3 | 0.23 | 6.31 | 5.7 | 32.63 | 370.6 | 367.3 | 9.4 | 365.9 | 311.6 | 8.4 | 94 | 3.88 | 73.4 | 13.9 | 40 | 1.4 | 6.451 | 369.71 | -14.21 | -0.081992
2001-08-20 04:45 | -55.07 | -65.95 | 994.3 | 363.5 | 0.2 | 356.4 | 349.8 | 0.22 | 6.48 | 5.83 | 32.75 | 372.1 | 368.8 | 9.5 | 367.4 | 311.9 | 7.2 | 87 | 2.61 | 81.2 | 19.2 | 46 | 1.6 | 8.9107 | 369.71 | -13.31 | -0.14704
2001-08-20 04:55 | -55.07 | -65.91 | 994.1 | 363.2 | 0.2 | 357.2 | 350.5 | 0.22 | 6.47 | 5.87 | 32.76 | 371.9 | 368.7 | 9.5 | 367.4 | 312.2 | 8 | 83 | 2.65 | 82.6 | 18.8 | 34 | 2.2 | 8.7251 | 369.71 | -12.51 | -0.13287
2001-08-20 05:05 | -55.07 | -65.87 | 994.3 | 363.5 | 0.3 | 357.6 | 351 | 0.21 | 6.61 | 6.02 | 32.79 | 372.2 | 369 | 9.6 | 367.6 | 312.2 | 8 | 85 | 3.08 | 78.5 | 20.1 | 30 | 3 | 9.3284 | 369.71 | -12.11 | -0.14709
2001-08-20 05:16 | -55.07 | -65.83 | 994.1 | 363.8 | 0.2 | 357.6 | 350.9 | 0.22 | 6.62 | 6 | 32.77 | 372.6 | 369.4 | 9.6 | 368.1 | 311.8 | 8.2 | 86 | 3.83 | 72.8 | 17.5 | 34 | 3.8 | 8.1218 | 369.71 | -12.11 | -0.11152
2001-08-20 05:26 | -55.07 | -65.79 | 993.6 | 363.8 | 0.3 | 357.6 | 350.8 | 0.22 | 6.63 | 6 | 32.75 | 372.8 | 369.7 | 9.6 | 368.3 | 311.4 | 7.8 | 82 | 4.09 | 70 | 15 | 24 | 4.4 | 6.9615 | 369.71 | -12.11 | -0.081973
2001-08-20 05:36 | -55.06 | -65.75 | 993.7 | 364.2 | 0.2 | 357.8 | 351 | 0.22 | 6.65 | 6.01 | 32.76 | 373.2 | 370.1 | 9.6 | 368.7 | 310.9 | 8.3 | 82 | 4.54 | 70.5 | 13.1 | 36 | 4.5 | 6.0797 | 369.71 | -11.91 | -0.061523
2001-08-20 06:22 | -55.04 | -65.57 | 993.9 | 363 | 0.2 | 357.1 | 350.4 | 0.24 | 6.62 | 6 | 32.78 | 371.9 | 368.9 | 9.6 | 367.6 | 308.7 | 8.5 | 72 | 3.81 | 73.9 | 20.8 | 15 | 6.3 | 9.6533 | 369.6734 | -12.5734 | -0.16338
2001-08-20 06:32 | -55.03 | -65.53 | 993.8 | 363.5 | 0.3 | 357.4 | 350.7 | 0.25 | 6.63 | 6 | 32.8 | 372.4 | 369.5 | 9.6 | 368.1 | 308.2 | 8.8 | 70 | 3.72 | 75.6 | 15.2 | 20 | 6.4 | 7.0543 | 369.6369 | -12.2369 | -0.085022
2001-08-20 06:43 | -55.02 | -65.48 | 993.4 | 363.4 | 0.3 | 357.8 | 350.8 | 0.25 | 6.64 | 6.02 | 32.81 | 372.5 | 369.6 | 9.6 | 368.3 | 307.9 | 8.4 | 67 | 3.5 | 77.7 | 12.8 | 6 | 6.6 | 5.9405 | 369.6003 | -11.8003 | -0.058196
2001-08-20 06:53 | -55.02 | -65.44 | 993.3 | 363.4 | 0.2 | 357.9 | 350.9 | 0.26 | 6.61 | 5.99 | 32.83 | 372.6 | 369.7 | 9.6 | 368.4 | 307.9 | 9.5 | 68 | 3.77 | 78 | 14 | 16 | 6.4 | 6.4974 | 369.5638 | -11.6638 | -0.068858
2001-08-20 07:03 | -55.01 | -65.4 | 992.9 | 363.6 | 0.2 | 358.2 | 351.1 | 0.27 | 6.62 | 6 | 32.84 | 372.9 | 370.1 | 9.6 | 368.8 | 308.4 | 8.8 | 68 | 4.32 | 72.2 | 10.3 | 35 | 6.2 | 4.7802 | 369.5272 | -11.3272 | -0.03623
2001-08-20 07:13 | -55 | -65.36 | 992.8 | 363.7 | 0.3 | 358.4 | 351.2 | 0.27 | 6.66 | 6.04 | 32.85 | 373 | 370.2 | 9.6 | 368.9 | 308.7 | 8.8 | 66 | 4.78 | 66.5 | 16.4 | 341 | 5.9 | 7.6112 | 369.4906 | -11.0906 | -0.089989
2001-08-20 07:33 | -54.99 | -65.3 | 991.9 | 363.6 | 0.2 | 359.4 | 351.9 | 0.29 | 6.63 | 6.05 | 32.86 | 373.3 | 370.6 | 9.6 | 369.3 | 308.9 | 4 | 248 | 5.63 | 57.8 | 19.4 | 352 | 5.9 | 9.0035 | 369.4541 | -10.0541 | -0.11454
2001-08-20 07:43 | -55 | -65.32 | 990.7 | 364.3 | 1 | 359.6 | 351.7 | 0.29 | 6.65 | 6.06 | 32.85 | 374 | 371.4 | 9.6 | 369.7 | 309.4 | 5.2 | 238 | 5.78 | 55.6 | 21.4 | 336 | 6.1 | 9.9317 | 369.4175 | -9.8175 | -0.13633
2001-08-20 07:53 | -55.01 | -65.34 | 991.1 | 363.6 | 0.4 | 358.8 | 351.1 | 0.3 | 6.65 | 6.04 | 32.82 | 373.4 | 370.7 | 9.6 | 369.2 | 309.1 | 5 | 236 | 5.37 | 61 | 17.5 | 320 | 6.2 | 8.1218 | 369.3809 | -10.5809 | -0.09802
2001-08-20 08:16 | -55.02 | -65.39 | 991.2 | 363.1 | 0.2 | 359.5 | 351.7 | 0.32 | 6.59 | 6.02 | 32.78 | 373.1 | 370.6 | 9.6 | 369.2 | 308.9 | 5.1 | 254 | 4.47 | 74.2 | 16 | 351 | 5.6 | 7.4256 | 369.3444 | -9.8444 | -0.076363
2001-08-20 08:27 | -55.02 | -65.42 | 991.3 | 362.4 | 0.3 | 359.3 | 351.6 | 0.33 | 6.54 | 6.01 | 32.77 | 372.2 | 369.7 | 9.5 | 368.3 | 308.9 | 5.4 | 255 | 4.38 | 75.4 | 12.1 | 12 | 5.2 | 5.6156 | 369.3078 | -10.0078 | -0.044361
2001-08-20 08:37 | -55.03 | -65.44 | 990.9 | 362.2 | 0.3 | 359.3 | 351.5 | 0.33 | 6.54 | 6.01 | 32.77 | 372.2 | 369.7 | 9.5 | 368.4 | 310.2 | 4.9 | 296 | 4.56 | 74.1 | 12.1 | 310 | 4.3 | 5.6156 | 369.2713 | -9.9712 | -0.044212
2001-08-20 08:47 | -55.01 | -65.43 | 990.1 | 363.2 | 0.4 | 359.5 | 351.3 | 0.34 | 6.54 | 5.95 | 32.8 | 373.4 | 370.9 | 9.5 | 369.5 | 310.9 | 8.5 | 65 | 4.86 | 72.7 | 11.8 | 9 | 3.7 | 5.4764 | 369.2347 | -9.7347 | -0.041105
2001-08-20 08:58 | -55 | -65.39 | 989.2 | 363 | 0.2 | 360.2 | 351.8 | 0.34 | 6.49 | 5.93 | 32.8 | 373.6 | 371.2 | 9.5 | 369.8 | 310.8 | 10.7 | 71 | 6.37 | 61.8 | 18.3 | 12 | 3.5 | 8.493 | 369.1981 | -8.9981 | -0.091631
2001-08-20 09:08 | -54.99 | -65.33 | 987.5 | 363.2 | 0.3 | 361 | 351.9 | 0.34 | 6.51 | 5.95 | 32.81 | 374.4 | 372 | 9.5 | 370.6 | 311 | 10.4 | 74 | 6.93 | 58.7 | 20.9 | 24 | 3.4 | 9.6997 | 369.1616 | -8.1616 | -0.10879
2001-08-20 09:27 | -54.98 | -65.24 | 987.4 | 362.9 | 0.3 | 361 | 351.9 | 0.32 | 6.62 | 6.07 | 32.84 | 374.1 | 371.8 | 9.6 | 370.4 | 313 | 10.7 | 87 | 5.05 | 80.9 | 29.6 | 37 | 3.4 | 13.7374 | 369.125 | -8.125 | -0.21723
2001-08-20 09:37 | -54.98 | -65.19 | 987.5 | 363.4 | 0.4 | 361.3 | 352.2 | 0.32 | 6.66 | 6.1 | 32.9 | 374.5 | 372.2 | 9.6 | 370.9 | 313.3 | 10.5 | 85 | 5.14 | 80.3 | 28 | 28 | 3.4 | 12.9948 | 369.0884 | -7.7884 | -0.18653
2001-08-20 09:48 | -54.98 | -65.13 | 987.2 | 364.5 | 0.5 | 363.1 | 353.8 | 0.32 | 6.73 | 6.2 | 33.02 | 375.9 | 373.6 | 9.7 | 372.2 | 312.3 | 10.6 | 84 | 5.44 | 77.5 | 27.7 | 27 | 3.3 | 12.8556 | 369.0519 | -5.9519 | -0.14015
2001-08-20 09:58 | -54.98 | -65.08 | 987 | 365.2 | 0 | 363.4 | 354.1 | 0.31 | 6.76 | 6.2 | 33 | 376.6 | 374.4 | 9.7 | 373 | 311.6 | 10.4 | 86 | 5.6 | 75.6 | 27.2 | 17 | 3.1 | 12.6235 | 369.0153 | -5.6153 | -0.12767
2001-08-20 10:08 | -54.98 | -65.03 | 987 | 365 | 0.2 | 363.4 | 354.1 | 0.31 | 6.76 | 6.2 | 32.97 | 376.6 | 374.4 | 9.7 | 373 | 311.6 | 9.8 | 85 | 5.67 | 74.7 | 28.2 | 22 | 3 | 13.0876 | 368.9787 | -5.5788 | -0.13632
2001-08-20 10:19 | -54.97 | -64.98 | 986.1 | 364.8 | 0.1 | 363.4 | 353.7 | 0.31 | 6.76 | 6.2 | 32.99 | 376.6 | 374.4 | 9.7 | 373 | 312.2 | 10.2 | 82 | 5.69 | 74.1 | 31 | 14 | 3 | 14.3871 | 368.9422 | -5.5422 | -0.16379
2001-08-20 10:38 | -54.97 | -64.89 | 985 | 364.7 | 0.5 | 363.2 | 353.1 | 0.31 | 6.7 | 6.1 | 32.95 | 377 | 374.9 | 9.6 | 373.5 | 313.8 | 9.8 | 85 | 6 | 70.3 | 35.8 | 21 | 3 | 16.6148 | 368.9056 | -5.7056 | -0.22497
2001-08-20 10:48 | -54.97 | -64.84 | 985 | 363.9 | 0.3 | 362.9 | 352.9 | 0.31 | 6.63 | 6.07 | 32.92 | 376 | 373.9 | 9.6 | 372.5 | 314.7 | 9.5 | 83 | 6.39 | 65.6 | 37 | 27 | 2.9 | 17.1717 | 368.8691 | -5.9691 | -0.25106
2001-08-20 10:58 | -54.96 | -64.79 | 984.7 | 364 | 0.3 | 363.8 | 353.6 | 0.31 | 6.7 | 6.17 | 32.96 | 376.4 | 374.4 | 9.6 | 372.9 | 316.7 | 9.2 | 85 | 6.98 | 60.9 | 37.7 | 32 | 3 | 17.4966 | 368.8325 | -5.0325 | -0.22035
2001-08-20 11:09 | -54.96 | -64.75 | 984.5 | 364.3 | 0.2 | 363 | 352.8 | 0.31 | 6.73 | 6.14 | 32.97 | 376.6 | 374.6 | 9.7 | 373.2 | 315.7 | 8.7 | 86 | 6.77 | 62.8 | 39.4 | 41 | 3 | 18.2855 | 368.7959 | -5.7959 | -0.27668
2001-08-20 11:19 | -54.96 | -64.69 | 984 | 363.7 | 0.4 | 362.3 | 351.9 | 0.31 | 6.51 | 5.88 | 32.86 | 376.4 | 374.5 | 9.5 | 373.1 | 312.6 | 13.4 | 93 | 6.8 | 63.3 | 36.3 | 41 | 3.2 | 16.8468 | 368.7594 | -6.4594 | -0.26135
2001-08-20 11:29 | -54.96 | -64.63 | 983.6 | 364.5 | 1.2 | 363.8 | 353.3 | 0.32 | 6.43 | 5.84 | 32.9 | 377.3 | 375.4 | 9.5 | 374 | 312.6 | 11.5 | 67 | 7.06 | 63.1 | 40.6 | 27 | 3.6 | 18.8425 | 368.7228 | -4.9228 | -0.25019
2001-08-20 12:03 | -54.9 | -64.45 | 983.2 | 371.2 | 1.2 | 371.3 | 360.3 | 0.33 | 6.38 | 5.82 | 32.89 | 384.4 | 382.5 | 9.4 | 381.1 | 312.8 | 13.2 | 56 | 7.36 | 62.9 | 24.3 | 7 | 18.7 | 11.2776 | 368.6862 | 2.6138 | 0.048589
2001-08-20 12:13 | -54.89 | -64.39 | 983.4 | 368.3 | 1.1 | 368.1 | 357.3 | 0.33 | 6.42 | 5.84 | 32.91 | 381.4 | 379.5 | 9.5 | 378.2 | 312.6 | 13.1 | 66 | 7.5 | 68.3 | 29.7 | 7 | 24.3 | 13.7838 | 368.6497 | -0.54969 | -0.015128
2001-08-20 12:23 | -54.87 | -64.33 | 982.8 | 366.9 | 0.5 | 367.2 | 356.3 | 0.33 | 6.45 | 5.89 | 32.93 | 380 | 378.3 | 9.5 | 377 | 312.4 | 13.3 | 63 | 7.65 | 69.4 | 26 | 318 | 26.7 | 12.0666 | 368.6131 | -1.4131 | -0.029746
2001-08-20 12:33 | -54.87 | -64.27 | 983.2 | 366.7 | 0.5 | 366.9 | 356.1 | 0.32 | 6.53 | 5.96 | 32.94 | 379.8 | 378.1 | 9.5 | 376.8 | 312 | 14.2 | 105 | 7.73 | 71.6 | 28.2 | 356 | 24.3 | 13.0876 | 368.5766 | -1.6766 | -0.041469
2001-08-20 12:44 | -54.89 | -64.2 | 983.2 | 365.3 | 0.5 | 365.2 | 354.5 | 0.32 | 6.52 | 5.94 | 32.89 | 378.3 | 376.6 | 9.5 | 375.3 | 311.9 | 14.2 | 110 | 7.81 | 69.9 | 22.9 | 30 | 22.5 | 10.6279 | 368.54 | -3.34 | -0.054236
2001-08-20 13:30 | -54.83 | -63.92 | 982.7 | 366.2 | 0.3 | 366.6 | 355.6 | 0.33 | 6.56 | 5.99 | 33.02 | 379.4 | 377.9 | 9.6 | 376.5 | 312.6 | 15 | 85 | 8.17 | 69 | 22.3 | 7 | 47.5 | 10.3494 | 368.545 | -1.945 | -0.030078
2001-08-20 13:40 | -54.81 | -63.86 | 981.9 | 366.1 | 0.5 | 366.5 | 355.3 | 0.33 | 6.62 | 6.04 | 33.01 | 379.5 | 378 | 9.6 | 376.6 | 313.3 | 15.5 | 66 | 7.95 | 64.1 | 29.8 | 345 | 68.3 | 13.8302 | 368.55 | -2.05 | -0.056623
2001-08-20 13:51 | -54.79 | -63.79 | 981.3 | 365.6 | 0.2 | 366.8 | 355.4 | 0.33 | 6.71 | 6.15 | 33.02 | 379.4 | 378 | 9.7 | 376.6 | 314.7 | 15.2 | 54 | 7.73 | 73.2 | 29.2 | 338 | 68.9 | 13.5517 | 368.555 | -1.755 | -0.0466
2001-08-20 14:01 | -54.77 | -63.74 | 982.1 | 365.9 | 0.4 | 366.7 | 355.5 | 0.33 | 6.7 | 6.14 | 32.91 | 379.2 | 377.9 | 9.6 | 376.4 | 316.1 | 10.5 | 45 | 7.51 | 78.6 | 25.1 | 7 | 105.4 | 11.6489 | 368.56 | -1.86 | -0.036464
2001-08-20 14:11 | -54.74 | -63.72 | 981.4 | 365.3 | 0.2 | 366.9 | 355.4 | 0.33 | 6.63 | 6.09 | 33.06 | 379 | 377.7 | 9.6 | 376.2 | 316.1 | 8.1 | 10 | 7.29 | 78.7 | 28.9 | 348 | 198.9 | 13.4125 | 368.565 | -1.665 | -0.043331
2001-08-20 14:21 | -54.73 | -63.72 | 981.1 | 370.4 | 3.8 | 372.5 | 360.8 | 0.33 | 6.48 | 5.97 | 33.36 | 384.2 | 382.9 | 9.5 | 381.5 | 316.8 | 6.4 | 19 | 7.07 | 79.1 | 30.5 | 358 | 255.7 | 14.155 | 368.57 | 3.93 | 0.11566
2001-08-20 14:40 | -54.7 | -63.66 | 980.5 | 377.4 | 0.3 | 380.4 | 368.2 | 0.33 | 6.33 | 5.84 | 33.6 | 391.9 | 390.6 | 9.4 | 389.2 | 315.6 | 6.1 | 48 | 7.21 | 78.7 | 33.1 | 50 | 399.4 | 15.3617 | 368.575 | 11.825 | 0.41868
2001-08-20 14:50 | -54.69 | -63.65 | 980.7 | 374.8 | 1.5 | 378.2 | 366.1 | 0.34 | 6.39 | 5.93 | 33.47 | 389 | 387.8 | 9.4 | 386.4 | 317.9 | 4.2 | 3 | 7.24 | 78.6 | 36.8 | 13 | 444.2 | 17.0789 | 368.58 | 9.62 | 0.41865
2001-08-20 15:01 | -54.67 | -63.65 | 980.5 | 371.2 | 0.2 | 374.7 | 362.6 | 0.34 | 6.46 | 5.99 | 33.37 | 385.5 | 384.3 | 9.5 | 383 | 317.8 | 4.8 | 13 | 7.28 | 78.3 | 39.3 | 22 | 463.8 | 18.2391 | 368.585 | 6.115 | 0.30063
2001-08-20 15:11 | -54.66 | -63.65 | 980.3 | 371.2 | 0.2 | 374.5 | 362.4 | 0.35 | 6.51 | 6.03 | 33.36 | 385.5 | 384.3 | 9.5 | 383 | 315.8 | 5.2 | 352 | 7.23 | 78.8 | 40 | 1 | 384.2 | 18.564 | 368.59 | 5.91 | 0.30106
2001-08-20 15:22 | -54.65 | -63.65 | 980.1 | 370.3 | 0.2 | 373.8 | 361.6 | 0.36 | 6.5 | 6.02 | 33.33 | 384.7 | 383.6 | 9.5 | 382.3 | 318.6 | 6 | 0 | 7.27 | 78.8 | 38.6 | 12 | 376.1 | 17.9143 | 368.595 | 5.205 | 0.24651
2001-08-20 15:32 | -54.63 | -63.65 | 979.8 | 370.2 | 0.3 | 373.6 | 361.3 | 0.36 | 6.49 | 6 | 33.33 | 384.6 | 383.6 | 9.5 | 382.2 | 319.4 | 5.3 | 354 | 7.2 | 78.9 | 37.6 | 6 | 319.3 | 17.4502 | 368.6 | 5 | 0.22463
2001-08-20 15:51 | -54.6 | -63.66 | 980.3 | 370.6 | 0.3 | 374.3 | 362.3 | 0.37 | 6.48 | 6.01 | 33.35 | 385 | 384 | 9.5 | 382.7 | 315.5 | 6.7 | 346 | 7.12 | 80.8 | 31.3 | 347 | 212.3 | 14.5263 | 368.605 | 5.695 | 0.17753
2001-08-20 16:01 | -54.58 | -63.66 | 980.2 | 370.9 | 0.2 | 374.6 | 362.4 | 0.37 | 6.52 | 6.05 | 33.37 | 385.2 | 384.2 | 9.5 | 382.9 | 312.3 | 7.5 | 352 | 7.27 | 79.9 | 32.6 | 357 | 215.3 | 15.1297 | 368.61 | 5.99 | 0.20271
2001-08-20 16:11 | -54.55 | -63.65 | 979.9 | 371.2 | 0.3 | 375.3 | 363.1 | 0.38 | 6.53 | 6.07 | 33.4 | 385.8 | 384.9 | 9.5 | 383.5 | 311.9 | 8.2 | 9 | 7.52 | 77.7 | 33.9 | 8 | 209.1 | 15.733 | 368.615 | 6.685 | 0.24516
2001-08-20 16:22 | -54.53 | -63.65 | 979.6 | 372.3 | 0.3 | 376.6 | 364.2 | 0.38 | 6.55 | 6.09 | 33.44 | 387 | 386.1 | 9.5 | 384.8 | 314.4 | 7.2 | 358 | 7.37 | 77.6 | 31.4 | 12 | 232.4 | 14.5727 | 368.62 | 7.98 | 0.25208
2001-08-20 16:32 | -54.51 | -63.65 | 979.4 | 372.4 | 0.4 | 377 | 364.5 | 0.39 | 6.56 | 6.11 | 33.45 | 387.2 | 386.4 | 9.6 | 385 | 316.3 | 7.2 | 339 | 7.24 | 78.9 | 30.9 | 358 | 242.4 | 14.3407 | 368.625 | 8.375 | 0.25641
2001-08-20 16:42 | -54.49 | -63.67 | 979.2 | 372.4 | 0.4 | 377 | 364.4 | 0.39 | 6.58 | 6.13 | 33.45 | 387.2 | 386.4 | 9.6 | 385 | 315.8 | 7.7 | 327 | 7.32 | 77.9 | 32.8 | 345 | 231.4 | 15.2225 | 368.63 | 8.37 | 0.2888
2001-08-20 17:02 | -54.45 | -63.67 | 978.8 | 372.4 | 0.3 | 377.4 | 364.7 | 0.4 | 6.6 | 6.15 | 33.46 | 387.4 | 386.8 | 9.6 | 385.4 | 316.6 | 10.7 | 38 | 7.3 | 78.1 | 34.4 | 0 | 235.6 | 15.965 | 368.635 | 8.765 | 0.3332
2001-08-20 17:12 | -54.43 | -63.64 | 978.5 | 372.4 | 0.2 | 377.3 | 364.4 | 0.4 | 6.6 | 6.15 | 33.46 | 387.3 | 386.7 | 9.6 | 385.3 | 319.8 | 9.6 | 38 | 7.43 | 76.8 | 33.2 | 356 | 221.4 | 15.4081 | 368.64 | 8.66 | 0.30674
2001-08-20 17:22 | -54.4 | -63.6 | 978.1 | 372.5 | 0.2 | 377.8 | 364.8 | 0.41 | 6.59 | 6.14 | 33.47 | 387.8 | 387.2 | 9.6 | 385.8 | 318.6 | 10.9 | 40 | 7.55 | 75.9 | 31.8 | 355 | 193.3 | 14.7584 | 368.645 | 9.155 | 0.29798
2001-08-20 17:32 | -54.38 | -63.57 | 978.1 | 372.9 | 0.2 | 378.1 | 365 | 0.41 | 6.58 | 6.13 | 33.48 | 388 | 387.5 | 9.6 | 386.1 | 320.3 | 10.7 | 38 | 7.43 | 75.6 | 32 | 345 | 200.6 | 14.8512 | 368.65 | 9.45 | 0.31166
2001-08-20 17:43 | -54.36 | -63.53 | 977.9 | 373.4 | 0.3 | 378.7 | 365.5 | 0.41 | 6.55 | 6.09 | 33.51 | 388.8 | 388.3 | 9.5 | 386.9 | 320.6 | 11.6 | 54 | 7.57 | 75.3 | 32.4 | 350 | 260.3 | 15.0368 | 368.655 | 10.045 | 0.34031
2001-08-20 17:53 | -54.34 | -63.49 | 977.5 | 374.1 | 0.3 | 379.3 | 366 | 0.42 | 6.54 | 6.07 | 33.53 | 389.5 | 389 | 9.5 | 387.7 | 320.8 | 10.2 | 44 | 7.77 | 73.9 | 32 | 349 | 247.4 | 14.8512 | 368.66 | 10.64 | 0.35219
2001-08-20 18:12 | -54.31 | -63.44 | 977.4 | 375.9 | 0.2 | 381.3 | 367.9 | 0.44 | 6.44 | 5.97 | 33.6 | 391.6 | 391.1 | 9.5 | 389.7 | 314.3 | 4.3 | 19 | 7.72 | 75.4 | 43.1 | 6 | 152.3 | 20.0027 | 368.665 | 12.635 | 0.76291
2001-08-20 18:23 | -54.29 | -63.45 | 977.5 | 376.2 | 0.3 | 381.9 | 368.5 | 0.44 | 6.42 | 5.97 | 33.61 | 391.7 | 391.4 | 9.5 | 390 | 316.6 | 6.7 | 330 | 7.67 | 74.3 | 44.6 | 330 | 110.4 | 20.6989 | 368.67 | 13.23 | 0.85687
2001-08-20 18:33 | -54.27 | -63.46 | 977.3 | 375.9 | 0.3 | 381.8 | 368.4 | 0.45 | 6.41 | 5.96 | 33.61 | 391.6 | 391.3 | 9.5 | 390 | 318.8 | 7 | 332 | 7.62 | 74.8 | 41.7 | 330 | 92 | 19.353 | 368.675 | 13.125 | 0.74284
2001-08-20 18:43 | -54.25 | -63.48 | 977.2 | 375.8 | 0.3 | 381.4 | 368 | 0.45 | 6.45 | 5.99 | 33.59 | 391.4 | 391.1 | 9.5 | 389.7 | 317.9 | 7.7 | 340 | 7.75 | 73.7 | 38.6 | 335 | 78.9 | 17.9143 | 368.68 | 12.72 | 0.61619
2001-08-20 18:54 | -54.23 | -63.5 | 977.9 | 375.6 | 0.2 | 381.4 | 368.2 | 0.46 | 6.43 | 5.98 | 33.57 | 391.1 | 390.9 | 9.5 | 389.5 | 316.4 | 9.9 | 329 | 8.21 | 70.3 | 33.9 | 329 | 70.1 | 15.733 | 368.685 | 12.715 | 0.47475
2001-08-20 19:04 | -54.21 | -63.52 | 977.1 | 375.2 | 0.4 | 381.2 | 367.7 | 0.46 | 6.42 | 5.97 | 33.59 | 390.9 | 390.7 | 9.5 | 389.3 | 319.6 | 7.8 | 336 | 8.4 | 68.2 | 33.4 | 331 | 68.7 | 15.5009 | 368.69 | 12.51 | 0.45379
2001-08-20 19:23 | -54.18 | -63.55 | 976.5 | 374 | 0.4 | 380.3 | 366.6 | 0.47 | 6.35 | 5.9 | 33.57 | 389.9 | 389.8 | 9.4 | 388.4 | 319.3 | 5.5 | 313 | 8.53 | 66.2 | 36.4 | 304 | 77.4 | 16.8932 | 368.695 | 11.605 | 0.4991
2001-08-20 19:33 | -54.16 | -63.56 | 976.5 | 373.4 | 0 | 380.1 | 366.4 | 0.47 | 6.33 | 5.9 | 33.56 | 389.2 | 389.1 | 9.4 | 387.8 | 323.4 | 5.8 | 316 | 8.39 | 67.3 | 34.9 | 284 | 61.4 | 16.1971 | 368.7 | 11.4 | 0.45044
2001-08-20 19:44 | -54.15 | -63.56 | 975.7 | 373.7 | 0.4 | 380.9 | 366.9 | 0.47 | 6.37 | 5.95 | 33.56 | 389.8 | 389.8 | 9.4 | 388.5 | 326.4 | 8.2 | 41 | 8.4 | 67.1 | 33.2 | 337 | 51 | 15.4081 | 368.705 | 12.195 | 0.4372
2001-08-20 19:54 | -54.12 | -63.54 | 976.1 | 371.6 | 0.8 | 378.6 | 364.8 | 0.47 | 6.49 | 6.07 | 33.5 | 387.4 | 387.5 | 9.5 | 386.1 | 325.2 | 9 | 28 | 8.51 | 66.7 | 32.1 | 331 | 37 | 14.8976 | 368.71 | 9.89 | 0.32933
2001-08-20 20:04 | -54.1 | -63.52 | 976.1 | 369.9 | 0.4 | 376.8 | 363.1 | 0.47 | 6.51 | 6.07 | 33.46 | 385.8 | 385.9 | 9.5 | 384.6 | 325 | 9.1 | 30 | 8.47 | 67.5 | 30.4 | 329 | 36.6 | 14.1086 | 368.715 | 8.085 | 0.24045
2001-08-20 20:15 | -54.08 | -63.5 | 976.3 | 369.1 | 0.3 | 375.9 | 362.3 | 0.48 | 6.5 | 6.07 | 33.44 | 384.7 | 384.9 | 9.5 | 383.6 | 326.5 | 9.2 | 20 | 8.52 | 66.9 | 30.5 | 320 | 29.8 | 14.155 | 368.72 | 7.18 | 0.21438
2001-08-20 21:01 | -53.96 | -63.42 | 975.3 | 371.6 | 0.6 | 378.2 | 364.1 | 0.5 | 6.51 | 6.04 | 33.59 | 387.8 | 388 | 9.5 | 386.6 | 321.9 | 10.7 | 21 | 8.19 | 70 | 25.7 | 334 | 12.3 | 11.9274 | 368.7275 | 9.4725 | 0.20224
2001-08-20 21:11 | -53.93 | -63.41 | 975.5 | 371.5 | 0.5 | 378.8 | 364.8 | 0.5 | 6.54 | 6.12 | 33.57 | 387.4 | 387.7 | 9.5 | 386.3 | 317.7 | 10.5 | 8 | 8.13 | 69.8 | 26.9 | 329 | 5.4 | 12.4843 | 368.735 | 10.065 | 0.23567
2001-08-20 21:21 | -53.9 | -63.4 | 974.8 | 372.5 | 1.6 | 375.2 | 361.1 | 0.51 | 6.26 | 5.55 | 33.7 | 389 | 389.3 | 9.4 | 388 | 315.7 | 11.3 | 10 | 8.37 | 66.6 | 27.1 | 324 | 3.8 | 12.5771 | 368.7425 | 6.4575 | 0.15209
2001-08-20 21:31 | -53.87 | -63.39 | 975 | 375.3 | 0.2 | 381.8 | 367.5 | 0.55 | 5.68 | 5.19 | 33.88 | 391.7 | 391.9 | 9 | 390.7 | 319.2 | 8.3 | 15 | 8.51 | 65.1 | 28.2 | 333 | 3.2 | 13.0876 | 368.75 | 13.05 | 0.33865
2001-08-20 21:42 | -53.85 | -63.38 | 974.2 | 375.3 | 0.2 | 382.5 | 367.8 | 0.55 | 5.74 | 5.27 | 33.85 | 392.1 | 392.3 | 9 | 391.1 | 320 | 9.7 | 18 | 8.64 | 64.1 | 31.8 | 336 | 3 | 14.7584 | 368.7575 | 13.7425 | 0.45468
2001-08-20 21:52 | -53.83 | -63.37 | 974.2 | 374.7 | 0 | 381.3 | 366.7 | 0.56 | 5.79 | 5.29 | 33.82 | 391.3 | 391.6 | 9.1 | 390.4 | 320.8 | 8.9 | 8 | 8.7 | 64.4 | 35.4 | 328 | 2.9 | 16.4291 | 368.765 | 12.535 | 0.51242
2001-08-20 22:12 | -53.78 | -63.35 | 973.6 | 374.6 | 0.3 | 381.4 | 366.6 | 0.56 | 5.77 | 5.27 | 33.83 | 391.5 | 391.8 | 9 | 390.5 | 327.2 | 8.9 | 11 | 8.92 | 63.2 | 40 | 326 | 2.7 | 18.564 | 368.7725 | 12.6275 | 0.65949
2001-08-20 22:22 | -53.75 | -63.34 | 973.7 | 374.5 | 0.3 | 381.4 | 366.6 | 0.57 | 5.79 | 5.3 | 33.82 | 391.3 | 391.5 | 9.1 | 390.3 | 328.5 | 9.4 | 9 | 9.14 | 61.9 | 38.9 | 324 | 2.7 | 18.0535 | 368.78 | 12.62 | 0.6233
2001-08-20 22:32 | -53.73 | -63.33 | 973.9 | 374.6 | 0.3 | 381.5 | 366.7 | 0.57 | 5.81 | 5.32 | 33.82 | 391.4 | 391.6 | 9.1 | 390.4 | 326.8 | 6.1 | 26 | 9.16 | 61.9 | 41.8 | 344 | 2.7 | 19.3994 | 368.7875 | 12.7125 | 0.72483
2001-08-20 22:43 | -53.71 | -63.32 | 974.1 | 374.7 | 0.3 | 381.2 | 366.6 | 0.57 | 5.83 | 5.33 | 33.81 | 391.3 | 391.6 | 9.1 | 390.3 | 323.5 | 7.5 | 19 | 9.1 | 62.5 | 36.6 | 334 | 2.7 | 16.9861 | 368.795 | 12.405 | 0.54184
2001-08-20 22:53 | -53.69 | -63.31 | 974.3 | 374.8 | 0 | 381.6 | 367 | 0.57 | 5.83 | 5.34 | 33.81 | 391.5 | 391.8 | 9.1 | 390.5 | 320 | 7.4 | 18 | 9.12 | 62.4 | 33.6 | 304 | 2.7 | 15.5938 | 368.8025 | 12.7975 | 0.47158
2001-08-20 23:03 | -53.67 | -63.29 | 974.3 | 375.3 | 0.3 | 380.7 | 366.2 | 0.57 | 5.83 | 5.27 | 33.83 | 391.9 | 392.2 | 9.1 | 390.9 | 317.7 | 8.9 | 90 | 9.14 | 62.6 | 28.7 | 309 | 2.6 | 13.3197 | 368.81 | 11.89 | 0.31891
2001-08-20 23:22 | -53.67 | -63.22 | 974.3 | 373 | 0.3 | 378.9 | 364.5 | 0.59 | 5.54 | 5 | 33.9 | 389.7 | 390 | 8.9 | 388.7 | 318.6 | 6.5 | 33 | 8.98 | 63.3 | 32.1 | 354 | 2.7 | 14.8976 | 368.8175 | 10.0825 | 0.33668
2001-08-20 23:32 | -53.66 | -63.21 | 974.3 | 372.9 | 0.3 | 379.5 | 365 | 0.59 | 5.45 | 4.95 | 33.93 | 389.5 | 389.8 | 8.8 | 388.6 | 320 | 6.4 | 13 | 8.63 | 65 | 31.6 | 343 | 2.7 | 14.6656 | 368.825 | 10.675 | 0.34608
2001-08-20 23:43 | -53.64 | -63.21 | 974.1 | 373.3 | 0.3 | 380.2 | 365.6 | 0.59 | 5.48 | 4.98 | 33.92 | 390.2 | 390.5 | 8.9 | 389.3 | 320.5 | 5.6 | 13 | 8.63 | 65.1 | 36.4 | 343 | 2.6 | 16.8932 | 368.8325 | 11.3675 | 0.48999
2001-08-20 23:53 | -53.62 | -63.2 | 974.1 | 373.4 | 0.3 | 379.8 | 365.2 | 0.6 | 5.49 | 4.97 | 33.92 | 390.2 | 390.5 | 8.9 | 389.3 | 319.8 | 6.2 | 7 | 8.7 | 64.5 | 34.8 | 333 | 2.6 | 16.1507 | 368.84 | 10.96 | 0.4313
2001-08-21 00:04 | -53.61 | -63.2 | 974.2 | 373.2 | 0.4 | 380 | 365.5 | 0.6 | 5.5 | 5 | 33.91 | 390 | 390.3 | 8.9 | 389.1 | 318.6 | 6 | 3 | 8.78 | 64.5 | 35.2 | 332 | 2.7 | 16.3363 | 368.8475 | 11.1525 | 0.44925
2001-08-21 00:14 | -53.59 | -63.2 | 973.6 | 372.6 | 0.1 | 378.9 | 364.2 | 0.6 | 5.54 | 5.01 | 33.9 | 389.4 | 389.8 | 8.9 | 388.6 | 319.1 | 5.7 | 4 | 9.11 | 63 | 38.3 | 338 | 2.6 | 17.775 | 368.855 | 10.045 | 0.47791
2001-08-21 00:33 | -53.56 | -63.2 | 973 | 373.1 | 0.2 | 380 | 365 | 0.62 | 5.46 | 4.94 | 33.93 | 390.3 | 390.6 | 8.8 | 389.5 | 320.7 | 5 | 10 | 9.32 | 61.9 | 41.9 | 338 | 2.5 | 19.4458 | 368.8625 | 11.1375 | 0.6365
2001-08-21 00:43 | -53.54 | -63.19 | 972.9 | 372.2 | 0.4 | 379.2 | 364.2 | 0.63 | 5.55 | 5.04 | 33.89 | 389.3 | 389.6 | 8.9 | 388.5 | 318.8 | 6.1 | 2 | 9.22 | 62.3 | 44.6 | 330 | 2.6 | 20.6989 | 368.87 | 10.33 | 0.66736
2001-08-21 00:54 | -53.53 | -63.19 | 973 | 372.6 | 0.3 | 378.6 | 363.7 | 0.62 | 5.58 | 5.01 | 33.88 | 389.7 | 390.1 | 8.9 | 389 | 317 | 5.7 | 16 | 8.99 | 63.7 | 40.1 | 349 | 2.5 | 18.6104 | 368.8775 | 9.7225 | 0.5071
2001-08-21 01:04 | -53.51 | -63.18 | 973.5 | 372.5 | 0.5 | 379 | 364.2 | 0.63 | 5.53 | 5 | 33.9 | 389.4 | 389.7 | 8.9 | 388.6 | 318.7 | 6.7 | 3 | 8.74 | 65.4 | 39.3 | 333 | 2.7 | 18.2391 | 368.885 | 10.115 | 0.50679
2001-08-21 01:14 | -53.49 | -63.18 | 973.2 | 372.1 | 0.6 | 378.3 | 363.5 | 0.64 | 5.57 | 5.02 | 33.88 | 389.1 | 389.4 | 8.9 | 388.3 | 319 | 5.1 | 15 | 8.71 | 66.3 | 43.7 | 346 | 2.7 | 20.2812 | 368.8925 | 9.4075 | 0.58193
2001-08-21 01:24 | -53.48 | -63.17 | 973.4 | 371.4 | 0.3 | 377.3 | 362.5 | 0.65 | 5.56 | 5 | 33.88 | 388.1 | 388.5 | 8.9 | 387.4 | 316.5 | 5 | 8 | 8.9 | 65.2 | 47.4 | 337 | 2.7 | 21.9983 | 368.9 | 8.4 | 0.60973
2001-08-21 01:43 | -53.45 | -63.17 | 973.7 | 370.7 | 0.3 | 376.6 | 362 | 0.67 | 5.58 | 5.01 | 33.87 | 387.7 | 388 | 8.9 | 386.9 | 318.1 | 5.4 | 4 | 8.88 | 65.6 | 42.2 | 339 | 3.2 | 19.585 | 368.9075 | 7.6925 | 0.44165
2001-08-21 01:54 | -53.43 | -63.16 | 974 | 370.6 | 0.5 | 376.2 | 361.7 | 0.68 | 5.54 | 4.95 | 33.89 | 387.7 | 388.1 | 8.9 | 386.9 | 320.3 | 4.9 | 4 | 8.78 | 66.7 | 39.9 | 338 | 3.5 | 18.5176 | 368.915 | 7.285 | 0.37334
2001-08-21 02:04 | -53.42 | -63.16 | 974 | 371.5 | 0.5 | 376.6 | 362.1 | 0.68 | 5.52 | 4.9 | 33.91 | 388.7 | 389.1 | 8.9 | 387.9 | 318.4 | 5.6 | 357 | 8.78 | 67 | 42.2 | 328 | 3.8 | 19.585 | 368.9225 | 7.6775 | 0.44067
2001-08-21 02:14 | -53.41 | -63.16 | 973.9 | 373.1 | 0.4 | 376.7 | 362.2 | 0.69 | 5.57 | 4.87 | 33.94 | 390.3 | 390.7 | 8.9 | 389.4 | 316.5 | 5.3 | 11 | 8.72 | 66.9 | 41.8 | 336 | 3.9 | 19.3994 | 368.93 | 7.77 | 0.43762
2001-08-21 02:25 | -53.4 | -63.15 | 974 | 374.1 | 0.8 | 379.5 | 364.9 | 0.7 | 5.43 | 4.85 | 33.96 | 390.8 | 391.2 | 8.8 | 390.1 | 314.3 | 3.3 | 24 | 8.81 | 66.6 | 45.2 | 356 | 4 | 20.9773 | 368.9375 | 10.5625 | 0.70063
2001-08-21 02:35 | -53.38 | -63.15 | 974.2 | 373.4 | 0.2 | 378.9 | 364.4 | 0.7 | 5.43 | 4.86 | 33.96 | 390 | 390.4 | 8.8 | 389.3 | 314.4 | 4.8 | 359 | 8.74 | 67.2 | 42.1 | 332 | 4.2 | 19.5386 | 368.945 | 9.955 | 0.57207
2001-08-21 02:54 | -53.36 | -63.13 | 974.2 | 371.1 | 0.4 | 377 | 362.5 | 0.72 | 5.53 | 4.97 | 33.9 | 387.9 | 388.3 | 8.9 | 387.1 | 312.5 | 5 | 27 | 8.65 | 67.6 | 39 | 356 | 4.4 | 18.0999 | 368.9525 | 8.0475 | 0.39494
2001-08-21 03:04 | -53.35 | -63.13 | 974.4 | 370.7 | 0.2 | 376.8 | 362.4 | 0.72 | 5.53 | 4.99 | 33.89 | 387.3 | 387.7 | 8.9 | 386.6 | 313.2 | 5.7 | 23 | 8.38 | 69.6 | 37.7 | 353 | 4.6 | 17.4966 | 368.96 | 7.84 | 0.35925
2001-08-21 03:15 | -53.33 | -63.12 | 974.1 | 371.1 | 0.3 | 377.5 | 363 | 0.72 | 5.57 | 5.02 | 33.87 | 388.3 | 388.7 | 8.9 | 387.5 | 315.2 | 4.7 | 18 | 8.27 | 70.1 | 37.7 | 347 | 4.5 | 17.4966 | 368.9675 | 8.5325 | 0.39182
2001-08-21 03:25 | -53.32 | -63.12 | 974.1 | 371.9 | 0.4 | 378 | 363.5 | 0.72 | 5.59 | 5.03 | 33.87 | 389 | 389.4 | 8.9 | 388.1 | 316.2 | 7 | 31 | 8.4 | 69.7 | 30.3 | 348 | 4.2 | 14.0622 | 368.975 | 9.025 | 0.26804
2001-08-21 03:35 | -53.31 | -63.1 | 974.6 | 372.8 | 0.3 | 378.6 | 364.2 | 0.73 | 5.57 | 5 | 33.88 | 389.8 | 390.2 | 8.9 | 388.9 | 314.8 | 5.4 | 32 | 8.05 | 72.6 | 31.2 | 354 | 4.2 | 14.4799 | 368.9825 | 9.6175 | 0.30326
2001-08-21 03:46 | -53.29 | -63.09 | 974.9 | 372.7 | 0.2 | 377.9 | 363.7 | 0.74 | 5.55 | 4.97 | 33.89 | 389.2 | 389.6 | 8.9 | 388.4 | 314.4 | 6.4 | 26 | 7.83 | 74 | 32.2 | 350 | 4.1 | 14.944 | 368.99 | 8.91 | 0.29862
2001-08-21 04:32 | -53.23 | -63.04 | 975.9 | 372.8 | 0.5 | 378.2 | 364.3 | 0.73 | 5.46 | 4.93 | 33.91 | 388.8 | 389.2 | 8.9 | 387.8 | 317.9 | 5.9 | 23 | 7.61 | 75.8 | 31.1 | 341 | 5.3 | 14.4335 | 369.045 | 9.155 | 0.28615
2001-08-21 04:42 | -53.21 | -63.02 | 976.7 | 371.7 | 0.2 | 376.7 | 363.2 | 0.74 | 5.58 | 5.06 | 33.86 | 387.1 | 387.4 | 8.9 | 386.1 | 320.8 | 7.1 | 21 | 7.79 | 74.8 | 32.3 | 332 | 5.3 | 14.9904 | 369.1 | 7.6 | 0.25497
2001-08-21 04:52 | -53.19 | -63.01 | 977 | 371 | 0.2 | 375.3 | 361.9 | 0.74 | 5.63 | 5.08 | 33.84 | 386.3 | 386.6 | 9 | 385.2 | 321.4 | 6.8 | 30 | 7.81 | 75 | 28.9 | 336 | 5.3 | 13.4125 | 369.155 | 6.145 | 0.16441
2001-08-21 05:02 | -53.18 | -63 | 976.8 | 370.9 | 0.2 | 374.8 | 361.4 | 0.75 | 5.63 | 5.06 | 33.85 | 386.2 | 386.4 | 9 | 385.1 | 320.2 | 5.6 | 26 | 7.75 | 75.3 | 31.5 | 336 | 5.3 | 14.6191 | 369.21 | 5.59 | 0.17753
2001-08-21 05:13 | -53.16 | -62.99 | 977.2 | 371.4 | 0.5 | 375.4 | 362.2 | 0.75 | 5.55 | 4.99 | 33.88 | 386.7 | 386.9 | 8.9 | 385.5 | 318.9 | 5.2 | 16 | 7.49 | 77 | 28.1 | 323 | 5.3 | 13.0412 | 369.265 | 6.135 | 0.15529
2001-08-21 05:23 | -53.15 | -62.98 | 977.3 | 371.5 | 0.2 | 375.4 | 362.2 | 0.75 | 5.55 | 4.99 | 33.88 | 386.7 | 386.9 | 8.9 | 385.5 | 320.2 | 7.1 | 19 | 7.28 | 78.9 | 25.8 | 312 | 5.2 | 11.9738 | 369.32 | 6.08 | 0.12975
2001-08-21 05:42 | -53.12 | -62.97 | 977.1 | 371 | 0.2 | 375.5 | 362.2 | 0.75 | 5.6 | 5.06 | 33.85 | 386.4 | 386.5 | 8.9 | 385.2 | 319.2 | 0.7 | 242 | 6.73 | 82.2 | 29 | 198 | 5.1 | 13.4589 | 369.375 | 6.125 | 0.1652
2001-08-21 05:52 | -53.1 | -62.96 | 978 | 370.7 | 0.2 | 374.9 | 362 | 0.76 | 5.69 | 5.17 | 33.81 | 385.5 | 385.6 | 9 | 384.3 | 321.1 | 6 | 6 | 6.65 | 82.2 | 27 | 317 | 5.1 | 12.5307 | 369.43 | 5.47 | 0.12763
2001-08-21 06:03 | -53.09 | -62.96 | 978.7 | 369.9 | 0.3 | 374.4 | 361.7 | 0.76 | 5.79 | 5.28 | 33.77 | 384.8 | 384.8 | 9.1 | 383.5 | 321.7 | 6.2 | 14 | 6.52 | 81.4 | 23.3 | 329 | 5.1 | 10.8135 | 369.485 | 4.915 | 0.08525
2001-08-21 06:13 | -53.07 | -62.96 | 978.9 | 370.4 | 0.2 | 374 | 361.4 | 0.75 | 5.86 | 5.33 | 33.75 | 384.9 | 384.9 | 9.1 | 383.5 | 322 | 5.7 | 8 | 6.48 | 79.6 | 28.2 | 308 | 5 | 13.0876 | 369.54 | 4.46 | 0.11317
2001-08-21 06:23 | -53.06 | -62.95 | 979.3 | 370.8 | 0.3 | 374.1 | 361.6 | 0.75 | 5.89 | 5.35 | 33.75 | 385.2 | 385.1 | 9.1 | 383.7 | 320.1 | 5.8 | 8 | 6.29 | 80 | 29.1 | 298 | 4.3 | 13.5053 | 369.595 | 4.505 | 0.12169
2001-08-21 06:33 | -53.04 | -62.95 | 978.9 | 371.3 | 0.3 | 374.8 | 362.2 | 0.75 | 5.88 | 5.35 | 33.75 | 385.8 | 385.7 | 9.1 | 384.3 | 318.1 | 5.1 | 20 | 6.03 | 80.2 | 28 | 313 | 3.9 | 12.9948 | 369.65 | 5.15 | 0.12911
2001-08-21 06:53 | -53.01 | -62.94 | 979.6 | 372.2 | 0.3 | 375.3 | 362.9 | 0.74 | 5.86 | 5.33 | 33.77 | 386.4 | 386.3 | 9.1 | 384.8 | 320 | 4.6 | 7 | 5.72 | 80.7 | 31.3 | 303 | 3.7 | 14.5263 | 369.705 | 5.595 | 0.17539
2001-08-21 07:03 | -52.99 | -62.94 | 979.2 | 372.2 | 0.2 | 375.7 | 363.2 | 0.74 | 5.86 | 5.35 | 33.77 | 386.5 | 386.3 | 9.1 | 384.9 | 320.5 | 7.1 | 359 | 5.66 | 79 | 33.9 | 287 | 3.5 | 15.733 | 369.76 | 5.94 | 0.21881
2001-08-21 07:13 | -52.97 | -62.93 | 979.9 | 372 | 0 | 375.8 | 363.5 | 0.74 | 5.85 | 5.37 | 33.77 | 386.1 | 385.8 | 9.1 | 384.4 | 318.7 | 5.7 | 12 | 5.64 | 77.8 | 35.9 | 289 | 3.3 | 16.6612 | 369.815 | 5.985 | 0.24726
2001-08-21 07:24 | -52.95 | -62.93 | 979.9 | 372.3 | 0.2 | 375.7 | 363.4 | 0.74 | 5.9 | 5.4 | 33.76 | 386.3 | 386 | 9.1 | 384.6 | 319.9 | 7.3 | 351 | 5.59 | 74.8 | 36.7 | 275 | 3.1 | 17.0325 | 369.87 | 5.83 | 0.2516
2001-08-21 07:34 | -52.93 | -62.93 | 980.8 | 372.2 | 0.3 | 375.4 | 363.5 | 0.74 | 5.89 | 5.4 | 33.76 | 385.9 | 385.6 | 9.1 | 384.2 | 319.7 | 7.3 | 356 | 5.6 | 73.6 | 35.2 | 275 | 3 | 16.3363 | 369.925 | 5.475 | 0.21706
2001-08-21 07:45 | -52.91 | -62.93 | 981.7 | 372.7 | 0.2 | 375.4 | 363.8 | 0.74 | 5.92 | 5.42 | 33.73 | 386.1 | 385.7 | 9.1 | 384.3 | 319.4 | 7 | 359 | 5.54 | 74.1 | 32.6 | 286 | 3 | 15.1297 | 369.98 | 5.42 | 0.18417
2001-08-21 08:04 | -52.88 | -62.93 | 982.7 | 372.1 | 0.3 | 374.5 | 363.3 | 0.75 | 5.9 | 5.39 | 33.74 | 385.4 | 385 | 9.1 | 383.6 | 319.1 | 5.2 | 4 | 5.44 | 70.6 | 30.5 | 300 | 2.9 | 14.155 | 370.035 | 4.465 | 0.13236
2001-08-21 08:14 | -52.86 | -62.93 | 982.6 | 371.3 | 0.4 | 373.4 | 362.2 | 0.75 | 5.86 | 5.35 | 33.76 | 384.3 | 383.9 | 9.1 | 382.5 | 324.7 | 6.8 | 354 | 5.31 | 67.5 | 27.2 | 291 | 2.9 | 12.6235 | 370.09 | 3.31 | 0.077819
2001-08-21 08:24 | -52.84 | -62.94 | 982.8 | 371.6 | 0.3 | 373.7 | 362.6 | 0.75 | 5.81 | 5.31 | 33.78 | 384.5 | 384 | 9.1 | 382.6 | 327.4 | 8 | 356 | 5.31 | 75.4 | 28.2 | 294 | 2.9 | 13.0876 | 370.145 | 3.555 | 0.089887
2001-08-21 08:56 | -52.77 | -62.97 | 983.8 | 373.2 | 0.2 | 374.8 | 364 | 0.75 | 6.06 | 5.53 | 33.7 | 386.2 | 385.5 | 9.2 | 384.3 | 326.2 | 8.8 | 345 | 4.93 | 78.9 | 32.8 | 289 | 2.9 | 15.2225 | 370.2 | 4.6 | 0.15769
2001-08-21 10:21 | -52.58 | -63 | 987 | 374.5 | 2 | 375.3 | 365.6 | 0.78 | 5.96 | 5.45 | 33.72 | 386.4 | 385.5 | 9.2 | 384.4 | 324.6 | 7.1 | 2 | 4.43 | 70.3 | 29.7 | 272 | 2.6 | 13.7838 | 370.255 | 5.045 | 0.14163
2001-08-21 10:31 | -52.56 | -63 | 987.4 | 374.7 | 1.5 | 374.1 | 364.6 | 0.78 | 5.99 | 5.47 | 33.72 | 385.4 | 384.4 | 9.2 | 383.4 | 324.1 | 7.4 | 8 | 4.44 | 66.1 | 24.6 | 265 | 2.7 | 11.4169 | 370.31 | 3.79 | 0.072706
2001-08-21 10:42 | -52.54 | -63 | 987.3 | 373.2 | 0.2 | 372.6 | 363.2 | 0.78 | 6.01 | 5.49 | 33.72 | 384 | 383 | 9.2 | 381.9 | 325.5 | 8.6 | 4 | 4.45 | 65.6 | 26.8 | 270 | 2.9 | 12.4379 | 370.365 | 2.235 | 0.050713
2001-08-21 10:52 | -52.51 | -62.99 | 987.8 | 373.2 | 0.2 | 372.3 | 363 | 0.78 | 6.04 | 5.52 | 33.72 | 383.7 | 382.6 | 9.2 | 381.5 | 329.1 | 8.9 | 2 | 4.42 | 64.3 | 28.2 | 274 | 3.4 | 13.0876 | 370.42 | 1.88 | 0.047156
2001-08-21 11:02 | -52.49 | -62.99 | 988.1 | 372.7 | 0.4 | 371.5 | 362.4 | 0.79 | 6.03 | 5.49 | 33.71 | 383.3 | 382.2 | 9.2 | 381.1 | 330.6 | 8.7 | 6 | 4.4 | 62.7 | 28.5 | 283 | 5.2 | 13.2269 | 370.475 | 1.025 | 0.026208
2001-08-21 11:13 | -52.46 | -62.99 | 988.8 | 372.1 | 0.2 | 370.7 | 361.9 | 0.78 | 5.97 | 5.44 | 33.71 | 382.3 | 381.2 | 9.2 | 380.1 | 330 | 9.7 | 4 | 4.45 | 63 | 27.5 | 282 | 8.9 | 12.7628 | 370.53 | 0.17 | 0.0040348
2001-08-21 11:59 | -52.33 | -62.98 | 990.5 | 372 | 0.5 | 370.4 | 362.2 | 0.79 | 5.94 | 5.4 | 33.73 | 382.3 | 381.2 | 9.2 | 380 | 327.5 | 10.1 | 0 | 4.29 | 60.4 | 29.6 | 258 | 68 | 13.7374 | 370.4697 | -0.069722 | -0.0019124
2001-08-21 12:09 | -52.3 | -62.98 | 991.1 | 369.4 | 1.5 | 366.6 | 358.7 | 0.79 | 5.79 | 5.19 | 33.7 | 379.4 | 378.3 | 9.1 | 377.2 | 324.6 | 9.9 | 0 | 4.28 | 59.6 | 25.1 | 272 | 78.7 | 11.6489 | 370.4094 | -3.8094 | -0.074334
2001-08-21 12:19 | -52.27 | -62.97 | 991.6 | 365.1 | 0.7 | 363.2 | 355.6 | 0.78 | 5.61 | 5.06 | 33.68 | 374.9 | 373.8 | 8.9 | 372.8 | 323 | 10.8 | 0 | 4.29 | 57.7 | 25.4 | 266 | 76.9 | 11.7881 | 370.3492 | -7.1492 | -0.14143
2001-08-21 12:29 | -52.24 | -62.97 | 991.8 | 364.5 | 0.3 | 362.5 | 354.9 | 0.79 | 5.61 | 5.06 | 33.66 | 374.1 | 373.1 | 8.9 | 372.1 | 323 | 10.3 | 2 | 4.44 | 62.1 | 26.2 | 268 | 253.3 | 12.1594 | 370.2889 | -7.7889 | -0.16357
2001-08-21 12:40 | -52.21 | -62.97 | 992 | 365.4 | 1.2 | 363.7 | 356.2 | 0.78 | 5.65 | 5.12 | 33.68 | 375.1 | 374.1 | 9 | 373 | 322.2 | 11.6 | 4 | 4.61 | 61.4 | 26.7 | 261 | 353.5 | 12.3915 | 370.2286 | -6.5286 | -0.14278
2001-08-21 12:50 | -52.18 | -62.97 | 992.5 | 366.2 | 0.6 | 364.2 | 356.8 | 0.78 | 5.66 | 5.12 | 33.7 | 375.7 | 374.6 | 9 | 373.6 | 317.8 | 12.9 | 6 | 4.62 | 61.6 | 27.2 | 255 | 389.1 | 12.6235 | 370.1683 | -5.9683 | -0.13555
2001-08-21 13:09 | -52.13 | -62.96 | 993 | 367.1 | 0.4 | 364.7 | 357.5 | 0.78 | 5.68 | 5.13 | 33.7 | 376.4 | 375.4 | 9 | 374.3 | 321.3 | 11 | 8 | 4.74 | 59.1 | 27 | 256 | 451.6 | 12.5307 | 370.1081 | -5.4081 | -0.12109
2001-08-21 13:20 | -52.1 | -62.96 | 993.3 | 365.8 | 0.6 | 363.4 | 356.3 | 0.77 | 5.66 | 5.12 | 33.7 | 374.9 | 373.8 | 9 | 372.8 | 321.5 | 10.4 | 7 | 4.67 | 57.8 | 25.1 | 254 | 483.3 | 11.6489 | 370.0478 | -6.6478 | -0.12818
2001-08-21 13:30 | -52.07 | -62.95 | 993.9 | 365.5 | 0.3 | 362.8 | 355.9 | 0.77 | 5.66 | 5.11 | 33.71 | 374.4 | 373.4 | 9 | 372.3 | 323.1 | 9.7 | 7 | 5.05 | 57.6 | 23.2 | 253 | 564.8 | 10.7671 | 369.9875 | -7.1875 | -0.11808
2001-08-21 13:40 | -52.04 | -62.95 | 994.6 | 365.7 | 0.5 | 362.8 | 356.2 | 0.77 | 5.67 | 5.13 | 33.71 | 374.3 | 373.3 | 9 | 372.2 | 321.6 | 8.4 | 9 | 4.93 | 56.2 | 25.6 | 261 | 562.9 | 11.881 | 369.9272 | -7.1272 | -0.14245
2001-08-21 13:51 | -52.01 | -62.94 | 994.3 | 365.5 | 0.3 | 362.6 | 355.9 | 0.76 | 5.66 | 5.11 | 33.71 | 374.3 | 373.3 | 9 | 372.2 | 319.3 | 10.9 | 14 | 4.82 | 57.5 | 28 | 274 | 618.1 | 12.9948 | 369.8669 | -7.2669 | -0.17366
2001-08-21 14:01 | -51.98 | -62.93 | 995 | 365.4 | 0.3 | 362.2 | 355.8 | 0.77 | 5.66 | 5.11 | 33.72 | 373.9 | 372.9 | 9 | 371.8 | 319.3 | 11.9 | 11 | 4.86 | 55.1 | 28.9 | 261 | 639.5 | 13.4125 | 369.8067 | -7.6067 | -0.19325
2001-08-21 14:20 | -51.92 | -62.91 | 995.7 | 365.2 | 0.3 | 361.8 | 355.6 | 0.77 | 5.67 | 5.11 | 33.72 | 373.5 | 372.6 | 9 | 371.5 | 318 | 11.7 | 14 | 4.88 | 56 | 24.2 | 260 | 697.1 | 11.2312 | 369.7464 | -7.9464 | -0.14134
2001-08-21 14:30 | -51.89 | -62.9 | 996 | 365.9 | 0.4 | 362.7 | 356.6 | 0.76 | 5.67 | 5.13 | 33.7 | 374.1 | 373.1 | 9 | 372.1 | 317.7 | 10.1 | 17 | 4.88 | 54.9 | 25.3 | 262 | 723.3 | 11.7417 | 369.6861 | -6.9861 | -0.13601
2001-08-21 14:41 | -51.86 | -62.88 | 996.4 | 367.1 | 0.3 | 363.5 | 357.6 | 0.74 | 5.7 | 5.15 | 33.68 | 375.2 | 374.3 | 9 | 373.1 | 316.5 | 12 | 14 | 5.05 | 56.2 | 22.9 | 243 | 570.9 | 10.6279 | 369.6258 | -6.1258 | -0.097899
2001-08-21 14:51 | -51.83 | -62.86 | 996.7 | 367.2 | 0.3 | 363.7 | 357.9 | 0.75 | 5.72 | 5.17 | 33.68 | 375.4 | 374.4 | 9 | 373.3 | 316.2 | 11.6 | 36 | 4.97 | 58.3 | 21.1 | 265 | 385.2 | 9.7925 | 369.5656 | -5.8656 | -0.079595
2001-08-21 15:02 | -51.8 | -62.84 | 997.6 | 367.4 | 0.4 | 363.3 | 357.8 | 0.76 | 5.72 | 5.15 | 33.69 | 375.3 | 374.3 | 9 | 373.3 | 316 | 10.4 | 12 | 4.85 | 56.8 | 23.2 | 269 | 700.1 | 10.7671 | 369.5053 | -6.2053 | -0.10156
2001-08-21 15:12 | -51.77 | -62.82 | 997.9 | 366.6 | 0.1 | 362.6 | 357.2 | 0.77 | 5.71 | 5.16 | 33.69 | 374.2 | 373.3 | 9 | 372.1 | 315.2 | 12 | 18 | 4.9 | 57.1 | 20.8 | 275 | 661.8 | 9.6533 | 369.445 | -6.845 | -0.089843
2001-08-21 15:31 | -51.71 | -62.8 | 998.2 | 368.6 | 0.3 | 364.6 | 359.3 | 0.74 | 5.71 | 5.17 | 33.7 | 376.2 | 375.3 | 9 | 374.1 | 314.4 | 12.1 | 14 | 4.92 | 60.3 | 22 | 276 | 421.9 | 10.2102 | 369.3847 | -4.7847 | -0.070623
2001-08-21 15:41 | -51.68 | -62.78 | 998.7 | 368.7 | 1.1 | 363.9 | 358.8 | 0.75 | 5.71 | 5.14 | 33.71 | 375.9 | 375 | 9 | 373.9 | 314.2 | 10.1 | 20 | 4.9 | 57.2 | 22 | 282 | 164.3 | 10.2102 | 369.3244 | -5.4244 | -0.079861
2001-08-21 15:51 | -51.65 | -62.77 | 998.5 | 367 | 0.8 | 362.7 | 357.5 | 0.75 | 5.7 | 5.15 | 33.7 | 374.3 | 373.4 | 9 | 372.2 | 313.3 | 12.3 | 16 | 4.92 | 61.6 | 19 | 283 | 256.8 | 8.8179 | 369.2642 | -6.5642 | -0.071812
2001-08-21 16:02 | -51.62 | -62.75 | 998.6 | 369.1 | 0.4 | 365 | 359.8 | 0.73 | 5.76 | 5.22 | 33.67 | 376.5 | 375.5 | 9 | 374.4 | 312.5 | 11.9 | 19 | 4.93 | 59.3 | 21.2 | 283 | 528.6 | 9.8389 | 369.2039 | -4.2039 | -0.05764
2001-08-21 16:12 | -51.59 | -62.73 | 998.9 | 368 | 0.4 | 363.7 | 358.6 | 0.74 | 5.81 | 5.26 | 33.65 | 375.3 | 374.4 | 9.1 | 373.3 | 313.7 | 11.8 | 16 | 4.94 | 57.1 | 21.4 | 277 | 576 | 9.9317 | 369.1436 | -5.4436 | -0.075731
2001-08-21 16:22 | -51.56 | -62.72 | 998.9 | 367.4 | 0.4 | 363 | 358 | 0.74 | 5.81 | 5.26 | 33.64 | 374.6 | 373.7 | 9.1 | 372.6 | 313.5 | 11.6 | 16 | 4.95 | 59.2 | 18.5 | 284 | 566.4 | 8.5859 | 369.0833 | -6.0833 | -0.063118
2001-08-21 16:42 | -51.5 | -62.69 | 999.2 | 367.4 | 0.2 | 362.7 | 357.8 | 0.74 | 5.81 | 5.25 | 33.65 | 374.5 | 373.6 | 9.1 | 372.5 | 313.3 | 12.1 | 16 | 4.93 | 56.9 | 23.3 | 283 | 589.5 | 10.8135 | 369.0231 | -6.3231 | -0.10395
2001-08-21 16:52 | -51.47 | -62.67 | 999.4 | 367.2 | 0.3 | 362.7 | 357.8 | 0.74 | 5.81 | 5.26 | 33.65 | 374.2 | 373.3 | 9.1 | 372.2 | 313.3 | 12.2 | 16 | 5.05 | 55.7 | 23.2 | 284 | 498.9 | 10.7671 | 368.9628 | -6.2628 | -0.10204
2001-08-21 17:02 | -51.44 | -62.65 | 999.7 | 366.8 | 0.4 | 362.2 | 357.4 | 0.75 | 5.8 | 5.25 | 33.65 | 373.7 | 372.9 | 9.1 | 371.8 | 313.9 | 12.5 | 21 | 5.07 | 58.1 | 22 | 292 | 551.1 | 10.2102 | 368.9025 | -6.7025 | -0.097971
2001-08-21 17:12 | -51.4 | -62.63 | 999.8 | 366.7 | 0.3 | 362 | 357.3 | 0.76 | 5.79 | 5.24 | 33.66 | 373.6 | 372.7 | 9.1 | 371.6 | 313.5 | 11.8 | 20 | 5.14 | 59 | 22.2 | 296 | 692.3 | 10.303 | 368.8422 | -6.8422 | -0.10175
2001-08-21 17:22 | -51.37 | -62.61 | 1000.1 | 366.8 | 0.4 | 362.4 | 357.8 | 0.77 | 5.8 | 5.27 | 33.67 | 373.5 | 372.7 | 9.1 | 371.6 | 313.4 | 12.5 | 20 | 5.14 | 58.5 | 21.8 | 296 | 656.5 | 10.1174 | 368.7819 | -6.3819 | -0.091588
2001-08-21 17:33 | -51.34 | -62.59 | 1000.5 | 367.9 | 0.3 | 363.1 | 358.6 | 0.75 | 5.86 | 5.32 | 33.68 | 374.5 | 373.6 | 9.1 | 372.5 | 313 | 13.2 | 20 | 5.18 | 60.6 | 20.4 | 296 | 635.6 | 9.4676 | 368.7217 | -5.6217 | -0.070742
2001-08-21 17:52 | -51.27 | -62.56 | 1000.3 | 367.3 | 0.5 | 362.6 | 358.1 | 0.78 | 5.91 | 5.37 | 33.68 | 374 | 373.1 | 9.1 | 372 | 313 | 13.2 | 18 | 5.39 | 59.7 | 19 | 299 | 663.8 | 8.8179 | 368.6614 | -6.0614 | -0.066084
2001-08-21 18:03 | -51.23 | -62.53 | 1000.8 | 368.6 | 0.6 | 363.5 | 359.1 | 0.77 | 5.94 | 5.39 | 33.69 | 375.1 | 374.2 | 9.2 | 373.1 | 312.6 | 13.1 | 21 | 5.47 | 61.1 | 20.1 | 305 | 610.4 | 9.3284 | 368.6011 | -5.1011 | -0.062356
2001-08-21 18:13 | -51.2 | -62.51 | 1000.6 | 369.5 | 0.6 | 364.8 | 360.3 | 0.76 | 5.95 | 5.42 | 33.69 | 376.1 | 375.2 | 9.2 | 374.1 | 312.2 | 12.2 | 20 | 5.55 | 62.8 | 21.6 | 312 | 600.4 | 10.0246 | 368.5408 | -3.7408 | -0.053009
2001-08-21 18:23 | -51.17 | -62.49 | 1001 | 369.7 | 0.6 | 364.7 | 360.3 | 0.75 | 5.99 | 5.45 | 33.65 | 376.1 | 375.2 | 9.2 | 374.1 | 311.8 | 13.3 | 18 | 5.61 | 64.5 | 23.5 | 314 | 551.4 | 10.9063 | 368.4806 | -3.7806 | -0.063336
2001-08-21 18:34 | -51.13 | -62.47 | 1000.9 | 368.6 | 0.5 | 363.7 | 359.4 | 0.77 | 5.99 | 5.45 | 33.65 | 375.1 | 374.2 | 9.2 | 373.1 | 311.7 | 13.1 | 20 | 5.69 | 67.8 | 25.3 | 322 | 428.9 | 11.7417 | 368.4203 | -4.7203 | -0.091422
2001-08-21 18:44 | -51.1 | -62.45 | 1001.6 | 367.8 | 0.3 | 362.5 | 358.4 | 0.78 | 6 | 5.45 | 33.65 | 374 | 373.2 | 9.2 | 372 | 312 | 12.9 | 16 | 5.68 | 68.3 | 26 | 322 | 306.1 | 12.0666 | 368.36 | -5.86 | -0.11938
2001-08-21 19:30 | -50.94 | -62.36 | 1002.8 | 362.3 | 0.8 | 357.1 | 353.5 | 0.83 | 6.14 | 5.6 | 33.52 | 368.2 | 367.5 | 9.3 | 366.4 | 312.9 | 13.8 | 21 | 5.67 | 63.7 | 22.6 | 322 | 250 | 10.4887 | 368.3414 | -11.2414 | -0.1702
2001-08-21 19:40 | -50.91 | -62.34 | 1003.1 | 360 | 0.4 | 354.9 | 351.4 | 0.84 | 6.13 | 5.6 | 33.51 | 365.6 | 365 | 9.3 | 363.9 | 313.8 | 13.2 | 18 | 5.68 | 65 | 24.8 | 328 | 192.8 | 11.5097 | 368.3228 | -13.4228 | -0.24322
2001-08-21 19:50 | -50.87 | -62.32 | 1003.3 | 359.9 | 0.2 | 354.5 | 351.1 | 0.85 | 6.13 | 5.59 | 33.52 | 365.5 | 364.8 | 9.3 | 363.7 | 313.8 | 12.2 | 19 | 5.68 | 68.3 | 24.3 | 331 | 228.5 | 11.2776 | 368.3042 | -13.8042 | -0.23978
2001-08-21 20:00 | -50.84 | -62.3 | 1003.2 | 360.1 | 0.2 | 354.8 | 351.3 | 0.86 | 6.12 | 5.58 | 33.55 | 365.7 | 365.1 | 9.3 | 363.9 | 313.9 | 12.2 | 19 | 5.75 | 71.7 | 28.3 | 325 | 166 | 13.134 | 368.2856 | -13.4856 | -0.31793
2001-08-21 20:11 | -50.8 | -62.29 | 1003.6 | 360.5 | 0.5 | 354.9 | 351.6 | 0.87 | 6.1 | 5.55 | 33.58 | 366 | 365.4 | 9.3 | 364.2 | 313.9 | 13.2 | 17 | 5.79 | 75.1 | 28.8 | 327 | 152.7 | 13.3661 | 368.2669 | -13.3669 | -0.32643
2001-08-21 20:21 | -50.77 | -62.27 | 1003.7 | 361 | 0.3 | 355.5 | 352.2 | 0.87 | 6.06 | 5.52 | 33.61 | 366.4 | 365.8 | 9.2 | 364.7 | 314 | 14 | 19 | 5.75 | 75.6 | 28.6 | 325 | 135 | 13.2733 | 368.2483 | -12.7483 | -0.30737
2001-08-21 20:40 | -50.7 | -62.23 | 1004.2 | 361 | 0.3 | 355.2 | 352.1 | 0.86 | 6.05 | 5.51 | 33.61 | 366.1 | 365.5 | 9.2 | 364.4 | 313.9 | 12.6 | 15 | 5.62 | 74.9 | 28.2 | 322 | 66.3 | 13.0876 | 368.2297 | -13.0297 | -0.30506
2001-08-21 20:50 | -50.66 | -62.22 | 1004.1 | 360.4 | 0.3 | 354.7 | 351.6 | 0.86 | 6.09 | 5.55 | 33.58 | 365.6 | 365 | 9.2 | 363.8 | 313.8 | 13.8 | 18 | 5.61 | 74.3 | 25.1 | 324 | 47.4 | 11.6489 | 368.2111 | -13.5111 | -0.2503
2001-08-21 21:01 | -50.62 | -62.2 | 1004.5 | 361 | 0.4 | 355.2 | 352.2 | 0.85 | 6.12 | 5.58 | 33.55 | 366.1 | 365.5 | 9.3 | 364.3 | 312.7 | 13.9 | 17 | 5.62 | 74.1 | 23.8 | 325 | 29.3 | 11.0456 | 368.1925 | -12.9925 | -0.21659
2001-08-21 21:11 | -50.59 | -62.18 | 1005 | 360.4 | 0.5 | 354.4 | 351.6 | 0.86 | 6.12 | 5.58 | 33.54 | 365.2 | 364.7 | 9.3 | 363.6 | 313.3 | 13.7 | 16 | 5.63 | 75.9 | 21.9 | 322 | 13.8 | 10.1638 | 368.1739 | -13.7739 | -0.19381
2001-08-21 21:21 | -50.56 | -62.16 | 1004.8 | 360.2 | 0.3 | 354.6 | 351.7 | 0.86 | 6.11 | 5.58 | 33.55 | 365.2 | 364.7 | 9.3 | 363.6 | 314.2 | 10.6 | 19 | 5.67 | 77.1 | 26.2 | 333 | 6.2 | 12.1594 | 368.1553 | -13.5553 | -0.2732
2001-08-21 21:32 | -50.52 | -62.15 | 1004.8 | 361.4 | 0.7 | 355.7 | 352.8 | 0.85 | 6.13 | 5.6 | 33.56 | 366.4 | 365.8 | 9.3 | 364.7 | 313 | 12.7 | 24 | 5.69 | 78.1 | 26.1 | 329 | 3.5 | 12.113 | 368.1367 | -12.4367 | -0.24954
2001-08-21 21:51 | -50.45 | -62.11 | 1005.4 | 360.6 | 1 | 354.8 | 352.1 | 0.86 | 6.17 | 5.64 | 33.52 | 365.4 | 364.8 | 9.3 | 363.7 | 312.7 | 13.3 | 17 | 5.67 | 81 | 24.1 | 321 | 2.6 | 11.1848 | 368.1181 | -13.3181 | -0.2271
2001-08-21 22:01 | -50.42 | -62.1 | 1005.7 | 360.4 | 1.1 | 354.4 | 351.9 | 0.85 | 6.19 | 5.66 | 33.53 | 365 | 364.5 | 9.3 | 363.4 | 312.8 | 13 | 13 | 5.66 | 81 | 23.9 | 315 | 2.6 | 11.092 | 368.0994 | -13.6994 | -0.22952
2001-08-21 22:12 | -50.38 | -62.08 | 1005.8 | 361.3 | 0.4 | 355.6 | 353.1 | 0.84 | 6.21 | 5.69 | 33.52 | 366.1 | 365.5 | 9.3 | 364.4 | 312.4 | 14 | 13 | 5.62 | 81 | 21.9 | 310 | 2.6 | 10.1638 | 368.0808 | -12.4808 | -0.17611
2001-08-21 22:22 | -50.34 | -62.07 | 1006 | 360.3 | 0.4 | 354.7 | 352.3 | 0.84 | 6.29 | 5.78 | 33.49 | 364.9 | 364.4 | 9.4 | 363.3 | 312.8 | 13.3 | 15 | 5.6 | 80.7 | 24 | 313 | 2.7 | 11.1384 | 368.0622 | -13.3622 | -0.2258
2001-08-21 22:32 | -50.31 | -62.05 | 1006 | 359.7 | 0.4 | 354.1 | 351.7 | 0.84 | 6.29 | 5.78 | 33.49 | 364.3 | 363.8 | 9.4 | 362.7 | 313.6 | 13.2 | 14 | 5.62 | 79.1 | 22.9 | 313 | 2.6 | 10.6279 | 368.0436 | -13.9436 | -0.21409
2001-08-21 22:43 | -50.27 | -62.04 | 1005.9 | 360.3 | 0.4 | 354.5 | 352 | 0.83 | 6.33 | 5.81 | 33.51 | 364.9 | 364.4 | 9.4 | 363.3 | 313 | 13.4 | 13 | 5.61 | 78.4 | 25.3 | 315 | 2.6 | 11.7417 | 368.025 | -13.525 | -0.25381
2001-08-21 23:02 | -50.2 | -62.01 | 1006.2 | 362.4 | 0.4 | 356.3 | 353.9 | 0.81 | 6.41 | 5.89 | 33.55 | 366.9 | 366.3 | 9.5 | 365.1 | 312.1 | 13.2 | 14 | 5.65 | 76.8 | 23.2 | 316 | 2.8 | 10.7671 | 368.0064 | -11.7064 | -0.18562
2001-08-21 23:12 | -50.17 | -61.99 | 1006.5 | 360.8 | 0.9 | 354.4 | 352.1 | 0.85 | 6.27 | 5.73 | 33.52 | 365.1 | 364.6 | 9.4 | 363.5 | 312.4 | 13 | 12 | 5.63 | 76.1 | 22.2 | 314 | 2.9 | 10.303 | 367.9878 | -13.5878 | -0.1962
2001-08-21 23:22 | -50.13 | -61.98 | 1006.2 | 359.7 | 0.2 | 353.7 | 351.3 | 0.87 | 6.24 | 5.72 | 33.51 | 364.1 | 363.6 | 9.3 | 362.5 | 313.2 | 12.4 | 13 | 5.66 | 75.4 | 22.2 | 319 | 2.8 | 10.303 | 367.9692 | -14.2692 | -0.20555
2001-08-21 23:32 | -50.1 | -61.97 | 1006.5 | 360.1 | 0.3 | 354.1 | 351.8 | 0.86 | 6.22 | 5.7 | 33.54 | 364.4 | 363.9 | 9.3 | 362.8 | 313.3 | 13.1 | 11 | 5.65 | 75.3 | 18.3 | 313 | 2.8 | 8.493 | 367.9506 | -13.8506 | -0.13571
2001-08-21 23:43 | -50.07 | -61.96 | 1007 | 360 | 0.3 | 354.3 | 352.2 | 0.86 | 6.2 | 5.71 | 33.53 | 364.2 | 363.7 | 9.3 | 362.6 | 313.2 | 5.1 | 16 | 5.6 | 74.7 | 16 | 314 | 2.8 | 7.4256 | 367.9319 | -13.6319 | -0.10211
2001-08-21 23:53 | -50.06 | -61.95 | 1007.1 | 359.8 | 0.3 | 354.1 | 352 | 0.86 | 6.21 | 5.72 | 33.5 | 363.9 | 363.5 | 9.3 | 362.4 | 312.3 | 3.7 | 19 | 5.61 | 75.3 | 15.8 | 325 | 2.8 | 7.3328 | 367.9133 | -13.8133 | -0.10082
2001-08-22 00:12 | -50.04 | -61.94 | 1007.2 | 359.8 | 0.3 | 354.2 | 352.1 | 0.86 | 6.21 | 5.72 | 33.52 | 363.9 | 363.5 | 9.3 | 362.4 | 312.3 | 4.2 | 14 | 5.65 | 70.8 | 14.9 | 320 | 2.7 | 6.9151 | 367.8947 | -13.6947 | -0.088935
2001-08-22 00:23 | -50.03 | -61.94 | 1007.2 | 360.1 | 0.4 | 353.8 | 351.8 | 0.86 | 6.25 | 5.73 | 33.52 | 364.2 | 363.7 | 9.3 | 362.6 | 312.6 | 6.2 | 18 | 5.66 | 70.4 | 14.6 | 338 | 2.7 | 6.7759 | 367.8761 | -14.0761 | -0.08765
2001-08-22 00:33 | -50 | -61.93 | 1007.2 | 360.5 | 0.3 | 354.1 | 352.1 | 0.86 | 6.25 | 5.72 | 33.53 | 364.6 | 364.2 | 9.3 | 363.1 | 311.7 | 12.4 | 9 | 5.74 | 68.1 | 12.9 | 327 | 2.7 | 5.9869 | 367.8575 | -13.7575 | -0.066918
2001-08-22 00:43 | -49.96 | -61.92 | 1007.7 | 361.4 | 0.3 | 354.7 | 352.9 | 0.85 | 6.28 | 5.74 | 33.53 | 365.4 | 364.9 | 9.4 | 363.9 | 311.2 | 11.8 | 15 | 5.76 | 70.9 | 14.1 | 349 | 2.8 | 6.5438 | 367.8389 | -13.1389 | -0.076458
2001-08-22 00:53 | -49.93 | -61.91 | 1007.8 | 360.9 | 0.3 | 354.2 | 352.4 | 0.85 | 6.27 | 5.73 | 33.53 | 364.8 | 364.4 | 9.4 | 363.3 | 311.8 | 10.9 | 13 | 5.7 | 73.7 | 16.7 | 346 | 2.9 | 7.7505 | 367.8203 | -13.6203 | -0.11102
2001-08-22 01:04 | -49.9 | -61.9 | 1007.9 | 360.9 | 0.3 | 354 | 352.2 | 0.84 | 6.28 | 5.73 | 33.53 | 364.8 | 364.3 | 9.4 | 363.3 | 311.8 | 11.4 | 11 | 5.76 | 76.6 | 14.3 | 330 | 2.6 | 6.6366 | 367.8017 | -13.8017 | -0.082425
2001-08-22 01:23 | -49.85 | -61.88 | 1007.6 | 361.2 | 0.5 | 354.3 | 352.4 | 0.85 | 6.28 | 5.73 | 33.53 | 365.1 | 364.7 | 9.4 | 363.6 | 311.9 | 12.8 | 9 | 5.68 | 75.7 | 22.5 | 337 | 2.7 | 10.4422 | 367.7831 | -13.4831 | -0.19952
2001-08-22 01:33 | -49.81 | -61.87 | 1007.5 | 361.5 | 0.5 | 354.8 | 352.9 | 0.84 | 6.32 | 5.78 | 33.53 | 365.5 | 365.1 | 9.4 | 363.9 | 311.7 | 13.5 | 13 | 5.71 | 74.8 | 19.5 | 336 | 2.7 | 9.05 | 367.7644 | -12.9644 | -0.14429
2001-08-22 01:44 | -49.77 | -61.85 | 1007.8 | 360.5 | 0.4 | 353.5 | 351.7 | 0.86 | 6.35 | 5.8 | 33.53 | 364.3 | 364 | 9.4 | 362.8 | 312.1 | 13.2 | 14 | 5.68 | 75.6 | 19.9 | 343 | 2.9 | 9.2356 | 367.7458 | -14.2458 | -0.16454
2001-08-22 01:54 | -49.74 | -61.84 | 1007.9 | 361.4 | 0.3 | 354 | 352.2 | 0.85 | 6.32 | 5.74 | 33.53 | 365.3 | 365 | 9.4 | 363.8 | 312.1 | 13.1 | 14 | 5.7 | 74.3 | 19.5 | 340 | 2.9 | 9.05 | 367.7272 | -13.7272 | -0.15241
2001-08-22 02:04 | -49.7 | -61.82 | 1008 | 362.9 | 0.6 | 354.9 | 353.1 | 0.85 | 6.33 | 5.72 | 33.55 | 366.8 | 366.4 | 9.4 | 365.2 | 312.4 | 11.3 | 16 | 5.64 | 70.2 | 21.3 | 341 | 3 | 9.8853 | 367.7086 | -12.8086 | -0.17009
2001-08-22 02:15 | -49.67 | -61.81 | 1007.9 | 362.1 | 0.4 | 354.4 | 352.6 | 0.84 | 6.33 | 5.73 | 33.55 | 366 | 365.7 | 9.4 | 364.5 | 312.6 | 12.7 | 14 | 5.71 | 75.7 | 21.1 | 338 | 2.9 | 9.7925 | 367.69 | -13.29 | -0.17297
2001-08-22 03:00 | -49.51 | -61.73 | 1008.4 | 362 | 0.3 | 353.8 | 352.2 | 0.85 | 6.39 | 5.77 | 33.55 | 365.8 | 365.4 | 9.4 | 364.2 | 312.7 | 13 | 16 | 5.77 | 76.2 | 24.3 | 339 | 2.8 | 11.2776 | 367.6907 | -13.8907 | -0.2392
2001-08-22 03:11 | -49.47 | -61.72 | 1008.6 | 362.8 | 0.7 | 354.9 | 353.4 | 0.83 | 6.41 | 5.82 | 33.57 | 366.5 | 366.1 | 9.5 | 364.9 | 312.2 | 12.7 | 20 | 5.91 | 75.6 | 27.7 | 347 | 2.7 | 12.8556 | 367.6913 | -12.7913 | -0.28709
2001-08-22 03:21 | -49.44 | -61.7 | 1008.4 | 365 | 0.4 | 356.8 | 355.1 | 0.83 | 6.49 | 5.88 | 33.58 | 368.7 | 368.3 | 9.5 | 367.1 | 311.7 | 12.9 | 22 | 5.93 | 75.8 | 27.9 | 348 | 2.6 | 12.9484 | 367.692 | -10.892 | -0.24933
2001-08-22 03:31 | -49.4 | -61.68 | 1008.4 | 365 | 0.4 | 356.8 | 355.1 | 0.83 | 6.46 | 5.85 | 33.57 | 368.7 | 368.3 | 9.5 | 367.2 | 311.6 | 13.5 | 18 | 6.04 | 74.9 | 25.2 | 348 | 2.6 | 11.6953 | 367.6927 | -10.8927 | -0.20342
2001-08-22 03:42 | -49.37 | -61.66 | 1008.9 | 364.7 | 0.2 | 356.6 | 355.2 | 0.84 | 6.47 | 5.88 | 33.58 | 368.3 | 367.9 | 9.5 | 366.7 | 311.6 | 12.9 | 19 | 5.71 | 80.9 | 24.05 | 350 | 2.7 | 11.1616 | 367.6933 | -11.0933 | -0.18848
2001-08-22 03:52 | -49.33 | -61.64 | 1009.1 | 365.6 | 0.5 | 357.3 | 355.9 | 0.84 | 6.54 | 5.94 | 33.58 | 369.1 | 368.7 | 9.5 | 367.5 | 311.2 | 12.3 | 19 | 5.77 | 75.9 | 22.9 | 352 | 2.7 | 10.6279 | 367.694 | -10.394 | -0.16039
2001-08-22 04:11 | -49.27 | -61.61 | 1008.4 | 365.2 | 0.4 | 357.1 | 355.4 | 0.83 | 6.52 | 5.92 | 33.58 | 368.9 | 368.5 | 9.5 | 367.3 | 311.3 | 12.7 | 20 | 6.01 | 65.8 | 31.1 | 346 | 2.8 | 14.4335 | 367.6947 | -10.5947 | -0.30155
2001-08-22 04:21 | -49.23 | -61.58 | 1008.8 | 365 | 0.5 | 356.2 | 354.7 | 0.84 | 6.51 | 5.88 | 33.55 | 368.5 | 368.1 | 9.5 | 366.9 | 311.8 | 13.2 | 23 | 6.07 | 71.4 | 29 | 348 | 2.8 | 13.4589 | 367.6953 | -11.4953 | -0.28365
2001-08-22 04:32 | -49.2 | -61.56 | 1008.9 | 363.4 | 0.4 | 354.6 | 353.1 | 0.86 | 6.41 | 5.77 | 33.57 | 367 | 366.6 | 9.5 | 365.4 | 312.3 | 13 | 25 | 5.87 | 77.1 | 28.6 | 352 | 2.8 | 13.2733 | 367.696 | -13.096 | -0.31285
2001-08-22 04:42 | -49.16 | -61.54 | 1009.1 | 363.7 | 0.3 | 355.2 | 353.8 | 0.86 | 6.36 | 5.75 | 33.58 | 367.1 | 366.7 | 9.4 | 365.5 | 312.3 | 13.4 | 23 | 5.83 | 79.1 | 27.9 | 353 | 2.7 | 12.9484 | 367.6967 | -12.4967 | -0.28459
2001-08-22 04:53 | -49.13 | -61.51 | 1009 | 363.5 | 0.3 | 354.9 | 353.5 | 0.86 | 6.42 | 5.8 | 33.58 | 367.1 | 366.6 | 9.5 | 365.4 | 312.4 | 13.6 | 26 | 5.82 | 77.8 | 29.5 | 353 | 2.8 | 13.691 | 367.6973 | -12.7973 | -0.32564
2001-08-22 05:03 | -49.09 | -61.49 | 1009 | 363.6 | 0.4 | 354.7 | 353.3 | 0.86 | 6.43 | 5.8 | 33.58 | 367 | 366.6 | 9.5 | 365.3 | 312.5 | 12.8 | 24 | 5.95 | 76.1 | 29.8 | 355 | 2.8 | 13.8302 | 367.698 | -12.998 | -0.3373
2001-08-22 06:48 | -48.71 | -61.24 | 1009.9 | 368.7 | 0.3 | 358.6 | 357.5 | 0.86 | 6.52 | 5.9 | 33.61 | 371.5 | 371 | 9.5 | 369.2 | 311.4 | 15.1 | 22 | 6.2 | 77.4 | 22 | 352 | 2.7 | 10.2102 | 367.6987 | -9.0987 | -0.12998
2001-08-22 06:59 | -48.67 | -61.22 | 1010.1 | 369.2 | 0.4 | 359 | 357.9 | 0.85 | 6.56 | 5.94 | 33.64 | 372 | 371.4 | 9.6 | 369.6 | 311.1 | 14 | 25 | 6.17 | 78.8 | 25.1 | 356 | 2.7 | 11.6489 | 367.6993 | -8.6993 | -0.16194
2001-08-22 07:09 | -48.63 | -61.19 | 1009.6 | 370.1 | 0.3 | 360 | 358.8 | 0.86 | 6.56 | 5.94 | 33.66 | 373.1 | 372.5 | 9.6 | 370.6 | 311.1 | 14.9 | 23 | 6.2 | 78 | 23.1 | 2 | 2.7 | 10.7207 | 367.7 | -7.7 | -0.12177
2001-08-22 07:19 | -48.59 | -61.17 | 1009.4 | 369.6 | 0.5 | 359.7 | 358.4 | 0.86 | 6.58 | 5.95 | 33.63 | 372.8 | 372.2 | 9.6 | 370.5 | 310.9 | 14.9 | 22 | 6.22 | 77.3 | 23.1 | 2 | 2.7 | 10.7207 | 367.7007 | -8.0007 | -0.12647
2001-08-22 07:30 | -48.55 | -61.15 | 1009.7 | 369.9 | 0.4 | 361 | 359.8 | 0.87 | 6.58 | 5.98 | 33.63 | 373.2 | 372.6 | 9.6 | 371.3 | 310.7 | 15 | 21 | 6.21 | 79.9 | 18.9 | 2 | 2.8 | 8.7715 | 367.7013 | -6.7013 | -0.071119
2001-08-22 07:40 | -48.51 | -61.12 | 1009.6 | 370.5 | 0.4 | 361.5 | 360.3 | 0.88 | 6.6 | 5.98 | 33.64 | 374 | 373.4 | 9.6 | 372.1 | 310.8 | 14.8 | 18 | 6.19 | 81.7 | 19.7 | 0 | 2.6 | 9.1428 | 367.702 | -6.202 | -0.071608
2001-08-22 07:59 | -48.44 | -61.08 | 1009.7 | 372.1 | 1.6 | 363.3 | 362.1 | 0.88 | 6.63 | 6.04 | 33.7 | 375.4 | 374.8 | 9.6 | 373.5 | 310.8 | 14.2 | 18 | 6.15 | 81.9 | 21.7 | 1 | 2.8 | 10.071 | 367.7027 | -4.4027 | -0.061984
2001-08-22 08:09 | -48.4 | -61.06 | 1009.6 | 377.2 | 0.8 | 368.2 | 367 | 0.87 | 6.67 | 6.07 | 33.72 | 380.7 | 379.9 | 9.6 | 378.7 | 309.4 | 14.7 | 21 | 6.2 | 82 | 17.7 | 2 | 2.8 | 8.2146 | 367.7033 | 0.49667 | 0.0047172
2001-08-22 08:20 | -48.36 | -61.04 | 1009.3 | 376.5 | 0.8 | 367.4 | 366.1 | 0.87 | 6.66 | 6.05 | 33.71 | 380.1 | 379.3 | 9.6 | 378.1 | 309.3 | 15.5 | 18 | 6.2 | 82.8 | 22.5 | 1 | 2.8 | 10.4422 | 367.704 | -0.304 | -0.0046554
2001-08-22 08:30 | -48.31 | -61.02 | 1009 | 375 | 0.3 | 366.3 | 364.9 | 0.88 | 6.64 | 6.04 | 33.72 | 378.7 | 378 | 9.6 | 376.8 | 310 | 14.9 | 17 | 6.23 | 84.2 | 20.8 | 1 | 2.9 | 9.6533 | 367.7047 | -1.4047 | -0.018331
2001-08-22 08:40 | -48.27 | -61 | 1009.3 | 375 | 0.2 | 366.2 | 364.8 | 0.88 | 6.64 | 6.04 | 33.73 | 378.6 | 377.8 | 9.6 | 376.6 | 309.9 | 14.5 | 19 | 6.25 | 84 | 19 | 3 | 2.8 | 8.8179 | 367.7053 | -1.5053 | -0.016387
2001-08-22 08:50 | -48.24 | -60.99 | 1009.2 | 374.6 | 0.3 | 366.2 | 364.8 | 0.88 | 6.62 | 6.04 | 33.73 | 378.2 | 377.5 | 9.6 | 376.3 | 310 | 5.9 | 14 | 6.21 | 85.4 | 21.7 | 1 | 2.8 | 10.071 | 367.706 | -1.506 | -0.021387
2001-08-22 09:10 | -48.18 | -60.96 | 1009.4 | 374.1 | 0.4 | 365.8 | 364.5 | 0.89 | 6.61 | 6.04 | 33.72 | 377.6 | 376.9 | 9.6 | 375.7 | 309.7 | 12.9 | 15 | 6.26 | 86.6 | 19.5 | 358 | 2.7 | 9.05 | 367.7067 | -1.9067 | -0.021834
2001-08-22 09:20 | -48.14 | -60.94 | 1009.6 | 374.2 | 0.4 | 365.7 | 364.5 | 0.89 | 6.64 | 6.07 | 33.73 | 377.6 | 376.8 | 9.6 | 375.6 | 309.9 | 14.8 | 16 | 6.21 | 87.3 | 19.1 | 0 | 2.6 | 8.8643 | 367.7073 | -2.0073 | -0.022049
2001-08-22 09:30 | -48.1 | -60.93 | 1009.7 | 371.9 | 0.4 | 363.2 | 362 | 0.88 | 6.67 | 6.08 | 33.75 | 375.3 | 374.6 | 9.6 | 373.4 | 310 | 14.4 | 15 | 6.2 | 88 | 19.2 | 359 | 2.7 | 8.9107 | 367.708 | -4.508 | -0.049686
2001-08-22 09:40 | -48.06 | -60.91 | 1010 | 372.6 | 0.4 | 364.2 | 363.2 | 0.87 | 6.68 | 6.12 | 33.78 | 375.8 | 375.1 | 9.6 | 373.9 | 309.8 | 14.9 | 14 | 6.21 | 88.3 | 16.7 | 349 | 2.6 | 7.7505 | 367.7087 | -3.5087 | -0.029322
2001-08-22 09:51 | -48.02 | -60.9 | 1009.8 | 376.8 | 1 | 368 | 366.8 | 0.86 | 6.75 | 6.17 | 33.81 | 380.2 | 379.4 | 9.7 | 378.1 | 308.2 | 15 | 15 | 6.22 | 88.7 | 18.6 | 358 | 2.7 | 8.6323 | 367.7093 | 0.29067 | 0.0030461
2001-08-22 10:01 | -47.98 | -60.88 | 1009.8 | 376.1 | 0.5 | 367.4 | 366.2 | 0.86 | 6.73 | 6.15 | 33.8 | 379.5 | 378.8 | 9.7 | 377.5 | 308.3 | 14.4 | 16 | 6.35 | 88 | 18.8 | 358 | 2.6 | 8.7251 | 367.71 | -0.31 | -0.0033127
2001-08-22 10:47 | -47.79 | -60.8 | 1010 | 367 | 0.3 | 358 | 356.9 | 0.85 | 6.67 | 6.06 | 33.84 | 370.2 | 369.6 | 9.6 | 368.4 | 310.4 | 14.7 | 13 | 6.33 | 90 | 16.3 | 354 | 8.2 | 7.5648 | 367.7629 | -9.7629 | -0.076419
2001-08-22 10:58 | -47.75 | -60.79 | 1010.2 | 366.8 | 0.3 | 358 | 357 | 0.85 | 6.67 | 6.06 | 33.84 | 370.2 | 369.6 | 9.6 | 368.4 | 310.4 | 15 | 16 | 6.3 | 90 | 15.3 | 1 | 13.4 | 7.1007 | 367.8157 | -9.8157 | -0.067691
2001-08-22 11:08 | -47.71 | -60.77 | 1010.4 | 368.4 | 0.3 | 358.9 | 358 | 0.86 | 6.68 | 6.06 | 33.84 | 371.4 | 370.8 | 9.6 | 369.5 | 310.6 | 15 | 354 | 6.31 | 90.6 | 13.8 | 354 | 20 | 6.4046 | 367.8686 | -8.9686 | -0.050442
2001-08-22 11:29 | -47.62 | -60.78 | 1010.6 | 365.9 | 0.4 | 356.7 | 355.8 | 0.88 | 6.62 | 6.02 | 33.8 | 368.7 | 368.1 | 9.6 | 366.9 | 310.8 | 14.9 | 356 | 6.54 | 90 | 9.2 | 357 | 31.1 | 4.2697 | 367.9214 | -11.2214 | -0.02787
2001-08-22 11:39 | -47.58 | -60.79 | 1010.6 | 364.6 | 0.3 | 355.6 | 354.7 | 0.87 | 6.6 | 6.01 | 33.85 | 367.3 | 366.7 | 9.6 | 365.6 | 311.2 | 15 | 356 | 6.94 | 89.2 | 9.9 | 333 | 45.6 | 4.5946 | 367.9743 | -12.3743 | -0.035479
2001-08-22 11:58 | -47.5 | -60.79 | 1010.3 | 367.5 | 1 | 358.7 | 357.8 | 0.86 | 6.63 | 6.05 | 33.85 | 370.5 | 369.9 | 9.6 | 368.6 | 309.7 | 14.8 | 356 | 7.08 | 88 | 15.2 | 334 | 54.5 | 7.0543 | 368.0271 | -9.3271 | -0.063636
2001-08-22 12:08 | -47.46 | -60.8 | 1010.4 | 366.2 | 0.5 | 357.6 | 356.7 | 0.89 | 6.61 | 6.04 | 33.82 | 369.2 | 368.5 | 9.6 | 367.4 | 310.5 | 15 | 356 | 7.23 | 87.8 | 13 | 334 | 73.1 | 6.0333 | 368.08 | -10.48 | -0.052137
2001-08-22 12:19 | -47.42 | -60.8 | 1010.6 | 367.9 | 0.6 | 359.3 | 358.4 | 0.89 | 6.61 | 6.04 | 33.75 | 370.9 | 370.2 | 9.6 | 369 | 310.2 | 15.1 | 356 | 7.28 | 87.2 | 12.5 | 333 | 88.2 | 5.8012 | 368.1329 | -8.8329 | -0.040833
2001-08-22 12:29 | -47.37 | -60.8 | 1010.7 | 369.4 | 0.4 | 360.8 | 360 | 0.88 | 6.62 | 6.06 | 33.73 | 372.3 | 371.7 | 9.6 | 370.4 | 309.9 | 15.2 | 358 | 7.23 | 87.4 | 12.7 | 335 | 82.7 | 5.8941 | 368.1857 | -7.3857 | -0.035381
2001-08-22 12:40 | -47.33 | -60.81 | 1010.6 | 372.4 | 0.9 | 363.9 | 363 | 0.89 | 6.65 | 6.09 | 33.72 | 375.5 | 374.7 | 9.6 | 373.5 | 309 | 15.1 | 355 | 7.27 | 87 | 13 | 332 | 121.7 | 6.0333 | 368.2386 | -4.3386 | -0.021976
2001-08-22 12:50 | -47.28 | -60.81 | 1010.5 | 372.8 | 0.4 | 364.1 | 363.2 | 0.9 | 6.67 | 6.08 | 33.72 | 376.3 | 375.5 | 9.6 | 374.3 | 309.4 | 15.2 | 356 | 7.36 | 86.3 | 12.5 | 333 | 144.7 | 5.8012 | 368.2914 | -4.1914 | -0.019646
2001-08-22 13:09 | -47.2 | -60.82 | 1010.9 | 371.8 | 0.3 | 362.6 | 361.8 | 0.92 | 6.68 | 6.09 | 33.73 | 374.7 | 374 | 9.6 | 372.7 | 310.3 | 15.1 | 355 | 7.36 | 85.5 | 12.4 | 332 | 209 | 5.7548 | 368.3443 | -5.7443 | -0.026372
2001-08-22 13:19 | -47.16 | -60.83 | 1011 | 373.8 | 0.7 | 364.4 | 363.7 | 0.92 | 6.7 | 6.12 | 33.72 | 376.4 | 375.7 | 9.6 | 374.5 | 309.5 | 15.3 | 358 | 7.37 | 86.9 | 13.3 | 336 | 150.7 | 6.1725 | 368.3971 | -3.9971 | -0.021219
2001-08-22 13:29 | -47.12 | -60.83 | 1010.9 | 371.5 | 1.7 | 362.8 | 362.1 | 0.95 | 6.7 | 6.14 | 33.73 | 374.4 | 373.7 | 9.6 | 372.5 | 310.3 | 15 | 356 | 7.38 | 86.8 | 13.4 | 334 | 162.8 | 6.2189 | 368.45 | -5.65 | -0.03032
2001-08-22 13:40 | -47.07 | -60.83 | 1010.9 | 371.5 | 1.1 | 362.7 | 362 | 0.9 | 6.78 | 6.19 | 33.71 | 374.8 | 374 | 9.7 | 372.9 | 310.3 | 15.3 | 357 | 7.36 | 86.3 | 13.4 | 332 | 248.7 | 6.2189 | 368.5029 | -5.8029 | -0.031144
2001-08-22 13:50 | -47.03 | -60.83 | 1011 | 372.3 | 0.4 | 363 | 362.3 | 0.88 | 6.8 | 6.21 | 33.71 | 375.3 | 374.5 | 9.7 | 373.2 | 310 | 15 | 4 | 7.38 | 86.2 | 13.8 | 329 | 318.1 | 6.4046 | 368.5557 | -5.5557 | -0.031646
2001-08-22 14:00 | -46.99 | -60.82 | 1010.9 | 372.2 | 0.3 | 363.3 | 362.5 | 0.87 | 6.77 | 6.2 | 33.72 | 375.1 | 374.4 | 9.7 | 373.1 | 310 | 14.6 | 4 | 7.39 | 86.3 | 13.2 | 339 | 334.8 | 6.1261 | 368.6086 | -5.3086 | -0.02769
2001-08-22 14:20 | -46.91 | -60.81 | 1010.7 | 372.9 | 0.4 | 363.9 | 363 | 0.89 | 6.76 | 6.18 | 33.7 | 375.9 | 375.1 | 9.7 | 373.9 | 310.3 | 14.6 | 6 | 7.1 | 87 | 9.8 | 322 | 276.7 | 4.5482 | 368.6614 | -4.7614 | -0.01372
2001-08-22 14:30 | -46.87 | -60.8 | 1010.8 | 372.1 | 0.5 | 363.2 | 362.4 | 0.9 | 6.75 | 6.18 | 33.72 | 375 | 374.2 | 9.7 | 373 | 310.7 | 15 | 19 | 6.99 | 87.6 | 8.2 | 316 | 285.5 | 3.8056 | 368.7143 | -5.5143 | -0.011104
2001-08-22 14:40 | -46.83 | -60.77 | 1010.8 | 371 | 0.5 | 362.1 | 361.3 | 0.91 | 6.74 | 6.17 | 33.72 | 374 | 373.2 | 9.7 | 371.9 | 311 | 14.7 | 29 | 7.23 | 88 | 7.4 | 321 | 298.4 | 3.4343 | 368.7671 | -6.6671 | -0.010901
2001-08-22 14:50 | -46.79 | -60.75 | 1010.8 | 370.5 | 1 | 361.8 | 361 | 0.91 | 6.75 | 6.19 | 33.73 | 373.4 | 372.7 | 9.7 | 371.4 | 311.1 | 15 | 0 | 7.67 | 86.2 | 9.2 | 306 | 299.3 | 4.2697 | 368.82 | -7.02 | -0.017732
2001-08-22 15:01 | -46.75 | -60.75 | 1011 | 372.8 | 1.3 | 364.4 | 363.7 | 0.89 | 6.8 | 6.25 | 33.75 | 376 | 375.2 | 9.7 | 374 | 309.5 | 14.9 | 4 | 7.84 | 85.7 | 7 | 328 | 388.8 | 3.2487 | 368.8729 | -4.4729 | -0.0065859
2001-08-22 15:11 | -46.71 | -60.74 | 1010.9 | 376.6 | 0.6 | 367.5 | 366.8 | 0.87 | 6.87 | 6.29 | 33.75 | 379.8 | 378.9 | 9.8 | 377.7 | 308.1 | 14.3 | 343 | 7.89 | 85.5 | 7.3 | 313 | 470.9 | 3.3879 | 368.9257 | -1.4257 | -0.0023036
2001-08-22 15:30 | -46.63 | -60.78 | 1010.9 | 374 | 1.6 | 364.8 | 364.1 | 0.9 | 6.87 | 6.29 | 33.76 | 376.9 | 376.1 | 9.8 | 374.9 | 309.7 | 14.9 | 342 | 7.95 | 85.4 | 5.9 | 305 | 524.1 | 2.7382 | 368.9786 | -4.1786 | -0.004378
2001-08-22 15:40 | -46.6 | -60.8 | 1011 | 374.4 | 0.9 | 364.9 | 364.2 | 0.87 | 6.9 | 6.31 | 33.75 | 377.3 | 376.4 | 9.8 | 375.1 | 309.1 | 14.7 | 342 | 8.02 | 85 | 7.7 | 312 | 541.4 | 3.5736 | 369.0314 | -4.1314 | -0.007373
2001-08-22 15:51 | -46.55 | -60.82 | 1010.9 | 375.6 | 0.2 | 366 | 365.3 | 0.87 | 6.92 | 6.32 | 33.75 | 378.6 | 377.7 | 9.8 | 376.5 | 309.1 | 14.6 | 338 | 8.08 | 84.6 | 8.8 | 298 | 493.3 | 4.0841 | 369.0843 | -3.0843 | -0.0072135
2001-08-22 16:01 | -46.52 | -60.84 | 1010.7 | 375.6 | 0.6 | 366 | 365.2 | 0.88 | 6.91 | 6.31 | 33.75 | 378.6 | 377.7 | 9.8 | 376.5 | 309.4 | 14.8 | 346 | 8.15 | 84.8 | 7.9 | 298 | 469.8 | 3.6664 | 369.1371 | -3.1371 | -0.0059151
2001-08-22 16:11 | -46.47 | -60.85 | 1010.9 | 374.6 | 0.5 | 365.5 | 364.8 | 0.89 | 6.89 | 6.32 | 33.75 | 377.5 | 376.7 | 9.8 | 375.4 | 310 | 14.8 | 350 | 8.21 | 84.2 | 7.5 | 277 | 453.8 | 3.4808 | 369.19 | -3.69 | -0.0062626
2001-08-22 16:22 | -46.44 | -60.83 | 1011 | 373.5 | 0.3 | 364.5 | 363.8 | 0.88 | 6.89 | 6.32 | 33.76 | 376.4 | 375.6 | 9.8 | 374.3 | 309.9 | 14.9 | 25 | 8.44 | 83.7 | 8.7 | 326 | 501.9 | 4.0377 | 369.2429 | -4.7429 | -0.010798
2001-08-22 16:41 | -46.36 | -60.82 | 1010.5 | 375.4 | 0.3 | 365.7 | 364.8 | 0.87 | 6.99 | 6.38 | 33.75 | 378.5 | 377.6 | 9.8 | 376.3 | 310.1 | 14.8 | 4 | 8.47 | 83.9 | 8.2 | 294 | 612.5 | 3.8056 | 369.2957 | -3.5957 | -0.0073044
2001-08-22 16:51 | -46.32 | -60.81 | 1010.5 | 375.3 | 0.2 | 365.5 | 364.6 | 0.86 | 6.93 | 6.31 | 33.77 | 378.4 | 377.5 | 9.8 | 376.2 | 309.5 | 14.8 | 7 | 8.49 | 82.8 | 7.4 | 294 | 727.1 | 3.4343 | 369.3486 | -3.8486 | -0.006364
2001-08-22 17:01 | -46.27 | -60.8 | 1010 | 374.2 | 0.6 | 366.1 | 365 | 0.88 | 6.96 | 6.44 | 33.75 | 377.2 | 376.4 | 9.8 | 375.1 | 310 | 14.8 | 10 | 8.52 | 83.6 | 6.3 | 305 | 479.9 | 2.9238 | 369.4014 | -3.3014 | -0.0039668
2001-08-22 17:12 | -46.23 | -60.79 | 1009.7 | 373.2 | 0.8 | 364.3 | 363.2 | 0.92 | 7.03 | 6.46 | 33.74 | 376.3 | 375.5 | 9.9 | 374.2 | 310.9 | 14.7 | 12 | 8.45 | 83.9 | 6.1 | 294 | 488.1 | 2.831 | 369.4543 | -5.1543 | -0.0057796
2001-08-22 17:22 | -46.19 | -60.78 | 1009.6 | 371.8 | 0.4 | 363.4 | 362.2 | 0.93 | 7.02 | 6.46 | 33.75 | 375.2 | 374.3 | 9.9 | 373 | 311.2 | 14.7 | 9 | 8.74 | 82.6 | 7.4 | 266 | 562.3 | 3.4343 | 369.5071 | -6.1071 | -0.010055
2001-08-22 17:32 | -46.15 | -60.77 | 1009.6 | 369.3 | 1.2 | 361.4 | 360.1 | 0.96 | 7.06 | 6.52 | 33.75 | 372.6 | 371.8 | 9.9 | 370.6 | 312.5 | 15.2 | 9 | 8.81 | 82.1 | 6.2 | 269 | 504.5 | 2.8774 | 369.56 | -8.16 | -0.0093788
2001-08-22 18:18 | -45.96 | -60.72 | 1009.4 | 364.9 | 1.2 | 356.9 | 355.6 | 1.05 | 7.22 | 6.67 | 33.71 | 368.2 | 367.5 | 10 | 366.1 | 315 | 15.2 | 10 | 8.94 | 82.9 | 6.3 | 234 | 433 | 2.9238 | 369.5594 | -12.6594 | -0.014836
2001-08-22 18:28 | -45.92 | -60.71 | 1009.7 | 367.7 | 0.3 | 359.2 | 358 | 1.06 | 7.23 | 6.66 | 33.7 | 370.9 | 370.2 | 10 | 368.8 | 313.7 | 15.2 | 10 | 8.26 | 84.3 | 5.8 | 252 | 361.7 | 2.6918 | 369.5589 | -10.3589 | -0.010352
2001-08-22 18:39 | -45.87 | -60.7 | 1010 | 367.4 | 1.5 | 358.8 | 357.8 | 1.09 | 7.24 | 6.67 | 33.71 | 370.6 | 369.8 | 10 | 368.5 | 313.5 | 15.2 | 8 | 8.23 | 85.9 | 3.5 | 289 | 447.8 | 1.6243 | 369.5583 | -10.7583 | -0.0039115
2001-08-22 18:49 | -45.83 | -60.71 | 1009.8 | 371.3 | 2.4 | 362.7 | 361.6 | 1.02 | 7.31 | 6.75 | 33.69 | 374.5 | 373.7 | 10.1 | 372.3 | 312.6 | 14.9 | 347 | 8.49 | 86 | 3.1 | 276 | 443.7 | 1.4387 | 369.5578 | -6.8578 | -0.0019776
2001-08-22 19:00 | -45.79 | -60.7 | 1010 | 372.5 | 0.8 | 363.7 | 362.6 | 1.07 | 7.32 | 6.74 | 33.66 | 375.8 | 375 | 10.1 | 373.6 | 312.4 | 15.2 | 11 | 8.46 | 86.4 | 3.1 | 252 | 281.7 | 1.4387 | 369.5572 | -5.8572 | -0.001693
2001-08-22 19:10 | -45.75 | -60.69 | 1010.2 | 375.9 | 0.5 | 367.4 | 366.4 | 1.05 | 7.32 | 6.75 | 33.68 | 379.5 | 378.6 | 10.1 | 377.3 | 310.9 | 15.2 | 9 | 8.43 | 87 | 2.7 | 284 | 276.7 | 1.2531 | 369.5567 | -2.1567 | -0.00047754
2001-08-22 19:29 | -45.67 | -60.67 | 1010 | 368.2 | 2.1 | 359.2 | 358.2 | 1.19 | 7.32 | 6.74 | 33.69 | 371.2 | 370.5 | 10.1 | 369.1 | 313.3 | 15.1 | 8 | 8.4 | 86.9 | 2.5 | 276 | 203.4 | 1.1603 | 369.5561 | -10.3561 | -0.0019235
2001-08-22 19:39 | -45.62 | -60.66 | 1009.9 | 367 | 0.5 | 358.2 | 357.1 | 1.16 | 7.32 | 6.75 | 33.7 | 370 | 369.3 | 10.1 | 367.8 | 313.9 | 15.2 | 8 | 8.37 | 86 | 2.6 | 273 | 185.9 | 1.2067 | 369.5556 | -11.3556 | -0.0022742
2001-08-22 19:49 | -45.58 | -60.65 | 1010.2 | 370.4 | 2.5 | 362.1 | 361.1 | 1.1 | 7.32 | 6.75 | 33.68 | 373.9 | 373.2 | 10.1 | 371.8 | 313.1 | 15.2 | 9 | 8.66 | 85 | 3.7 | 227 | 147.3 | 1.7172 | 369.555 | -7.455 | -0.0030555
2001-08-22 20:00 | -45.54 | -60.64 | 1010.2 | 375.1 | 1.1 | 366.7 | 365.7 | 1.05 | 7.32 | 6.76 | 33.68 | 378.7 | 377.8 | 10.1 | 376.4 | 312 | 13 | 9 | 8.66 | 85.2 | 9.5 | 198 | 114.2 | 4.4089 | 369.5544 | -2.8544 | -0.00781
2001-08-22 20:10 | -45.52 | -60.63 | 1010 | 376 | 0.3 | 367.7 | 366.6 | 1.03 | 7.32 | 6.78 | 33.67 | 379.3 | 378.5 | 10.1 | 377.1 | 311.9 | 7.5 | 6 | 8.65 | 86.1 | 2.1 | 314 | 103.4 | 0.97461 | 369.5539 | -1.8539 | -0.00024868
2001-08-22 20:21 | -45.48 | -60.62 | 1010.1 | 377.4 | 0.8 | 368.7 | 367.7 | 1 | 7.35 | 6.79 | 33.67 | 380.7 | 379.8 | 10.1 | 378.4 | 311.4 | 15.3 | 8 | 8.74 | 86.2 | 1.9 | 202 | 75.6 | 0.88179 | 369.5533 | -0.85333 | -9.3925e-05
2001-08-22 20:40 | -45.41 | -60.61 | 1009.9 | 377.6 | 1 | 369.2 | 368.1 | 0.98 | 7.33 | 6.79 | 33.67 | 380.9 | 380 | 10.1 | 378.6 | 310.7 | 10.2 | 10 | 8.61 | 87.5 | 4.3 | 10 | 56 | 1.9956 | 369.5528 | -0.35278 | -0.00019917
2001-08-22 20:50 | -45.37 | -60.6 | 1009.9 | 376.1 | 1 | 367.4 | 366.2 | 1.01 | 7.4 | 6.83 | 33.65 | 379.5 | 378.7 | 10.1 | 377.2 | 311.7 | 14.8 | 11 | 8.56 | 87.9 | 0.4 | 191 | 37.1 | 0.18564 | 369.5522 | -2.1522 | -1.0462e-05
2001-08-22 21:00 | -45.33 | -60.59 | 1009.9 | 377.7 | 2.8 | 368.1 | 367 | 1.04 | 7.41 | 6.81 | 33.65 | 380.9 | 380 | 10.1 | 378.5 | 311.5 | 15 | 8 | 8.62 | 87.2 | 0.8 | 8 | 23 | 0.37128 | 369.5517 | -1.4517 | -2.828e-05
2001-08-22 21:11 | -45.29 | -60.58 | 1009.9 | 375.1 | 1.3 | 366.2 | 365.1 | 1.04 | 7.36 | 6.79 | 33.69 | 378.3 | 377.5 | 10.1 | 376.1 | 311.1 | 15 | 7 | 8.67 | 87.7 | 4.5 | 7 | 14.2 | 2.0884 | 369.5511 | -3.3511 | -0.0020553
2001-08-22 21:21 | -45.25 | -60.56 | 1010.1 | 374.4 | 1.4 | 365.2 | 364.1 | 1.08 | 7.34 | 6.74 | 33.71 | 377.7 | 376.9 | 10.1 | 375.5 | 310.8 | 14.9 | 24 | 8.54 | 88.6 | 4.3 | 16 | 8.8 | 1.9956 | 369.5506 | -4.3506 | -0.0024298
2001-08-22 21:31 | -45.21 | -60.54 | 1010 | 371 | 1 | 362.9 | 361.8 | 1.1 | 7.36 | 6.83 | 33.72 | 374.1 | 373.3 | 10.1 | 372 | 312.2 | 14.5 | 23 | 8.29 | 89.5 | 3.8 | 23 | 6.4 | 1.7636 | 369.55 | -6.65 | -0.0028826
2001-08-22 21:50 | -45.13 | -60.49 | 1009.8 | 370.7 | 1.4 | 361.7 | 360.5 | 1.11 | 7.32 | 6.72 | 33.71 | 374.1 | 373.3 | 10.1 | 371.9 | 311.9 | 15.2 | 24 | 8.16 | 89.7 | 0.1 | 204 | 5.4 | 0.04641 | 369.5494 | -7.8494 | -2.3479e-06
2001-08-22 22:01 | -45.1 | -60.46 | 1010 | 371.9 | 1.4 | 363.2 | 362.1 | 1.09 | 7.43 | 6.85 | 33.72 | 375.2 | 374.4 | 10.1 | 373.1 | 312.8 | 15.3 | 25 | 8.27 | 88.3 | 2.1 | 201 | 5.5 | 0.97461 | 369.5489 | -6.3489 | -0.00084103
2001-08-22 22:11 | -45.06 | -60.43 | 1010.1 | 372.4 | 2 | 363.5 | 362.4 | 1.07 | 7.34 | 6.75 | 33.72 | 375.7 | 374.9 | 10.1 | 373.6 | 311.9 | 15.3 | 25 | 7.9 | 88.1 | 0.9 | 205 | 5.6 | 0.41769 | 369.5483 | -6.0483 | -0.00014724
2001-08-22 22:21 | -45.02 | -60.41 | 1009.9 | 372.5 | 1.7 | 364 | 362.9 | 1.05 | 7.29 | 6.72 | 33.73 | 376 | 375.2 | 10 | 373.8 | 311.1 | 15.2 | 25 | 7.5 | 89.1 | 2.6 | 39 | 5.7 | 1.2067 | 369.5478 | -5.5478 | -0.0011288
2001-08-22 22:32 | -44.98 | -60.38 | 1010.4 | 374.4 | 0.4 | 365.5 | 364.6 | 1.05 | 7.3 | 6.72 | 33.72 | 377.6 | 376.9 | 10 | 375.5 | 311.2 | 14.9 | 26 | 7.85 | 90.2 | 6 | 25 | 5.7 | 2.7846 | 369.5472 | -4.0472 | -0.0044024
2001-08-22 22:42 | -44.94 | -60.35 | 1010.3 | 373.4 | 0.4 | 364.6 | 363.7 | 1.04 | 7.29 | 6.72 | 33.73 | 376.6 | 375.8 | 10 | 374.4 | 311.5 | 14.9 | 25 | 7.44 | 90.4 | 7.9 | 24 | 5.6 | 3.6664 | 369.5467 | -4.9467 | -0.0093058
2001-08-22 23:01 | -44.87 | -60.3 | 1010.3 | 363.9 | 4 | 355.5 | 354.6 | 1.19 | 7.35 | 6.79 | 33.73 | 366.8 | 366.3 | 10.1 | 364.9 | 315.3 | 14.9 | 25 | 7.5 | 91 | 13.8 | 4 | 5.7 | 6.4046 | 369.5461 | -14.0461 | -0.078605
2001-08-22 23:11 | -44.83 | -60.28 | 1010.6 | 362 | 1.9 | 353.4 | 352.5 | 1.15 | 7.35 | 6.78 | 33.74 | 364.8 | 364.2 | 10.1 | 362.9 | 314.9 | 14.9 | 24 | 7.56 | 91.2 | 13.1 | 2 | 5.4 | 6.0797 | 369.5456 | -16.1456 | -0.080925
2001-08-22 23:22 | -44.79 | -60.25 | 1010.5 | 367.6 | 0.8 | 358.8 | 357.9 | 1.07 | 7.32 | 6.74 | 33.76 | 370.6 | 370 | 10.1 | 368.6 | 313.1 | 14.9 | 25 | 7.79 | 91.9 | 13.4 | 3 | 5.4 | 6.2189 | 369.545 | -10.745 | -0.057233
2001-08-22 23:32 | -44.75 | -60.23 | 1010.3 | 367 | 1 | 357.9 | 357 | 1.09 | 7.29 | 6.69 | 33.77 | 370 | 369.4 | 10 | 368.1 | 313.9 | 14.8 | 25 | 7.82 | 91.4 | 12.8 | 3 | 5.4 | 5.9405 | 369.5444 | -11.6444 | -0.05646
2001-08-22 23:42 | -44.71 | -60.2 | 1010.4 | 366.1 | 0.8 | 357.2 | 356.3 | 1.04 | 7.11 | 6.52 | 33.77 | 369.1 | 368.5 | 9.9 | 367.2 | 312.7 | 14.7 | 24 | 7.44 | 92 | 15.4 | 3 | 5.4 | 7.1471 | 369.5439 | -12.3439 | -0.086462
2001-08-22 23:53 | -44.67 | -60.17 | 1010.7 | 363.7 | 0.5 | 355.4 | 354.6 | 1.1 | 7.21 | 6.65 | 33.78 | 366.7 | 366.1 | 10 | 364.8 | 313.9 | 14.8 | 26 | 7.66 | 92.3 | 17.5 | 4 | 5.3 | 8.1218 | 369.5433 | -14.1433 | -0.12723
2001-08-23 00:12 | -44.6 | -60.13 | 1010.7 | 364.8 | 0.2 | 355.9 | 355.1 | 1.03 | 7.08 | 6.49 | 33.81 | 367.7 | 367.1 | 9.9 | 365.8 | 312 | 15.4 | 28 | 7.66 | 93 | 14.5 | 356 | 5.1 | 6.7294 | 369.5428 | -13.6428 | -0.084366
2001-08-23 00:22 | -44.57 | -60.1 | 1011.1 | 365.8 | 0.4 | 356.5 | 355.8 | 1.03 | 7.06 | 6.46 | 33.82 | 368.5 | 367.9 | 9.9 | 366.6 | 311.3 | 14.7 | 25 | 7.56 | 93 | 13.4 | 1 | 5.1 | 6.2189 | 369.5422 | -13.0422 | -0.068941
2001-08-23 00:32 | -44.53 | -60.08 | 1011.3 | 365.6 | 0.4 | 356.9 | 356.3 | 1.01 | 7.03 | 6.45 | 33.82 | 368.6 | 368 | 9.9 | 366.7 | 310.7 | 14.9 | 26 | 7.61 | 93 | 12.5 | 356 | 5.2 | 5.8012 | 369.5417 | -12.6417 | -0.058212
2001-08-23 00:43 | -44.49 | -60.05 | 1011.4 | 368 | 0.8 | 359.1 | 358.6 | 1 | 7.12 | 6.53 | 33.81 | 371.1 | 370.5 | 9.9 | 369.2 | 310.7 | 14.8 | 26 | 7.76 | 93 | 12 | 0 | 5.1 | 5.5692 | 369.5411 | -10.4411 | -0.044589
2001-08-23 00:53 | -44.45 | -60.02 | 1011.3 | 369.4 | 0.6 | 360 | 359.4 | 1.02 | 7.16 | 6.56 | 33.81 | 372.2 | 371.5 | 10 | 370.3 | 310.8 | 14.7 | 22 | 7.73 | 93 | 13 | 357 | 5.1 | 6.0333 | 369.5406 | -9.5406 | -0.047943
2001-08-23 01:03 | -44.41 | -60 | 1011.5 | 368.2 | 0.4 | 358.1 | 357.6 | 1.04 | 7.15 | 6.51 | 33.81 | 370.9 | 370.3 | 9.9 | 369 | 310.8 | 14.9 | 27 | 7.85 | 92.9 | 14.7 | 351 | 5 | 6.8223 | 369.54 | -11.44 | -0.073119
2001-08-23 01:50 | -44.24 | -59.87 | 1011.9 | 364.7 | 0.2 | 355.3 | 355 | 0.99 | 6.91 | 6.32 | 33.83 | 367.1 | 366.6 | 9.8 | 365.3 | 309.9 | 15.3 | 29 | 8.23 | 90 | 9.5 | 353 | 5.7 | 4.4089 | 369.4203 | -14.1203 | -0.037353
2001-08-23 02:00 | -44.2 | -59.84 | 1011.9 | 364.1 | 0.9 | 354.4 | 354.1 | 0.98 | 6.85 | 6.24 | 33.84 | 366.5 | 366 | 9.7 | 364.7 | 309.7 | 15.3 | 29 | 8.07 | 90.1 | 8.1 | 359 | 5.6 | 3.7592 | 369.3006 | -14.9006 | -0.028573
2001-08-23 02:10 | -44.16 | -59.81 | 1011.9 | 362.4 | 0.5 | 353 | 352.7 | 0.97 | 6.79 | 6.19 | 33.84 | 364.8 | 364.4 | 9.7 | 363.1 | 309.9 | 15.5 | 30 | 8.08 | 90.1 | 11.3 | 4 | 5.5 | 5.2443 | 369.1808 | -16.1808 | -0.060132
2001-08-23 02:21 | -44.12 | -59.78 | 1011.7 | 361.4 | 0.2 | 352.3 | 351.9 | 0.97 | 6.74 | 6.15 | 33.85 | 363.9 | 363.4 | 9.7 | 362.2 | 309.8 | 15.6 | 27 | 8.09 | 90 | 14.8 | 0 | 5.7 | 6.8687 | 369.0611 | -16.7611 | -0.10663
2001-08-23 02:31 | -44.08 | -59.75 | 1011.7 | 362.4 | 0.4 | 353.5 | 353 | 0.98 | 6.74 | 6.16 | 33.85 | 364.9 | 364.4 | 9.7 | 363.2 | 309.2 | 15.7 | 30 | 8.09 | 90 | 18.2 | 356 | 5.5 | 8.4466 | 368.9414 | -15.4414 | -0.14899
2001-08-23 02:41 | -44.04 | -59.72 | 1011.8 | 363.8 | 0.5 | 354.8 | 354.4 | 0.99 | 6.78 | 6.2 | 33.85 | 366.3 | 365.8 | 9.7 | 364.6 | 309 | 15.7 | 27 | 8.33 | 89.1 | 19.7 | 351 | 5.5 | 9.1428 | 368.8217 | -14.0217 | -0.15906
2001-08-23 03:01 | -43.97 | -59.67 | 1011.6 | 364.7 | 0.3 | 355.7 | 355.2 | 0.97 | 6.76 | 6.18 | 33.85 | 367.2 | 366.7 | 9.7 | 365.5 | 308.2 | 16.1 | 27 | 8.31 | 88.1 | 19.2 | 350 | 5.4 | 8.9107 | 368.7019 | -13.0019 | -0.14044
2001-08-23 03:11 | -43.93 | -59.64 | 1011.8 | 364.3 | 0.5 | 355.3 | 354.9 | 0.97 | 6.77 | 6.19 | 33.85 | 366.8 | 366.3 | 9.7 | 365.1 | 308.4 | 15.6 | 29 | 8.56 | 88 | 22 | 354 | 5.4 | 10.2102 | 368.5822 | -13.2822 | -0.18802
2001-08-23 03:21 | -43.89 | -59.61 | 1011.5 | 364.3 | 0.3 | 355.3 | 354.8 | 0.97 | 6.79 | 6.21 | 33.85 | 366.9 | 366.4 | 9.7 | 365.2 | 308.5 | 15.6 | 28 | 8.67 | 87 | 23.2 | 352 | 5.4 | 10.7671 | 368.4625 | -13.1625 | -0.2072
2001-08-23 03:31 | -43.85 | -59.58 | 1011.6 | 364.2 | 0.4 | 354.8 | 354.4 | 0.95 | 6.76 | 6.16 | 33.85 | 366.7 | 366.2 | 9.7 | 365 | 308.3 | 15.5 | 27 | 8.87 | 86.3 | 23.9 | 352 | 5.4 | 11.092 | 368.3428 | -13.5428 | -0.22586
2001-08-23 03:42 | -43.81 | -59.55 | 1011.8 | 363.5 | 0.2 | 354.5 | 354.1 | 0.94 | 6.72 | 6.14 | 33.85 | 366 | 365.5 | 9.7 | 364.3 | 308.2 | 15.7 | 27 | 8.95 | 85.7 | 30.3 | 345.5 | 5.4 | 14.0622 | 368.2231 | -13.7231 | -0.36743
2001-08-23 03:52 | -43.77 | -59.52 | 1011.6 | 363.4 | 0.3 | 354.3 | 353.8 | 0.94 | 6.73 | 6.14 | 33.85 | 365.9 | 365.4 | 9.7 | 364.2 | 308.4 | 15.9 | 28 | 9.04 | 85 | 36.7 | 339 | 5.3 | 17.0325 | 368.1033 | -13.8033 | -0.54177
2001-08-23 04:11 | -43.7 | -59.46 | 1011.9 | 362.8 | 0.3 | 353.7 | 353.4 | 0.98 | 6.75 | 6.17 | 33.84 | 365.2 | 364.7 | 9.7 | 363.5 | 309.7 | 16.1 | 29 | 8.96 | 85.5 | 23.1 | 355 | 5.4 | 10.7207 | 367.9836 | -14.2836 | -0.22154
2001-08-23 04:22 | -43.66 | -59.43 | 1011.8 | 362.5 | 0.3 | 353.5 | 353.1 | 1 | 6.76 | 6.18 | 33.79 | 364.9 | 364.4 | 9.7 | 363.2 | 310 | 16.1 | 30 | 9.14 | 85.9 | 25.2 | 355 | 5.4 | 11.6953 | 367.8639 | -14.3639 | -0.2649
2001-08-23 04:32 | -43.61 | -59.4 | 1011.8 | 362.3 | 0.3 | 353.6 | 353.1 | 1.01 | 6.77 | 6.2 | 33.81 | 364.8 | 364.3 | 9.7 | 363.2 | 310.4 | 16.1 | 31 | 9.14 | 86 | 25.2 | 357 | 5.4 | 11.6953 | 367.7442 | -14.1442 | -0.26093
2001-08-23 04:43 | -43.57 | -59.37 | 1012 | 363.8 | 0.2 | 354.4 | 354 | 1 | 6.81 | 6.21 | 33.84 | 366.2 | 365.7 | 9.7 | 364.5 | 309.9 | 16.1 | 27 | 9.17 | 86 | 25 | 353 | 5.4 | 11.6025 | 367.6244 | -13.2244 | -0.24045
2001-08-23 04:53 | -43.53 | -59.34 | 1012.1 | 363.9 | 0.2 | 354.6 | 354.3 | 0.99 | 6.78 | 6.19 | 33.84 | 366.3 | 365.8 | 9.7 | 364.5 | 309.5 | 15.9 | 30 | 9.36 | 86 | 25.7 | 353 | 5.4 | 11.9274 | 367.5047 | -12.9047 | -0.24801
2001-08-23 05:03 | -43.49 | -59.31 | 1012 | 364.5 | 0.2 | 355.3 | 355 | 0.99 | 6.8 | 6.22 | 33.84 | 366.9 | 366.4 | 9.7 | 365.1 | 309.4 | 15.7 | 31 | 9.42 | 85.4 | 26.8 | 354 | 5.4 | 12.4379 | 367.385 | -12.085 | -0.253
2001-08-23 05:22 | -43.42 | -59.25 | 1012.1 | 364.1 | 0.3 | 354.8 | 354.5 | 0.98 | 6.78 | 6.19 | 33.85 | 366.5 | 365.9 | 9.7 | 364.8 | 309.1 | 16.1 | 28 | 9.15 | 85.9 | 25.9 | 348 | 5.4 | 12.0202 | 367.2653 | -12.4653 | -0.24331
2001-08-23 05:33 | -43.38 | -59.22 | 1012.4 | 363.1 | 0.4 | 353.7 | 353.5 | 0.98 | 6.76 | 6.17 | 33.85 | 365.3 | 364.8 | 9.7 | 363.6 | 309.3 | 15.8 | 28 | 9.23 | 86 | 26.5 | 346 | 5.4 | 12.2987 | 367.1456 | -13.4456 | -0.27369
2001-08-23 05:43 | -43.34 | -59.19 | 1012.2 | 362.9 | 0.2 | 353.6 | 353.3 | 0.98 | 6.75 | 6.16 | 33.85 | 365.2 | 364.7 | 9.7 | 363.5 | 309.3 | 16.1 | 26 | 9.41 | 85.2 | 25 | 341 | 5.4 | 11.6025 | 367.0258 | -13.4258 | -0.24319
2001-08-23 05:53 | -43.3 | -59.16 | 1012.4 | 362.8 | 0.4 | 353.4 | 353.2 | 0.97 | 6.72 | 6.13 | 33.85 | 365 | 364.6 | 9.7 | 363.4 | 309.2 | 15.7 | 27 | 9.21 | 86 | 24.4 | 346 | 5.2 | 11.324 | 366.9061 | -13.5061 | -0.23277
2001-08-23 06:03 | -43.26 | -59.13 | 1012.6 | 361.8 | 0.4 | 352.8 | 352.7 | 0.98 | 6.71 | 6.14 | 33.85 | 364.1 | 363.6 | 9.6 | 362.4 | 309.6 | 15.7 | 25 | 9.13 | 86 | 24.3 | 345 | 5 | 11.2776 | 366.7864 | -13.9864 | -0.23849
2001-08-23 06:14 | -43.22 | -59.11 | 1012.6 | 361 | 0.3 | 351.8 | 351.7 | 0.98 | 6.73 | 6.15 | 33.84 | 363.2 | 362.7 | 9.7 | 361.6 | 310.2 | 16 | 29 | 9.19 | 86 | 25.1 | 347 | 5 | 11.6489 | 366.6667 | -14.8667 | -0.26967
2001-08-23 06:33 | -43.15 | -59.04 | 1012.7 | 360.8 | 0.3 | 351.5 | 351.3 | 0.97 | 6.71 | 6.12 | 33.85 | 362.9 | 362.5 | 9.6 | 361.3 | 310.2 | 16.2 | 34 | 9.17 | 87 | 24.9 | 351 | 4.9 | 11.5561 | 366.5469 | -15.0469 | -0.26832
2001-08-23 06:43 | -43.11 | -59 | 1012.6 | 360.9 | 0.3 | 351.8 | 351.6 | 0.97 | 6.68 | 6.1 | 33.85 | 363.1 | 362.6 | 9.6 | 361.5 | 310.1 | 16.3 | 33 | 9.21 | 87 | 25.5 | 350 | 4.9 | 11.8346 | 366.4272 | -14.6272 | -0.27367
2001-08-23 06:54 | -43.07 | -58.97 | 1012.8 | 361.9 | 0.2 | 352.7 | 352.6 | 0.98 | 6.7 | 6.12 | 33.85 | 364.1 | 363.6 | 9.6 | 362.4 | 310 | 16.1 | 31 | 9.11 | 87.7 | 25.1 | 350 | 4.9 | 11.6489 | 366.3075 | -13.6075 | -0.24718
2001-08-23 07:04 | -43.03 | -58.93 | 1012.8 | 363.4 | 0.7 | 354.1 | 354 | 0.97 | 6.73 | 6.15 | 33.85 | 365.5 | 365 | 9.7 | 363.9 | 309.9 | 14.8 | 35 | 9.19 | 87.8 | 23.2 | 347 | 4.8 | 10.7671 | 366.1878 | -12.0878 | -0.18826
2001-08-23 07:14 | -43 | -58.9 | 1013 | 364.9 | 0.4 | 355.4 | 355.4 | 0.96 | 6.75 | 6.17 | 33.85 | 366.9 | 366.4 | 9.7 | 365.2 | 309.4 | 14.9 | 36 | 9.13 | 88 | 26.6 | 354 | 4.8 | 12.3451 | 366.0681 | -10.6681 | -0.21915
2001-08-23 07:24 | -42.97 | -58.87 | 1012.8 | 365.5 | 0.1 | 355.8 | 355.7 | 0.96 | 6.75 | 6.16 | 33.85 | 367.5 | 367 | 9.7 | 365.8 | 309.5 | 14.5 | 37 | 9.07 | 88.7 | 23.5 | 350 | 4.7 | 10.9063 | 365.9483 | -10.1483 | -0.1628
2001-08-23 07:44 | -42.91 | -58.81 | 1013.1 | 365.4 | 0.3 | 355.8 | 355.9 | 0.96 | 6.74 | 6.16 | 33.86 | 367.4 | 366.9 | 9.7 | 365.7 | 309.2 | 15.6 | 35 | 9.07 | 89.9 | 26.1 | 347 | 4.7 | 12.113 | 365.8286 | -10.0286 | -0.19832
2001-08-23 07:54 | -42.87 | -58.78 | 1013.2 | 364.9 | 0.6 | 355 | 355 | 0.95 | 6.71 | 6.11 | 33.86 | 366.8 | 366.3 | 9.6 | 365.1 | 309.2 | 15.7 | 33 | 9.08 | 89.6 | 25.9 | 347 | 4.6 | 12.0202 | 365.7089 | -10.7089 | -0.20805
2001-08-23 08:04 | -42.84 | -58.74 | 1013.2 | 363.5 | 0.5 | 353.8 | 353.9 | 0.96 | 6.67 | 6.08 | 33.83 | 365.4 | 365 | 9.6 | 363.8 | 309.7 | 15.5 | 38 | 9.09 | 89 | 25.3 | 354 | 4.6 | 11.7417 | 365.5892 | -11.7892 | -0.21777
2001-08-23 08:15 | -42.8 | -58.71 | 1013.4 | 361.8 | 0.6 | 352.2 | 352.3 | 0.98 | 6.68 | 6.09 | 33.85 | 363.7 | 363.2 | 9.6 | 362.1 | 310.5 | 15.4 | 34 | 8.91 | 89.3 | 24.6 | 352 | 4.5 | 11.4169 | 365.4694 | -13.2694 | -0.23057
2001-08-23 08:25 | -42.76 | -58.67 | 1013.8 | 361.5 | 0.4 | 351.8 | 352.1 | 0.98 | 6.69 | 6.1 | 33.85 | 363.3 | 362.8 | 9.6 | 361.7 | 310.3 | 15.5 | 35 | 8.82 | 90 | 25.4 | 352 | 4.3 | 11.7881 | 365.3497 | -13.5497 | -0.25049
2001-08-23 08:35 | -42.73 | -58.64 | 1013.8 | 362 | 0.4 | 352.6 | 352.9 | 0.97 | 6.7 | 6.13 | 33.85 | 363.8 | 363.3 | 9.6 | 362.2 | 309.8 | 15.5 | 34 | 8.86 | 90 | 26.1 | 354 | 4.2 | 12.113 | 365.23 | -12.63 | -0.24694
2001-08-23 09:22 | -42.57 | -58.49 | 1014.3 | 366.9 | 0.4 | 357.2 | 357.7 | 0.97 | 6.82 | 6.26 | 33.85 | 368.5 | 367.9 | 9.7 | 366.7 | 308.3 | 14.3 | 27 | 8.91 | 89.5 | 25.1 | 351 | 4.5 | 11.6489 | 365.3772 | -8.1772 | -0.14977
2001-08-23 09:32 | -42.53 | -58.47 | 1014.3 | 365.1 | 0.6 | 355.2 | 355.7 | 1 | 6.86 | 6.29 | 33.85 | 366.6 | 366.1 | 9.7 | 364.8 | 309.2 | 14.9 | 30 | 8.87 | 89.9 | 25.1 | 355 | 4.4 | 11.6489 | 365.5244 | -10.3244 | -0.1882
2001-08-23 09:42 | -42.5 | -58.44 | 1014.5 | 365.9 | 0.6 | 355.9 | 356.4 | 0.97 | 6.78 | 6.2 | 33.86 | 367.5 | 366.9 | 9.7 | 365.7 | 308.4 | 14.6 | 29 | 8.96 | 89 | 25.4 | 354 | 4.4 | 11.7881 | 365.6717 | -9.7717 | -0.1828
2001-08-23 09:53 | -42.46 | -58.41 | 1014.5 | 366.1 | 0.7 | 356.6 | 357.1 | 0.98 | 6.77 | 6.22 | 33.86 | 367.6 | 367.1 | 9.7 | 365.9 | 308.8 | 14.3 | 30 | 9.1 | 88.2 | 26.3 | 355 | 4.3 | 12.2058 | 365.8189 | -9.2189 | -0.18533
2001-08-23 10:03 | -42.42 | -58.38 | 1014.5 | 365.2 | 0.2 | 355.7 | 356.2 | 0.99 | 6.79 | 6.24 | 33.86 | 366.8 | 366.2 | 9.7 | 365 | 310 | 14.5 | 29 | 9.15 | 87.9 | 26.4 | 353 | 4.5 | 12.2522 | 365.9661 | -10.2661 | -0.2075
2001-08-23 10:13 | -42.39 | -58.35 | 1014.6 | 365.4 | 0.1 | 355.8 | 356.4 | 0.98 | 6.79 | 6.24 | 33.86 | 366.9 | 366.3 | 9.7 | 365.1 | 310.5 | 13.9 | 29 | 9.07 | 88 | 22.8 | 351 | 5.7 | 10.5815 | 366.1133 | -10.3133 | -0.15553
2001-08-23 10:32 | -42.34 | -58.31 | 1014.8 | 366 | 0.6 | 356.2 | 356.8 | 0.96 | 6.77 | 6.21 | 33.86 | 367.5 | 366.9 | 9.7 | 365.7 | 310.6 | 14.5 | 26 | 8.93 | 88.4 | 26.8 | 353 | 20.3 | 12.4379 | 366.2606 | -10.0606 | -0.20993
2001-08-23 10:43 | -42.3 | -58.28 | 1015.2 | 365.4 | 0.9 | 356.1 | 356.9 | 0.97 | 6.82 | 6.3 | 33.85 | 366.7 | 366.1 | 9.7 | 364.9 | 311.1 | 14.9 | 30 | 9.03 | 88 | 25.3 | 357 | 40.9 | 11.7417 | 366.4078 | -10.3078 | -0.19169
2001-08-23 10:53 | -42.26 | -58.25 | 1015.2 | 363.9 | 0.6 | 354 | 354.8 | 1 | 6.98 | 6.42 | 33.83 | 365.2 | 364.7 | 9.8 | 363.4 | 311.5 | 15.4 | 29 | 9.07 | 87.7 | 24.7 | 355 | 77.6 | 11.4633 | 366.555 | -12.555 | -0.22134
2001-08-23 11:03 | -42.22 | -58.22 | 1015.4 | 364.9 | 0.7 | 355.2 | 356.1 | 0.98 | 6.93 | 6.39 | 33.84 | 366.1 | 365.6 | 9.8 | 364.3 | 310.6 | 15 | 27 | 9.18 | 86.7 | 24.8 | 354 | 127.7 | 11.5097 | 366.7022 | -11.5022 | -0.20513
2001-08-23 11:14 | -42.19 | -58.19 | 1015.6 | 360.1 | 1.8 | 350.7 | 351.6 | 1.08 | 7.06 | 6.53 | 33.82 | 361.2 | 360.8 | 9.9 | 359.5 | 312.6 | 15 | 31 | 9.25 | 85.9 | 24.8 | 359 | 181.2 | 11.5097 | 366.8494 | -16.1494 | -0.28435
2001-08-23 11:24 | -42.15 | -58.16 | 1015.8 | 356.4 | 1 | 346.9 | 347.8 | 1.13 | 7.14 | 6.6 | 33.81 | 357.4 | 357 | 9.9 | 355.8 | 313.4 | 15.3 | 31 | 9.16 | 86 | 25 | 359 | 230.4 | 11.6025 | 366.9967 | -20.0967 | -0.35589
2001-08-23 11:43 | -42.08 | -58.11 | 1015.8 | 357.9 | 0.6 | 348.1 | 349.1 | 1.05 | 7.03 | 6.48 | 33.83 | 358.9 | 358.5 | 9.9 | 357.2 | 312.1 | 14.9 | 27 | 9.29 | 85 | 26.2 | 354 | 337.7 | 12.1594 | 367.1439 | -19.0439 | -0.37178
2001-08-23 11:53 | -42.04 | -58.08 | 1015.8 | 356.7 | 0.5 | 346.6 | 347.5 | 1.05 | 7.06 | 6.49 | 33.83 | 357.6 | 357.2 | 9.9 | 356 | 312.3 | 14.7 | 29 | 9.26 | 85 | 26 | 355 | 398.4 | 12.0666 | 367.2911 | -20.6911 | -0.39612
2001-08-23 12:04 | -42.01 | -58.05 | 1016 | 357.8 | 0.6 | 347.3 | 348.3 | 1.01 | 7 | 6.41 | 33.83 | 358.7 | 358.3 | 9.8 | 357.1 | 311.7 | 14.8 | 30 | 9.13 | 85.4 | 25.6 | 352 | 452.7 | 11.881 | 367.4383 | -20.1383 | -0.37458
2001-08-23 12:14 | -41.97 | -58.02 | 1016.1 | 360.2 | 0.6 | 349.6 | 350.6 | 0.98 | 6.89 | 6.3 | 33.85 | 361.1 | 360.6 | 9.8 | 359.4 | 310.7 | 14.9 | 35 | 9.15 | 85.7 | 25.7 | 358 | 505.6 | 11.9274 | 367.5856 | -17.9856 | -0.33949
2001-08-23 12:24 | -41.94 | -57.98 | 1016.1 | 361.6 | 0.2 | 351.1 | 352.2 | 0.96 | 6.83 | 6.25 | 33.85 | 362.5 | 362 | 9.7 | 360.8 | 310.3 | 14.7 | 35 | 9.22 | 85 | 25.3 | 1 | 545.9 | 11.7417 | 367.7328 | -16.6328 | -0.30577
2001-08-23 12:35 | -41.9 | -57.95 | 1016.2 | 361.1 | 0.4 | 351.1 | 352.2 | 0.96 | 6.81 | 6.26 | 33.85 | 362 | 361.5 | 9.7 | 360.3 | 310.8 | 14.8 | 31 | 9.09 | 85.8 | 25.9 | 355 | 588.5 | 12.0202 | 367.88 | -16.78 | -0.32338
2001-08-23 12:54 | -41.83 | -57.9 | 1016.5 | 361.1 | 0.6 | 351.2 | 352.4 | 0.94 | 6.75 | 6.21 | 33.86 | 361.9 | 361.4 | 9.7 | 360.2 | 311.5 | 14.7 | 15 | 9.23 | 85.7 | 25.4 | 359 | 696.4 | 11.7881 | 368.0272 | -16.8272 | -0.31193
2001-08-23 13:04 | -41.79 | -57.89 | 1016.5 | 363.6 | 1.1 | 354.5 | 355.7 | 0.93 | 6.85 | 6.37 | 33.86 | 364.4 | 363.8 | 9.7 | 362.6 | 311.9 | 14.7 | 12 | 9.29 | 85.3 | 25.8 | 355 | 741.8 | 11.9738 | 368.1744 | -13.6744 | -0.26419
2001-08-23 13:14 | -41.75 | -57.87 | 1016.5 | 361.3 | 1.1 | 352.3 | 353.6 | 0.99 | 7.1 | 6.62 | 33.83 | 362.1 | 361.6 | 9.9 | 360.3 | 313.9 | 14.9 | 18 | 9.25 | 85.8 | 25.7 | 359 | 793.5 | 11.9274 | 368.3217 | -16.0217 | -0.30528
2001-08-23 13:25 | -41.71 | -57.86 | 1016.5 | 364.2 | 0.9 | 354.6 | 355.8 | 0.96 | 7.21 | 6.7 | 33.82 | 365 | 364.4 | 10 | 363.1 | 313.3 | 14.7 | 19 | 9.14 | 85.2 | 20 | 348 | 834.6 | 9.282 | 368.4689 | -13.8689 | -0.16114
2001-08-23 13:35 | -41.69 | -57.84 | 1016.7 | 364.2 | 0.6 | 355.1 | 356.3 | 1 | 7.26 | 6.78 | 33.81 | 365 | 364.4 | 10 | 363.1 | 314.3 | 8 | 27 | 9.26 | 84.5 | 28 | 9 | 877.2 | 12.9948 | 368.6161 | -13.5161 | -0.30826
2001-08-23 13:45 | -41.66 | -57.83 | 1016.7 | 361.6 | 1 | 352.2 | 353.5 | 1.09 | 7.35 | 6.85 | 33.8 | 362.3 | 361.8 | 10.1 | 360.5 | 316 | 13.7 | 13 | 9.51 | 84.1 | 26.1 | 356 | 909.1 | 12.113 | 368.7633 | -16.5633 | -0.32582
2001-08-23 14:05 | -41.58 | -57.81 | 1016.8 | 360.8 | 0.8 | 350.9 | 352.2 | 1.19 | 7.46 | 6.94 | 33.78 | 361.4 | 360.9 | 10.2 | 359.5 | 316.6 | 13.7 | 14 | 9.55 | 83.3 | 26.2 | 357 | 974.3 | 12.1594 | 368.9106 | -18.0106 | -0.35572
2001-08-23 14:15 | -41.55 | -57.8 | 1016.8 | 357.7 | 1.6 | 348 | 349.3 | 1.26 | 7.48 | 6.96 | 33.78 | 358.3 | 357.9 | 10.2 | 356.5 | 317.2 | 13.6 | 12 | 9.47 | 83 | 26.8 | 344 | 992.2 | 12.4379 | 369.0578 | -21.0578 | -0.43194
2001-08-23 14:25 | -41.51 | -57.78 | 1016.9 | 357.9 | 0.6 | 348.4 | 349.7 | 1.25 | 7.49 | 6.98 | 33.78 | 358.5 | 358.1 | 10.2 | 356.8 | 317.5 | 13.1 | 353 | 9.68 | 82.2 | 26.4 | 359 | 1021 | 12.2522 | 369.205 | -20.805 | -0.41451
2001-08-23 14:35 | -41.47 | -57.79 | 1016.9 | 362.3 | 2.6 | 353 | 354.3 | 1.19 | 7.52 | 7.04 | 33.77 | 362.9 | 362.3 | 10.2 | 361 | 316.3 | 13.5 | 347 | 9.84 | 80.6 | 26 | 341 | 1050.2 | 12.0666 | 369.3522 | -16.3522 | -0.32028
2001-08-23 14:46 | -41.44 | -57.8 | 1016.8 | 370.5 | 1.5 | 360.8 | 362.2 | 1.08 | 7.6 | 7.11 | 33.75 | 371.2 | 370.5 | 10.3 | 369.1 | 314.3 | 13.6 | 348 | 10.11 | 79.3 | 21.8 | 349 | 1078.8 | 10.1174 | 369.4994 | -8.6994 | -0.12249
2001-08-23 14:56 | -41.41 | -57.8 | 1016.8 | 370.8 | 0.7 | 360.7 | 362.1 | 1.09 | 7.6 | 7.09 | 33.76 | 371.5 | 370.8 | 10.3 | 369.4 | 313.6 | 10.5 | 349 | 10.05 | 79 | 29.6 | 348 | 1089.9 | 13.7374 | 369.6467 | -8.9467 | -0.23233
2001-08-23 15:15 | -41.34 | -57.82 | 1017 | 366 | 1 | 356.2 | 357.6 | 1.1 | 7.66 | 7.16 | 33.75 | 366.6 | 366 | 10.3 | 364.5 | 314.3 | 14.4 | 351 | 10.01 | 79.1 | 24.1 | 352 | 1124.4 | 11.1848 | 369.7939 | -13.5939 | -0.23109
2001-08-23 15:26 | -41.3 | -57.83 | 1017.1 | 367.7 | 1.6 | 361.5 | 362.9 | 1.05 | 7.52 | 7.24 | 33.75 | 368.2 | 367.6 | 10.2 | 366.2 | 312.9 | 14.5 | 351 | 9.99 | 79.1 | 24 | 348 | 1140.8 | 11.1384 | 369.9411 | -8.4411 | -0.14454
2001-08-23 15:36 | -41.26 | -57.84 | 1016.9 | 370.5 | 0.2 | 360.2 | 361.6 | 1.03 | 7.75 | 7.23 | 33.72 | 371.2 | 370.5 | 10.4 | 369 | 310.6 | 14.3 | 341 | 9.86 | 79.3 | 23.8 | 340 | 1152.1 | 11.0456 | 370.0883 | -9.8883 | -0.16598
2001-08-23 15:46 | -41.22 | -57.86 | 1017 | 372.7 | 1.3 | 362.6 | 364 | 0.99 | 7.72 | 7.22 | 33.75 | 373.3 | 372.5 | 10.3 | 371.1 | 309.9 | 14.5 | 353 | 9.96 | 79 | 22.4 | 338 | 1118 | 10.3958 | 370.2356 | -7.6356 | -0.11429
2001-08-23 15:57 | -41.17 | -57.85 | 1017 | 371.9 | 1.4 | 359.9 | 361.3 | 1.01 | 7.83 | 7.2 | 33.76 | 372.8 | 372.1 | 10.4 | 370.6 | 311 | 14.5 | 5 | 9.94 | 79.1 | 23.5 | 348 | 1110.4 | 10.9063 | 370.3828 | -10.4828 | -0.17156
2001-08-23 16:07 | -41.13 | -57.84 | 1017 | 372.5 | 0.9 | 359.7 | 361.1 | 0.99 | 7.84 | 7.16 | 33.77 | 373.4 | 372.7 | 10.4 | 371.2 | 310.7 | 14.7 | 5 | 9.79 | 79.9 | 22.4 | 347 | 1107.5 | 10.3958 | 370.53 | -10.83 | -0.161
2001-08-23 16:53 | -40.96 | -57.76 | 1016.9 | 377.3 | 0.4 | 366.6 | 368 | 0.98 | 7.68 | 7.15 | 33.8 | 377.9 | 377.1 | 10.3 | 375.7 | 308.3 | 14.8 | 21 | 9.45 | 82.9 | 20.8 | 3 | 1063.3 | 9.6533 | 370.3867 | -3.7867 | -0.049451
2001-08-23 17:03 | -40.92 | -57.74 | 1016.9 | 378.2 | 0.6 | 366.4 | 367.8 | 0.97 | 7.74 | 7.14 | 33.8 | 379.1 | 378.3 | 10.4 | 376.8 | 309.8 | 14.8 | 22 | 9.28 | 83.9 | 21.5 | 4 | 1040.4 | 9.9781 | 370.2433 | -3.8433 | -0.053572
2001-08-23 17:13 | -40.88 | -57.71 | 1016.8 | 377.3 | 0.7 | 363.7 | 365.1 | 0.98 | 7.85 | 7.14 | 33.8 | 378.2 | 377.5 | 10.4 | 375.9 | 313.5 | 14.7 | 22 | 9.18 | 84.8 | 22.4 | 5 | 1011.9 | 10.3958 | 370.1 | -6.4 | -0.096081
2001-08-23 17:24 | -40.84 | -57.69 | 1016.7 | 383.4 | 1.9 | 360.8 | 362.2 | 0.97 | 8.37 | 7.13 | 33.8 | 384.7 | 383.8 | 10.8 | 382.1 | 314.9 | 14.7 | 22 | 9.29 | 85 | 23.8 | 5 | 985.9 | 11.0456 | 369.9567 | -9.1567 | -0.15387
2001-08-23 17:34 | -40.8 | -57.67 | 1016.7 | 382.2 | 5.1 | 367.4 | 368.8 | 0.99 | 7.91 | 7.16 | 33.81 | 382.8 | 382 | 10.5 | 380.4 | 314.9 | 14.7 | 22 | 9.48 | 84.2 | 24 | 5 | 956.6 | 11.1384 | 369.8133 | -2.4133 | -0.041981
2001-08-23 17:44 | -40.76 | -57.65 | 1016.7 | 376.7 | 0.4 | 366.1 | 367.4 | 1 | 7.71 | 7.19 | 33.81 | 377.2 | 376.5 | 10.3 | 375 | 314.8 | 14.7 | 23 | 9.53 | 84.2 | 22.6 | 6 | 925.4 | 10.4887 | 369.67 | -3.57 | -0.054875
2001-08-23 18:03 | -40.69 | -57.61 | 1016.7 | 375.5 | 0.3 | 364.9 | 366.3 | 0.99 | 7.68 | 7.14 | 33.81 | 376.4 | 375.7 | 10.3 | 374.2 | 314.6 | 14.7 | 22 | 9.6 | 84 | 22.4 | 5 | 850.5 | 10.3958 | 369.5267 | -4.6267 | -0.069576
2001-08-23 18:13 | -40.65 | -57.59 | 1016.8 | 374.1 | 0.5 | 363.8 | 365.1 | 0.98 | 7.65 | 7.13 | 33.81 | 374.8 | 374.1 | 10.3 | 372.7 | 314 | 14.8 | 23 | 8.46 | 84.4 | 22.1 | 6 | 810 | 10.2566 | 369.3833 | -5.5833 | -0.081483
2001-08-23 18:24 | -40.61 | -57.57 | 1016.8 | 375 | 0.7 | 364.8 | 366.2 | 0.99 | 7.67 | 7.16 | 33.82 | 375.7 | 375.1 | 10.3 | 373.6 | 314.3 | 15 | 23 | 8.87 | 85 | 22 | 6 | 766.7 | 10.2102 | 369.24 | -4.44 | -0.064349
2001-08-23 18:34 | -40.57 | -57.55 | 1016.9 | 377.7 | 0.5 | 367.5 | 368.9 | 0.98 | 7.67 | 7.17 | 33.82 | 378.3 | 377.6 | 10.3 | 376.1 | 314.1 | 14.8 | 24 | 8.98 | 85.5 | 8.8 | 336 | 722.3 | 4.0841 | 369.0967 | -1.5967 | -0.0037285
2001-08-23 18:44 | -40.53 | -57.53 | 1016.7 | 378.6 | 0.7 | 368.3 | 369.7 | 0.98 | 7.73 | 7.21 | 33.83 | 379.5 | 378.8 | 10.3 | 377.3 | 314.3 | 14.7 | 23 | 9.51 | 86.1 | 23.3 | 6 | 680.8 | 10.8135 | 368.9533 | -0.65333 | -0.010714
2001-08-23 18:55 | -40.49 | -57.5 | 1016.6 | 376.9 | 1.1 | 366.9 | 368.2 | 1.01 | 7.77 | 7.25 | 33.82 | 377.9 | 377.3 | 10.4 | 375.8 | 313.4 | 14.8 | 23 | 9.4 | 87.1 | 23.5 | 5 | 636.9 | 10.9063 | 368.81 | -1.91 | -0.031733
2001-08-23 19:14 | -40.42 | -57.46 | 1016.8 | 372.8 | 0.6 | 363.3 | 364.7 | 1.02 | 7.81 | 7.33 | 33.82 | 373.5 | 373 | 10.4 | 371.5 | 315.4 | 14.9 | 20 | 8.51 | 87.8 | 24.5 | 6 | 507.4 | 11.3704 | 368.6667 | -5.3667 | -0.095887
2001-08-23 19:24 | -40.38 | -57.45 | 1016.7 | 369.3 | 1.6 | 359.9 | 361.2 | 1.06 | 7.93 | 7.44 | 33.82 | 370.2 | 369.7 | 10.5 | 368.2 | 317.5 | 14.9 | 21 | 9 | 88.9 | 24.8 | 12 | 212.7 | 11.5097 | 368.5233 | -8.6233 | -0.15643
2001-08-23 19:35 | -40.34 | -57.42 | 1016.7 | 367.9 | 1.7 | 357.7 | 359 | 1.06 | 8 | 7.47 | 33.81 | 368.6 | 368.2 | 10.5 | 366.6 | 317.9 | 14.8 | 23 | 9.3 | 89.5 | 25.2 | 2 | 285.2 | 11.6953 | 368.38 | -10.68 | -0.19869
2001-08-23 19:45 | -40.3 | -57.4 | 1016.7 | 370.3 | 1.1 | 360.1 | 361.4 | 1.05 | 8.04 | 7.52 | 33.81 | 370.9 | 370.5 | 10.6 | 368.9 | 317.5 | 14.9 | 19 | 9.65 | 89.9 | 23.9 | 7 | 324.1 | 11.092 | 368.2367 | -8.1367 | -0.13698
2001-08-23 19:55 | -40.26 | -57.38 | 1016.8 | 371.3 | 1.1 | 361.3 | 362.6 | 1.04 | 8.05 | 7.54 | 33.8 | 371.9 | 371.5 | 10.6 | 369.9 | 316.7 | 14.6 | 22 | 9.33 | 90 | 23.3 | 12 | 217.8 | 10.8135 | 368.0933 | -6.7933 | -0.10905
2001-08-23 20:05 | -40.22 | -57.36 | 1016.9 | 369.9 | 2.7 | 359.7 | 361.1 | 1.08 | 8.07 | 7.54 | 33.81 | 370.7 | 370.2 | 10.6 | 368.7 | 316.6 | 14.5 | 22 | 9.5 | 90 | 23.1 | 5 | 244.4 | 10.7207 | 367.95 | -8.25 | -0.12953
2001-08-23 20:25 | -40.15 | -57.32 | 1016.9 | 359 | 2.3 | 349.5 | 350.9 | 1.17 | 8.12 | 7.58 | 33.82 | 360.1 | 359.9 | 10.6 | 358.4 | 317.8 | 14.9 | 18 | 9.59 | 90 | 20.4 | 359 | 166.9 | 9.4676 | 367.8067 | -18.3067 | -0.21767
2001-08-23 20:35 | -40.11 | -57.3 | 1016.9 | 364.8 | 0.5 | 355.1 | 356.4 | 1.11 | 8.1 | 7.59 | 33.81 | 365.4 | 365.1 | 10.6 | 363.6 | 316.6 | 15 | 22 | 9.61 | 90 | 20.4 | 2 | 111.8 | 9.4676 | 367.6633 | -12.5633 | -0.15176
2001-08-23 20:46 | -40.07 | -57.28 | 1017 | 364.5 | 1 | 355 | 356.4 | 1.14 | 8.11 | 7.61 | 33.81 | 365.1 | 364.8 | 10.6 | 363.3 | 316.9 | 15.1 | 20 | 9.68 | 90 | 20.6 | 358 | 61.9 | 9.5605 | 367.52 | -12.52 | -0.15405
2001-08-23 20:56 | -40.03 | -57.26 | 1017 | 360.2 | 1 | 350.8 | 352.2 | 1.2 | 8.14 | 7.63 | 33.82 | 360.8 | 360.7 | 10.6 | 359.2 | 317.5 | 15.1 | 20 | 9.68 | 90 | 21 | 6 | 44.4 | 9.7461 | 367.3767 | -16.5767 | -0.20942
2001-08-23 21:06 | -39.99 | -57.24 | 1016.9 | 356.7 | 2.7 | 347.8 | 349.2 | 1.28 | 8.2 | 7.7 | 33.82 | 357.6 | 357.5 | 10.7 | 356 | 318.7 | 15 | 22 | 9.71 | 90 | 20.7 | 4 | 21.7 | 9.6069 | 367.2333 | -19.4333 | -0.23645
2001-08-23 21:16 | -39.95 | -57.22 | 1017.1 | 347.3 | 1.4 | 338.4 | 339.8 | 1.47 | 8.27 | 7.77 | 33.82 | 347.8 | 347.8 | 10.7 | 346.4 | 318.9 | 15.2 | 22 | 9.82 | 89.6 | 20.9 | 4 | 10.3 | 9.6997 | 367.09 | -28.69 | -0.34605
2001-08-23 21:35 | -39.87 | -57.18 | 1017.4 | 338 | 0.8 | 329.4 | 330.9 | 1.64 | 8.35 | 7.83 | 33.79 | 338.8 | 339 | 10.8 | 337.5 | 320.2 | 15.1 | 19 | 9.83 | 89 | 19.3 | 7 | 3.5 | 8.9571 | 366.9467 | -37.5467 | -0.37549
2001-08-23 21:46 | -39.83 | -57.16 | 1017.5 | 327.9 | 6.1 | 320 | 321.4 | 1.85 | 8.39 | 7.91 | 33.78 | 328.3 | 328.7 | 10.8 | 327.2 | 323.6 | 15.1 | 21 | 9.8 | 88.9 | 18.9 | 18 | 3.4 | 8.7715 | 366.8033 | -46.8033 | -0.43586
2001-08-23 21:56 | -39.79 | -57.14 | 1017.5 | 316.6 | 1.3 | 308.8 | 310.1 | 2.11 | 8.44 | 7.93 | 33.78 | 316.9 | 317.6 | 10.9 | 316.2 | 326.3 | 15.3 | 22 | 9.95 | 88 | 18.8 | 20 | 3.4 | 8.7251 | 366.66 | -57.86 | -0.51425
2001-08-23 22:06 | -39.75 | -57.13 | 1017.7 | 321 | 0.9 | 313.1 | 314.6 | 2.01 | 8.47 | 7.97 | 33.77 | 321.3 | 321.9 | 10.9 | 320.5 | 324.7 | 15.2 | 15 | 10.1 | 87.2 | 18.9 | 15 | 3.4 | 8.7715 | 366.5167 | -53.4167 | -0.48629
2001-08-23 22:17 | -39.71 | -57.11 | 1017.6 | 316.5 | 2.5 | 308.9 | 310.3 | 2.13 | 8.53 | 8.03 | 33.76 | 316.8 | 317.5 | 10.9 | 316.2 | 326.2 | 15.1 | 16 | 10.23 | 86.8 | 19.3 | 18 | 3.4 | 8.9571 | 366.3733 | -57.4733 | -0.53826
2001-08-23 22:27 | -39.66 | -57.09 | 1017.7 | 311.1 | 0.9 | 303.7 | 305.2 | 2.2 | 8.6 | 8.11 | 33.69 | 311.3 | 312.1 | 11 | 310.8 | 327.2 | 15.4 | 15 | 10.26 | 86.6 | 17.8 | 10 | 3.4 | 8.261 | 366.23 | -62.53 | -0.4894
2001-08-23 22:46 | -39.59 | -57.07 | 1017.7 | 309.6 | 2 | 302.2 | 303.6 | 2.39 | 8.67 | 8.18 | 33.7 | 309.8 | 310.6 | 11 | 309.2 | 326 | 14.8 | 13 | 10.19 | 87 | 19.8 | 24 | 3.3 | 9.1892 | 366.0867 | -63.8867 | -0.61566
2001-08-23 22:56 | -39.54 | -57.05 | 1017.7 | 301.5 | 2.4 | 294.7 | 296 | 2.67 | 8.79 | 8.32 | 33.69 | 301.6 | 302.6 | 11.1 | 301.2 | 328 | 15.1 | 14 | 10.28 | 87 | 19.4 | 6 | 3.4 | 9.0035 | 365.9433 | -71.2433 | -0.64237
2001-08-23 23:07 | -39.5 | -57.03 | 1017.7 | 298.5 | 1.8 | 291.8 | 293.2 | 2.83 | 8.9 | 8.43 | 33.67 | 298.7 | 299.7 | 11.2 | 298.3 | 327.9 | 15.1 | 15 | 10.3 | 87 | 18.9 | 14 | 3.3 | 8.7715 | 365.8 | -74 | -0.62663
2001-08-23 23:17 | -39.46 | -57.02 | 1017.9 | 289.9 | 3.3 | 284.3 | 285.7 | 3.2 | 9.08 | 8.67 | 33.66 | 290 | 291.2 | 11.3 | 289.8 | 330.9 | 15.2 | 16 | 10.36 | 87 | 18.8 | 12 | 3.3 | 8.7251 | 365.6567 | -81.3567 | -0.66415
2001-08-23 23:27 | -39.42 | -57 | 1017.9 | 281.3 | 0.6 | 275.4 | 276.7 | 3.32 | 9.34 | 8.88 | 33.64 | 281.5 | 282.8 | 11.5 | 281.4 | 332.8 | 15.2 | 17 | 10.54 | 86 | 19.2 | 10 | 3.3 | 8.9107 | 365.5133 | -90.1133 | -0.7429
2001-08-23 23:37 | -39.38 | -56.99 | 1017.9 | 282.5 | 0.5 | 276.4 | 277.8 | 3.23 | 9.37 | 8.9 | 33.64 | 282.6 | 284 | 11.6 | 282.6 | 332.4 | 15.3 | 17 | 10.62 | 86 | 18.6 | 7 | 3.3 | 8.6323 | 365.37 | -88.97 | -0.69036
2001-08-24 00:23 | -39.21 | -56.92 | 1018.4 | 311.4 | 2.2 | 303.9 | 305.6 | 1.97 | 9.99 | 9.53 | 33.57 | 311.4 | 312.3 | 12.1 | 310.4 | 320.2 | 14.4 | 16 | 10.48 | 87 | 13.6 | 0 | 3.4 | 6.3118 | 365.3908 | -61.4908 | -0.28051
2001-08-24 00:34 | -39.17 | -56.91 | 1018.4 | 319.4 | 1.2 | 310.9 | 312.6 | 1.85 | 9.97 | 9.48 | 33.56 | 319.3 | 320.1 | 12 | 318 | 317.1 | 14.5 | 16 | 10.44 | 87 | 13.2 | 1 | 3.4 | 6.1261 | 365.4117 | -54.5117 | -0.23956
2001-08-24 00:44 | -39.13 | -56.89 | 1018.6 | 325.4 | 1.4 | 316.9 | 318.6 | 1.59 | 9.89 | 9.41 | 33.55 | 325.3 | 326 | 12 | 323.9 | 315.2 | 7.1 | 20 | 10.44 | 87.9 | 22.2 | 12 | 3.4 | 10.303 | 365.4325 | -48.5325 | -0.61475
2001-08-24 00:54 | -39.1 | -56.88 | 1018.6 | 328.8 | 1 | 320.1 | 321.9 | 1.6 | 9.84 | 9.36 | 33.55 | 328.7 | 329.3 | 11.9 | 327.2 | 314.4 | 15.2 | 16 | 10.5 | 89.9 | 15.4 | 14 | 3.4 | 7.1471 | 365.4533 | -45.3533 | -0.27926
2001-08-24 01:05 | -39.06 | -56.86 | 1018.7 | 328.3 | 1.8 | 319.9 | 321.7 | 1.69 | 9.83 | 9.36 | 33.55 | 328.2 | 328.9 | 11.9 | 326.8 | 315.2 | 15.3 | 15 | 10.48 | 90.9 | 15 | 3 | 3.3 | 6.9615 | 365.4742 | -45.5742 | -0.26603
2001-08-24 01:15 | -39.01 | -56.85 | 1018.7 | 323.4 | 0.8 | 315.9 | 317.7 | 1.86 | 9.86 | 9.43 | 33.55 | 323.4 | 324.2 | 12 | 322.2 | 317.1 | 15.4 | 15 | 10.46 | 91 | 15.2 | 7 | 3.3 | 7.0543 | 365.495 | -49.595 | -0.29367
2001-08-24 01:34 | -38.94 | -56.82 | 1018.6 | 336.9 | 3.3 | 328.7 | 330.5 | 1.73 | 10.19 | 9.74 | 33.55 | 336.9 | 337.4 | 12.2 | 335.5 | 314.6 | 15.5 | 17 | 10.49 | 91 | 14 | 8 | 3.1 | 6.4974 | 365.5158 | -36.8158 | -0.19246
2001-08-24 01:45 | -38.89 | -56.8 | 1018.7 | 345.1 | 1.6 | 336.2 | 338.1 | 1.66 | 10.21 | 9.74 | 33.56 | 345 | 345.5 | 12.2 | 343.5 | 312.2 | 15.5 | 17 | 10.49 | 91 | 12.9 | 8 | 3 | 5.9869 | 365.5367 | -29.3367 | -0.1332
2001-08-24 01:55 | -38.85 | -56.78 | 1018.8 | 346.3 | 0.9 | 338 | 339.9 | 1.69 | 10.25 | 9.82 | 33.57 | 346.2 | 346.6 | 12.3 | 344.7 | 311.2 | 15.4 | 19 | 10.39 | 91 | 11.2 | 10 | 3.1 | 5.1979 | 365.5575 | -27.5575 | -0.094823
2001-08-24 02:05 | -38.81 | -56.76 | 1018.8 | 341.2 | 1.7 | 331.5 | 333.4 | 1.8 | 10.26 | 9.7 | 33.56 | 341.5 | 342 | 12.3 | 340 | 312.3 | 15.5 | 20 | 10.3 | 91 | 11.5 | 18 | 3.4 | 5.3372 | 365.5783 | -34.0783 | -0.12121
2001-08-24 02:16 | -38.76 | -56.75 | 1018.8 | 339.6 | 3 | 331.8 | 333.7 | 1.92 | 10.12 | 9.68 | 33.56 | 339.9 | 340.4 | 12.2 | 338.5 | 315.5 | 15.3 | 15 | 10.31 | 91 | 13.2 | 14 | 3.4 | 6.1261 | 365.5992 | -33.7992 | -0.15861
2001-08-24 02:26 | -38.72 | -56.73 | 1018.7 | 344.4 | 0.5 | 336 | 337.8 | 1.67 | 10.23 | 9.76 | 33.57 | 344.7 | 345.2 | 12.3 | 343.2 | 313.4 | 15.1 | 16 | 10.3 | 91 | 15.5 | 16 | 3.4 | 7.1936 | 365.62 | -29.62 | -0.19407
2001-08-24 02:45 | -38.65 | -56.7 | 1018.6 | 342.3 | 1.6 | 332.9 | 334.7 | 1.72 | 10.13 | 9.61 | 33.57 | 342.3 | 342.8 | 12.2 | 340.9 | 314.1 | 15.2 | 16 | 10.34 | 91 | 14 | 19 | 3.4 | 6.4974 | 365.6408 | -32.7408 | -0.17336
2001-08-24 02:55 | -38.6 | -56.69 | 1018.6 | 334.7 | 0.9 | 326 | 327.8 | 2 | 10.13 | 9.65 | 33.57 | 334.6 | 335.3 | 12.2 | 333.2 | 317.4 | 15.2 | 16 | 10.57 | 91 | 13.4 | 16 | 3.4 | 6.2189 | 365.6617 | -39.6617 | -0.18844
2001-08-24 03:06 | -38.56 | -56.67 | 1018.5 | 329.4 | 1 | 320.7 | 322.5 | 2.34 | 10.14 | 9.64 | 33.55 | 329.5 | 330.2 | 12.2 | 328.1 | 320 | 15.3 | 15 | 10.68 | 91 | 14.4 | 15 | 3.4 | 6.683 | 365.6825 | -44.9825 | -0.24286
2001-08-24 03:16 | -38.52 | -56.65 | 1018.4 | 332.4 | 2.9 | 323.3 | 325 | 2.26 | 10.03 | 9.51 | 33.55 | 332.5 | 333.2 | 12.1 | 331.1 | 318.5 | 15.1 | 17 | 10.65 | 91 | 17.2 | 17 | 3.4 | 7.9825 | 365.7033 | -42.4033 | -0.32924
2001-08-24 03:26 | -38.48 | -56.64 | 1018.5 | 332.6 | 2.4 | 324.3 | 326.1 | 2.22 | 10.03 | 9.57 | 33.57 | 332.6 | 333.4 | 12.1 | 331.2 | 318.7 | 15.3 | 17 | 10.72 | 91.2 | 16.1 | 17 | 3.4 | 7.472 | 365.7242 | -41.4242 | -0.2828
2001-08-24 03:37 | -38.44 | -56.62 | 1018.5 | 327.7 | 0.9 | 319.1 | 320.8 | 2.37 | 10.17 | 9.64 | 33.56 | 328 | 328.8 | 12.2 | 326.9 | 321.1 | 15.3 | 17 | 10.45 | 92.1 | 13 | 17 | 3.4 | 6.0333 | 365.745 | -46.645 | -0.20426
2001-08-24 03:56 | -38.36 | -56.59 | 1018.5 | 324.7 | 2.2 | 316.2 | 317.9 | 2.45 | 10.22 | 9.73 | 33.56 | 324.7 | 325.6 | 12.2 | 323.4 | 321.6 | 15.5 | 16 | 10.41 | 93 | 8.4 | 16 | 3.3 | 3.8984 | 365.7658 | -49.5658 | -0.089782
2001-08-24 04:06 | -38.31 | -56.57 | 1018.4 | 320.1 | 0.8 | 312 | 313.7 | 2.49 | 10.27 | 9.8 | 33.56 | 320 | 321.1 | 12.3 | 318.8 | 322.3 | 15.5 | 17 | 10.46 | 93.9 | 10.3 | 17 | 3.4 | 4.7802 | 365.7867 | -53.7867 | -0.1446
2001-08-24 04:16 | -38.27 | -56.56 | 1018.3 | 322.3 | 2.2 | 315 | 316.6 | 2.29 | 10.34 | 9.91 | 33.57 | 322.4 | 323.4 | 12.3 | 321.2 | 320.3 | 15.7 | 16 | 10.49 | 95.8 | 10.8 | 16 | 3.4 | 5.0123 | 365.8075 | -50.8075 | -0.15163
2001-08-24 04:26 | -38.23 | -56.54 | 1018.1 | 325.2 | 0.5 | 317.6 | 319.2 | 2.12 | 10.58 | 10.14 | 33.58 | 325.3 | 326.3 | 12.5 | 324 | 318.6 | 15.6 | 17 | 10.34 | 96 | 9.3 | 17 | 3.4 | 4.3161 | 365.8283 | -48.2283 | -0.10768
2001-08-24 04:37 | -38.18 | -56.52 | 1018.1 | 328.1 | 2.7 | 320.3 | 321.9 | 1.89 | 10.7 | 10.25 | 33.59 | 328.3 | 329.2 | 12.6 | 326.9 | 316 | 15.8 | 17 | 10.13 | 96 | 7.1 | 16 | 3.4 | 3.2951 | 365.8492 | -45.5492 | -0.059748
2001-08-24 04:47 | -38.14 | -56.51 | 1018 | 339 | 3.2 | 329.6 | 331.3 | 1.56 | 10.69 | 10.17 | 33.59 | 339.2 | 339.9 | 12.6 | 337.5 | 311.2 | 15.9 | 17 | 10.01 | 96.6 | 6.3 | 17 | 3.4 | 2.9238 | 365.87 | -36.27 | -0.038562
2001-08-24 05:06 | -38.06 | -56.48 | 1017.9 | 343 | 3 | 334.7 | 336.3 | 1.19 | 11.14 | 10.67 | 33.63 | 343.4 | 344.1 | 13 | 341.9 | 305.1 | 15.7 | 18 | 10.3 | 97 | 8.4 | 18 | 3.4 | 3.8984 | 365.8908 | -31.1908 | -0.059862
2001-08-24 05:17 | -38.02 | -56.46 | 1017.9 | 346.1 | 1.4 | 333.1 | 334.7 | 1.25 | 11.16 | 10.41 | 33.65 | 346.3 | 347 | 13 | 344.6 | 305.7 | 15.7 | 15 | 10.33 | 97 | 6.1 | 15 | 3.4 | 2.831 | 365.9117 | -32.8117 | -0.033052
2001-08-24 05:27 | -37.97 | -56.44 | 1017.9 | 340.3 | 3.2 | 332.4 | 334 | 1.52 | 11.13 | 10.68 | 33.65 | 340.7 | 341.5 | 13 | 339.2 | 308.8 | 15.7 | 22 | 10.41 | 97 | 6 | 22 | 3.4 | 2.7846 | 365.9325 | -33.5325 | -0.032614
2001-08-24 05:37 | -37.93 | -56.42 | 1017.8 | 327 | 2.6 | 319.6 | 321.1 | 1.61 | 11.27 | 10.82 | 33.65 | 327.5 | 328.5 | 13.1 | 326.2 | 311.9 | 16 | 16 | 10.33 | 97 | 4.4 | 16 | 3.7 | 2.042 | 365.9533 | -46.3533 | -0.023314
2001-08-24 05:48 | -37.89 | -56.4 | 1017.7 | 327.6 | 1.1 | 319.7 | 321.2 | 1.5 | 11.31 | 10.84 | 33.61 | 328 | 329 | 13.2 | 326.6 | 311.1 | 15.8 | 17 | 10.29 | 97 | 5 | 27 | 3.7 | 2.3205 | 365.9742 | -46.2742 | -0.030081
2001-08-24 05:58 | -37.84 | -56.39 | 1017.5 | 325.3 | 0.4 | 317.4 | 318.8 | 1.42 | 11.39 | 10.91 | 33.65 | 325.7 | 326.8 | 13.2 | 324.4 | 311.3 | 15.6 | 16 | 10.24 | 97.5 | 5.1 | 44 | 3.4 | 2.3669 | 365.995 | -48.595 | -0.032639
2001-08-24 06:17 | -37.76 | -56.36 | 1017.4 | 335.4 | 0.9 | 326.8 | 328.2 | 1.15 | 11.42 | 10.95 | 33.66 | 335.6 | 336.5 | 13.3 | 333.8 | 307 | 15.5 | 14 | 10.2 | 98 | 3.9 | 67 | 3.3 | 1.81 | 366.0158 | -39.2158 | -0.01586
2001-08-24 06:27 | -37.72 | -56.34 | 1017.3 | 332.3 | 2 | 324.1 | 325.5 | 1.24 | 11.43 | 10.98 | 33.63 | 332.5 | 333.5 | 13.3 | 330.8 | 307.9 | 15.5 | 15 | 10.32 | 98 | 3.1 | 84 | 3.4 | 1.4387 | 366.0367 | -41.9367 | -0.010627
2001-08-24 06:38 | -37.68 | -56.33 | 1017 | 334.6 | 2.9 | 327.2 | 328.4 | 1.14 | 11.46 | 11.02 | 33.65 | 335.1 | 336 | 13.3 | 333.7 | 306.5 | 15.7 | 14 | 10.43 | 98 | 2.1 | 164 | 3.4 | 0.97461 | 366.0575 | -38.8575 | -0.0045651
2001-08-24 06:48 | -37.63 | -56.32 | 1017 | 349 | 3.9 | 340.6 | 342 | 0.96 | 11.47 | 11.01 | 33.65 | 349.5 | 350.2 | 13.3 | 347.7 | 301.7 | 16.1 | 16 | 10.49 | 98 | 3.2 | 196 | 3.4 | 1.4851 | 366.0783 | -25.4783 | -0.0072325
2001-08-24 06:58 | -37.59 | -56.3 | 1017 | 348.4 | 4.9 | 340.4 | 341.7 | 0.98 | 11.51 | 11.07 | 33.63 | 349 | 349.7 | 13.3 | 347.2 | 302.1 | 15.3 | 15 | 10.53 | 98 | 2.5 | 176 | 3.5 | 1.1603 | 366.0992 | -25.6992 | -0.0044498
2001-08-24 07:09 | -37.55 | -56.29 | 1017 | 335.6 | 2.1 | 328.1 | 329.4 | 1.1 | 11.57 | 11.12 | 33.66 | 336.2 | 337.1 | 13.4 | 334.8 | 305.9 | 15.4 | 15 | 10.44 | 98 | 3.4 | 152 | 3.8 | 1.5779 | 366.12 | -38.02 | -0.011743