## Hoja1
|  |  | pression atmosphérique |  | Incertitude de déviation standard du pCO2_p361 | fugacité du CO2 à la pression de 1013 mb | fugacité du CO2 dans l'eau de mer à la pression atmosphérique in situ | p15 | Température de l eau de mer dans la cellule d'équilibrage du CO2 | p355 | p356 | pression du CO2 mesuré par infra rouge, coriigé de l'effet de la pression atmospherique | pression du PCOR1 corrigé de la dérive de l infra rouge | pression des vapeurs saturantes de l eau de mer | pression du PCOR2 corrigé de la pression des vapeurs saturantes : BONNE VALEUR utilisée dans les cartes p361 | O2 sensor non calibré p358 | vitesse du bateau | cap du bateau exprimé en degré par rapport au nord | pris sur le mât : hauteur du mât =28 m p387 | pris sur le mât : hauteur du mât =28 m p388 | pris sur le mât : hauteur du mât =28 m p390 | direction du vent p391 | p368 | vent vitesse bateau p1 | pression partielle de CO2 à 1013 mb p360 | p384 | c'est la difference entre F1013 et pCO2 Air 1013 p385
DATHEUR | LAT | LONG | p1 | PCO2BRUT | SIGPCO2 | F1013 | FPATM | FLUO | TEQ | SST | SSS | PCOR1 | PCOR2 | PH2O | PCOR3 | O2 | VIT | CAP | TAIR | HUM | VITVE | DIRVE | PAR | VITVE | pCO2Air1013 (interpolated) | delta CO2 | Flux to atmosphere
|  |  | [mb] | [ppm] |  | [µatm] | [µatm] |  | [°C] |  |  | [ppm] | [ppm] |  |  | [mM/kg]not calibrated | [kn] | [°] | [°C] |  | [kn,28m] |  | [mE/m2/s] | [m/s,10m] | [µatm] | [µatm] | [mmol/m2/h]
DATHEUR | LAT | LONG | PATM | PCO2BRUT | SIGPCO2 | F1013 | FPATM | FLUO | TEQ | SST | SSS | PCOR1 | PCOR2 | PH2O | PCOR3 | O2[mM/kg]not calibrated | VIT | CAP | TAIR | HUM | VITVE[kn,28m] | DIRVE | PAR[mE/m2/s] | VITVE[m/s,10m] | pCO2Air1013 (interpolated) | delta CO2 | Flux [mmol/m2/min]
2002-03-08 18:12 | -60.8 | -44.7 | 988.2 | 377.9 | 1.3 | 385.05 | 375.67 | 1.16 | 1.6 | 1 | 34.14 | 389.5 | 397 | 6.7 | 396.71 | 279.6 | 15.6 | 263 | 1.05 | 85 | 8.6 | 328 | 259.9 | 3.9913 | 370.97 | 14.08 | 0.00074447
2002-03-08 18:22 | -60.81 | -44.76 | 988.4 | 377.6 | 1.2 | 383.95 | 374.57 | 1.21 | 1.83 | 1.2 | 34.17 | 389.1 | 396.6 | 6.9 | 396.11 | 281.1 | 12.8 | 248 | 0.89 | 86.3 | 10.2 | 288 | 245.7 | 4.7338 | 370.8956 | 13.0544 | 0.0018167
2002-03-08 18:33 | -60.82 | -44.84 | 988.1 | 382.8 | 1.7 | 389.85 | 380.27 | 1.22 | 1.79 | 1.18 | 34.16 | 394.7 | 402.3 | 6.8 | 401.81 | 279.9 | 13.9 | 249 | 1.11 | 85.3 | 13.1 | 273 | 213 | 6.0797 | 370.8211 | 19.0289 | 0.0018856
2002-03-08 18:43 | -60.84 | -44.91 | 988.1 | 379.5 | 0.7 | 384.85 | 375.37 | 1.22 | 1.87 | 1.18 | 34.09 | 391.2 | 398.8 | 6.9 | 398.21 | 280.9 | 13.5 | 250 | 0.95 | 86.6 | 15.6 | 271 | 212 | 7.24 | 370.7467 | 14.1033 | 0.0028897
2002-03-08 19:02 | -60.87 | -45.05 | 988.3 | 374 | 1.8 | 387.55 | 378.07 | 1.21 | 1.92 | 1.26 | 34.14 | 389.1 | 396.8 | 6.9 | 400.41 | 280.7 | 13.5 | 247 | 0.94 | 86.5 | 17.6 | 282 | 268.4 | 8.1682 | 370.6722 | 16.8778 | 0.0019991
2002-03-08 19:13 | -60.88 | -45.12 | 988.3 | 371.2 | 0.6 | 383.85 | 374.47 | 1.23 | 1.98 | 1.28 | 34.14 | 386.2 | 393.8 | 6.9 | 397.41 | 281.2 | 13.7 | 250 | 0.87 | 88.5 | 16.6 | 297 | 272.4 | 7.7041 | 370.5978 | 13.2522 | 0.0028524
2002-03-08 19:23 | -60.9 | -45.2 | 988.1 | 375.7 | 1.6 | 387.95 | 378.37 | 1.18 | 1.85 | 1.12 | 34.1 | 390.9 | 398.6 | 6.9 | 402.21 | 280 | 13.5 | 242 | 0.88 | 89.1 | 17.2 | 275 | 255.8 | 7.9825 | 370.5233 | 17.4267 | 0.0026012
2002-03-08 19:33 | -60.91 | -45.27 | 988.2 | 375.6 | 1 | 389.45 | 379.97 | 1.21 | 1.76 | 1.12 | 34.11 | 390.7 | 398.4 | 6.8 | 402.01 | 279.6 | 13.1 | 255 | 0.89 | 88.1 | 15.7 | 292 | 174.9 | 7.2864 | 370.4489 | 19.0011 | 0.0016921
2002-03-08 19:44 | -60.92 | -45.35 | 988.4 | 369.5 | 1.2 | 382.35 | 372.97 | 1.33 | 1.91 | 1.23 | 34.16 | 384.3 | 392 | 6.9 | 395.41 | 281.6 | 13.7 | 254 | 0.92 | 86.9 | 16.1 | 281 | 73.2 | 7.472 | 370.3744 | 11.9756 | 0.0026699
2002-03-08 19:54 | -60.93 | -45.42 | 988.3 | 374.6 | 1.5 | 387.05 | 377.57 | 1.26 | 1.88 | 1.17 | 34.13 | 389.6 | 397.4 | 6.9 | 400.91 | 280.7 | 14 | 254 | 0.93 | 84.5 | 17 | 287 | 50.5 | 7.8897 | 370.3 | 16.75 | 0.00033338
2002-03-08 20:13 | -60.95 | -45.57 | 988.4 | 365.8 | 1.6 | 371.95 | 362.97 | 1.44 | 2.17 | 1.53 | 34.23 | 376.9 | 384.6 | 7 | 383.91 | 283 | 13.4 | 259 | 0.8 | 82.7 | 19.1 | 291 | 83.2 | 8.8643 | 370.2256 | 1.7244 | 0.00017332
2002-03-08 20:23 | -60.96 | -45.64 | 988.4 | 365.4 | 1.5 | 371.05 | 362.07 | 1.37 | 2.22 | 1.55 | 34.25 | 376.5 | 384.2 | 7 | 383.61 | 282.8 | 13.4 | 252 | 0.88 | 80.6 | 19.1 | 274 | 57.7 | 8.8643 | 370.1511 | 0.89889 | 0.00074803
2002-03-08 20:34 | -60.97 | -45.72 | 988.6 | 368.1 | 0.6 | 373.85 | 364.77 | 1.35 | 2.24 | 1.56 | 34.25 | 379.3 | 387.1 | 7.1 | 386.61 | 282 | 13.4 | 255 | 0.9 | 82.1 | 19.3 | 276 | 42.4 | 8.9571 | 370.0767 | 3.7733 | 0.001567
2002-03-08 20:44 | -60.98 | -45.8 | 988.5 | 371.7 | 1.4 | 376.95 | 367.87 | 1.27 | 2.25 | 1.55 | 34.25 | 383 | 390.9 | 7.1 | 390.21 | 280.6 | 13.5 | 258 | 0.99 | 78.6 | 20.5 | 269 | 24.9 | 9.514 | 370.0022 | 6.9478 | 0.0013347
2002-03-08 20:54 | -60.99 | -45.88 | 988.7 | 371.2 | 1.3 | 377.85 | 368.77 | 1.27 | 2.22 | 1.58 | 34.26 | 382.6 | 390.5 | 7 | 390.01 | 279.8 | 13.5 | 257 | 0.12 | 83.6 | 17.7 | 258 | 20.8 | 8.2146 | 369.9278 | 7.9222 | 0.00068498
2002-03-08 21:05 | -60.99 | -45.96 | 988.9 | 369.5 | 0.4 | 374.75 | 365.87 | 1.29 | 2.25 | 1.56 | 34.26 | 380.5 | 388.4 | 7.1 | 387.71 | 279.4 | 14.3 | 272 | 0.81 | 83.5 | 16.2 | 273 | 27 | 7.5184 | 369.8533 | 4.8967 | 0.0018069
2002-03-08 21:24 | -61 | -46.1 | 989.1 | 367.7 | 3.4 | 381.05 | 372.07 | 1.36 | 2.04 | 1.36 | 34.21 | 382.4 | 390.4 | 7 | 394.11 | 279.3 | 13.7 | 264 | 1.16 | 77.6 | 17.2 | 268 | 18.7 | 7.9825 | 369.7789 | 11.2711 | 0.0017837
2002-03-08 21:34 | -61.01 | -46.18 | 988.9 | 366.8 | 1.8 | 380.35 | 371.27 | 1.35 | 2.11 | 1.44 | 34.21 | 381.5 | 389.5 | 7 | 393.11 | 279.4 | 13.4 | 256 | 1.08 | 78.8 | 17.6 | 272 | 12.5 | 8.1682 | 369.7044 | 10.6456 | 0.0012614
2002-03-08 21:44 | -61.02 | -46.26 | 988.8 | 366.2 | 3.7 | 378.45 | 369.37 | 1.31 | 2.15 | 1.41 | 34.21 | 380.9 | 389 | 7 | 392.61 | 280.1 | 13.6 | 255 | 1.02 | 78.6 | 16.3 | 273 | 8.5 | 7.5648 | 369.63 | 8.82 | 0.0037355
2002-03-08 21:55 | -61.03 | -46.34 | 989 | 377.9 | 0.6 | 391.25 | 381.97 | 1.12 | 2.01 | 1.31 | 34.2 | 393 | 401.3 | 6.9 | 405.01 | 277.6 | 13.4 | 255 | 0.94 | 78.6 | 17.6 | 276 | 5.3 | 8.1682 | 369.5556 | 21.6944 | 0.003723
2002-03-08 22:05 | -61.04 | -46.42 | 989 | 374.5 | 1.4 | 388.75 | 379.47 | 1.15 | 2.03 | 1.37 | 34.21 | 389.6 | 397.8 | 6.9 | 401.61 | 277.8 | 13.4 | 254 | 0.97 | 78.4 | 18.7 | 281 | 3.3 | 8.6787 | 369.4811 | 19.2689 | 0.0029189
2002-03-08 22:15 | -61.05 | -46.49 | 988.9 | 372.3 | 0.9 | 386.75 | 377.47 | 1.16 | 2.08 | 1.43 | 34.22 | 387.3 | 395.6 | 7 | 399.31 | 278.4 | 13.5 | 252 | 0.97 | 78.6 | 17.5 | 286 | 2.6 | 8.1218 | 369.4067 | 17.3433 | 0.0015326
2002-03-08 22:34 | -61.07 | -46.63 | 989.3 | 374.7 | 0.7 | 380.15 | 371.17 | 1.19 | 2.21 | 1.51 | 34.24 | 385.8 | 394.1 | 7 | 393.51 | 279.4 | 13.5 | 253 | 1.02 | 78.8 | 16.2 | 299 | 2.4 | 7.5184 | 369.3322 | 10.8178 | 0.0031369
2002-03-08 22:45 | -61.08 | -46.71 | 989.1 | 377 | 1.1 | 383.25 | 374.17 | 1.16 | 2.23 | 1.57 | 34.26 | 388.2 | 396.6 | 7 | 395.91 | 279.5 | 13.6 | 252 | 1.05 | 78.6 | 20.3 | 299 | 2.3 | 9.4212 | 369.2578 | 13.9922 | 0.0038905
2002-03-08 22:55 | -61.09 | -46.79 | 988.9 | 381.6 | 1.2 | 387.95 | 378.67 | 1.12 | 2.35 | 1.68 | 34.33 | 393.1 | 401.6 | 7.1 | 400.91 | 280.4 | 13.3 | 252 | 1.07 | 77.4 | 19.4 | 301 | 2.3 | 9.0035 | 369.1833 | 18.7667 | 0.0044465
2002-03-08 23:05 | -61.1 | -46.86 | 988.8 | 382 | 0.6 | 387.95 | 378.67 | 1.14 | 2.33 | 1.64 | 34.34 | 393.5 | 402 | 7.1 | 401.31 | 280.6 | 13.6 | 253 | 1.16 | 75.6 | 20.7 | 307 | 2.4 | 9.6069 | 369.1089 | 18.8411 | 0.0044809
2002-03-08 23:16 | -61.11 | -46.93 | 989 | 382.4 | 0.7 | 388.75 | 379.57 | 1.11 | 2.37 | 1.7 | 34.34 | 393.9 | 402.4 | 7.1 | 401.81 | 280.7 | 13.6 | 252.7 | 1.14 | 77.9 | 20.3 | 308 | 1.9 | 9.4212 | 369.0344 | 19.7156 | 0.004958
2002-03-08 23:26 | -61.12 | -47 | 988.8 | 383.2 | 0.1 | 388.95 | 379.57 | 1.12 | 2.34 | 1.63 | 34.32 | 394.8 | 403.4 | 7.1 | 402.71 | 280.4 | 13.5 | 252.4 | 1.12 | 80.6 | 21.2 | 313 | 1.9 | 9.8389 | 368.96 | 19.99 | 0.0077573
2002-03-09 00:11 | -61.18 | -47.35 | 988.8 | 380.3 | 0.3 | 397.65 | 388.07 | 1.1 | 2.33 | 1.64 | 34.35 | 397.2 | 405.9 | 7.1 | 411.31 | 279.1 | 13.3 | 251 | 0.91 | 86.5 | 21.9 | 304 | 2.2 | 10.1638 | 368.9812 | 28.6688 | 0.0073204
2002-03-09 00:22 | -61.19 | -47.43 | 988.8 | 379.3 | 0.5 | 397.35 | 387.87 | 1.11 | 2.33 | 1.63 | 34.35 | 396.7 | 405.3 | 7.1 | 411.31 | 279.1 | 13.1 | 252 | 0.98 | 88.3 | 21.4 | 304 | 2.2 | 9.9317 | 369.0024 | 28.3476 | 0.0074106
2002-03-09 00:32 | -61.2 | -47.5 | 988.7 | 378.6 | 0.4 | 397.45 | 387.87 | 1.11 | 2.33 | 1.66 | 34.34 | 396.1 | 404.8 | 7.1 | 410.81 | 279.2 | 13.2 | 254 | 0.88 | 88 | 21.5 | 306 | 2.2 | 9.9781 | 369.0235 | 28.4265 | 0.0074231
2002-03-09 00:42 | -61.21 | -47.58 | 988.7 | 378.2 | 0.7 | 396.55 | 386.97 | 1.11 | 2.35 | 1.65 | 34.35 | 395.7 | 404.4 | 7.1 | 410.41 | 279.5 | 13.6 | 258 | 1 | 88.4 | 21.9 | 314 | 2.3 | 10.1638 | 369.0447 | 27.5053 | 0.0089438
2002-03-09 00:53 | -61.21 | -47.66 | 988.6 | 383.1 | 1.1 | 402.05 | 392.37 | 1.13 | 2.28 | 1.6 | 34.35 | 400.8 | 409.6 | 7.1 | 415.71 | 279.8 | 13.2 | 258 | 0.96 | 89 | 21.8 | 313 | 2.3 | 10.1174 | 369.0659 | 32.9841 | 0.010104
2002-03-09 01:03 | -61.22 | -47.74 | 988.5 | 383.9 | 1.4 | 403.05 | 393.27 | 1.17 | 2.3 | 1.62 | 34.34 | 401.7 | 410.5 | 7.1 | 416.71 | 280.4 | 13.4 | 259 | 0.9 | 89.2 | 22.8 | 319 | 2.2 | 10.5815 | 369.0871 | 33.9629 | 0.0061545
2002-03-09 01:43 | -61.26 | -48.04 | 988.1 | 388.8 | 0.7 | 392.75 | 383.07 | 1.17 | 2.36 | 1.62 | 34.35 | 399.9 | 408.7 | 7.1 | 407.31 | 282.9 | 13.5 | 257 | 1.02 | 91.2 | 21.6 | 332 | 1.9 | 10.0246 | 369.1082 | 23.6418 | 0.0062745
2002-03-09 01:53 | -61.26 | -48.12 | 988.4 | 389.8 | 0.2 | 393.85 | 384.27 | 1.13 | 2.33 | 1.62 | 34.35 | 400.7 | 409.6 | 7.1 | 407.91 | 282 | 13.6 | 256 | 1.14 | 91 | 21.3 | 330 | 2.1 | 9.8853 | 369.1294 | 24.7206 | 0.0072237
2002-03-09 02:04 | -61.27 | -48.2 | 988.1 | 389.3 | 0 | 395.25 | 385.47 | 1.12 | 2.29 | 1.61 | 34.34 | 400.9 | 409.8 | 7.1 | 408.71 | 282 | 13.8 | 254 | 1.23 | 92 | 22.2 | 327 | 2.1 | 10.303 | 369.1506 | 26.0994 | 0.0067476
2002-03-09 02:14 | -61.28 | -48.28 | 988 | 389 | 0.4 | 394.95 | 385.17 | 1.13 | 2.29 | 1.61 | 34.34 | 400.6 | 409.5 | 7.1 | 408.41 | 282.1 | 13.5 | 256 | 1.23 | 92.3 | 21.6 | 327 | 2.2 | 10.0246 | 369.1718 | 25.7782 | 0.0081968
2002-03-09 02:33 | -61.3 | -48.42 | 987.6 | 389.3 | 0.3 | 396.45 | 386.47 | 1.13 | 2.28 | 1.6 | 34.35 | 401.6 | 410.5 | 7.1 | 409.91 | 282.2 | 13.4 | 255 | 1.33 | 93 | 23.1 | 331 | 2.3 | 10.7207 | 369.1929 | 27.2571 | 0.0088457
2002-03-09 02:43 | -61.31 | -48.5 | 987.5 | 389.1 | 0.3 | 396.25 | 386.17 | 1.15 | 2.31 | 1.63 | 34.35 | 401.4 | 410.3 | 7.1 | 409.71 | 281.9 | 13.6 | 258 | 1.33 | 93 | 24.1 | 336 | 2.3 | 11.1848 | 369.2141 | 27.0359 | 0.0083171
2002-03-09 02:54 | -61.32 | -48.58 | 987.3 | 387.9 | 0.6 | 394.95 | 384.87 | 1.13 | 2.31 | 1.62 | 34.36 | 400.3 | 409.2 | 7.1 | 408.61 | 281.9 | 13.5 | 259 | 1.39 | 93 | 24 | 336 | 2.4 | 11.1384 | 369.2353 | 25.7147 | 0.0090209
2002-03-09 03:04 | -61.33 | -48.66 | 987.6 | 388.5 | 0.3 | 395.95 | 385.97 | 1.13 | 2.29 | 1.63 | 34.35 | 400.7 | 409.7 | 7.1 | 409.01 | 282.3 | 13.4 | 257 | 1.4 | 93 | 24.5 | 330 | 2.5 | 11.3704 | 369.2565 | 26.6935 | 0.0089412
2002-03-09 03:14 | -61.34 | -48.74 | 987.4 | 388.8 | 0.2 | 396.15 | 386.17 | 1.13 | 2.28 | 1.6 | 34.35 | 401.2 | 410.2 | 7.1 | 409.71 | 282.7 | 13.6 | 255 | 1.4 | 93 | 24.3 | 328 | 2.5 | 11.2776 | 369.2776 | 26.8724 | 0.0092333
2002-03-09 03:25 | -61.34 | -48.82 | 987 | 388.7 | 1 | 395.55 | 385.37 | 1.12 | 2.29 | 1.58 | 34.34 | 401.2 | 410.2 | 7.1 | 409.61 | 282.9 | 13.5 | 257 | 1.4 | 93 | 25 | 327 | 2.5 | 11.6025 | 369.2988 | 26.2512 | 0.0067033
2002-03-09 03:44 | -61.36 | -48.96 | 986.6 | 379.6 | 0.9 | 387.85 | 377.67 | 1.13 | 2.18 | 1.53 | 34.36 | 392.1 | 400.9 | 7 | 400.41 | 283.6 | 13.2 | 256 | 1.33 | 94.2 | 25.6 | 333 | 2.4 | 11.881 | 369.32 | 18.53 | 0.0059624
2002-03-09 03:54 | -61.37 | -49.04 | 986.7 | 378.4 | 5 | 384.95 | 374.97 | 1.09 | 2.15 | 1.43 | 34.3 | 390.7 | 399.5 | 7 | 398.91 | 283.3 | 13.6 | 260 | 1.35 | 95 | 26.4 | 337 | 2.4 | 12.2522 | 369.3412 | 15.6088 | 0.00066464
2002-03-09 04:04 | -61.38 | -49.12 | 986.5 | 363.8 | 1.3 | 371.05 | 361.27 | 1.09 | 2.06 | 1.37 | 34.22 | 375.8 | 384.4 | 7 | 383.91 | 283 | 13.6 | 263 | 1.31 | 95.2 | 27.3 | 340 | 2.4 | 12.6699 | 369.3624 | 1.6876 | 0.00068558
2002-03-09 04:14 | -61.38 | -49.2 | 986.4 | 363.7 | 0.4 | 371.05 | 361.27 | 1.09 | 2.02 | 1.34 | 34.23 | 375.6 | 384.3 | 6.9 | 383.81 | 282.8 | 13.4 | 261 | 1.31 | 96 | 27.9 | 334 | 2.4 | 12.9484 | 369.3835 | 1.6665 | 5.619e-05
2002-03-09 04:25 | -61.39 | -49.28 | 986.4 | 362.1 | 0.3 | 369.55 | 359.77 | 1.09 | 2.02 | 1.34 | 34.22 | 374 | 382.7 | 6.9 | 382.21 | 282.7 | 13.8 | 258 | 1.28 | 96.3 | 27.1 | 330 | 2.6 | 12.5771 | 369.4047 | 0.14529 | -0.00015065
2002-03-09 04:35 | -61.4 | -49.36 | 986.1 | 362.2 | 0 | 369.05 | 359.27 | 1.08 | 2.06 | 1.35 | 34.21 | 374.2 | 382.9 | 7 | 382.31 | 283 | 13.4 | 263 | 1.31 | 97 | 27.6 | 326 | 2.5 | 12.8092 | 369.4259 | -0.37588 | 0.0012785
2002-03-09 04:54 | -61.4 | -49.51 | 986.1 | 364.8 | 2.6 | 372.95 | 362.97 | 1.09 | 2.04 | 1.39 | 34.25 | 376.9 | 385.6 | 7 | 385.11 | 282.8 | 12.9 | 269 | 1.35 | 97 | 26.2 | 325 | 2.6 | 12.1594 | 369.4471 | 3.5029 | 0.0035475
2002-03-09 05:05 | -61.4 | -49.59 | 985.8 | 371.6 | 0.3 | 379.25 | 369.07 | 1.09 | 2.11 | 1.43 | 34.29 | 384 | 392.9 | 7 | 392.31 | 282.9 | 13.3 | 271 | 1.39 | 97.4 | 25.9 | 325 | 2.6 | 12.0202 | 369.4682 | 9.7818 | 0.003775
2002-03-09 05:15 | -61.4 | -49.66 | 985.7 | 372.4 | 1.4 | 380.45 | 370.17 | 1.1 | 2.14 | 1.47 | 34.31 | 384.9 | 393.8 | 7 | 393.21 | 283.2 | 11.9 | 270 | 1.38 | 98 | 25.2 | 313 | 2.6 | 11.6953 | 369.4894 | 10.9606 | 0.0048425
2002-03-09 05:25 | -61.4 | -49.73 | 985.9 | 374.9 | 0.3 | 382.45 | 372.17 | 1.1 | 2.15 | 1.46 | 34.32 | 387.4 | 396.3 | 7 | 395.71 | 283.1 | 11.4 | 285 | 1.4 | 98 | 26.2 | 310 | 2.6 | 12.1594 | 369.5106 | 12.9394 | 0.0048635
2002-03-09 05:36 | -61.39 | -49.8 | 986.2 | 374.2 | 0.3 | 382.15 | 372.07 | 1.12 | 2.11 | 1.43 | 34.32 | 386.7 | 395.7 | 7 | 395.31 | 282.9 | 11.6 | 281 | 1.4 | 98 | 26.6 | 297 | 2.6 | 12.3451 | 369.5318 | 12.6182 | 0.0051306
2002-03-09 05:46 | -61.38 | -49.87 | 985.9 | 374 | 0 | 381.75 | 371.47 | 1.13 | 2.07 | 1.38 | 34.31 | 386.5 | 395.5 | 7 | 395.01 | 282.4 | 11.4 | 284 | 1.38 | 98 | 27.8 | 295 | 2.6 | 12.902 | 369.5529 | 12.1971 | 0.0029243
2002-03-09 06:05 | -61.36 | -50 | 986.2 | 372.5 | 0.6 | 379.05 | 368.97 | 1.18 | 1.92 | 1.17 | 34.3 | 384.9 | 393.9 | 6.9 | 393.41 | 281.7 | 13 | 289 | 1.28 | 98 | 23.9 | 295 | 2.5 | 11.092 | 369.5741 | 9.4759 | 0.002797
2002-03-09 06:15 | -61.35 | -50.07 | 986.1 | 371.3 | 0.5 | 378.45 | 368.37 | 1.21 | 1.83 | 1.12 | 34.29 | 383.6 | 392.6 | 6.9 | 392.11 | 281.6 | 13.2 | 290 | 1.28 | 98 | 24.2 | 296 | 2.5 | 11.2312 | 369.5953 | 8.8547 | 0.0038273
2002-03-09 06:26 | -61.34 | -50.15 | 986.1 | 375.6 | 0.8 | 382.65 | 372.47 | 1.17 | 1.78 | 1.05 | 34.29 | 388.1 | 397.2 | 6.8 | 396.81 | 280.8 | 12.8 | 290 | 1.13 | 98 | 23.2 | 301 | 2.4 | 10.7671 | 369.6165 | 13.0335 | 0.0024066
2002-03-09 06:36 | -61.32 | -50.22 | 986.1 | 372.2 | 4.9 | 378.15 | 368.07 | 1.12 | 1.54 | 0.76 | 34.15 | 384.6 | 393.6 | 6.7 | 393.11 | 280.3 | 13.4 | 289 | 1.08 | 98 | 22.9 | 301 | 2.4 | 10.6279 | 369.6376 | 8.5124 | 0.00093756
2002-03-09 06:46 | -61.31 | -50.3 | 986.4 | 365.6 | 1 | 373.05 | 363.17 | 1.1 | 1.54 | 0.84 | 34.15 | 377.7 | 386.6 | 6.7 | 386.31 | 281.1 | 13.7 | 294 | 1.11 | 98 | 22.8 | 306 | 2.4 | 10.5815 | 369.6588 | 3.3912 | 4.2616e-05
2002-03-09 06:57 | -61.3 | -50.37 | 986.1 | 362.5 | 1.1 | 369.85 | 359.97 | 1.08 | 1.48 | 0.78 | 34.12 | 374.5 | 383.4 | 6.7 | 383.01 | 281.7 | 13.9 | 290 | 1.27 | 98 | 21.8 | 313 | 2.4 | 10.1174 | 369.68 | 0.17 | 0.002569
2002-03-09 07:43 | -61.29 | -50.72 | 986.4 | 370.5 | 0.4 | 377.75 | 367.77 | 1.15 | 1.75 | 1.04 | 34.25 | 382.7 | 391.7 | 6.8 | 391.31 | 281.5 | 12.8 | 264 | 0.9 | 98 | 24.3 | 319 | 2.5 | 11.2776 | 369.6686 | 8.0814 | 0.0018111
2002-03-09 07:53 | -61.29 | -50.8 | 986.1 | 368.1 | 0.4 | 374.95 | 364.97 | 1.16 | 1.67 | 0.94 | 34.22 | 380.3 | 389.3 | 6.8 | 388.81 | 282.1 | 12.7 | 263 | 0.88 | 98 | 25.3 | 322 | 2.6 | 11.7417 | 369.6572 | 5.2928 | 0.0018997
2002-03-09 08:04 | -61.3 | -50.87 | 986.5 | 370.6 | 1 | 377.15 | 367.27 | 1.14 | 1.55 | 0.8 | 34.24 | 382.8 | 391.8 | 6.7 | 391.51 | 281.9 | 13 | 249 | 0.81 | 98 | 21.7 | 322 | 2.6 | 10.071 | 369.6458 | 7.5042 | 0.0054253
2002-03-09 08:14 | -61.31 | -50.95 | 986.4 | 382 | 3 | 390.35 | 379.97 | 1.12 | 1.45 | 0.79 | 34.31 | 394.6 | 403.8 | 6.7 | 403.31 | 278.7 | 13.3 | 253 | 0.77 | 98 | 21.7 | 325 | 2.7 | 10.071 | 369.6344 | 20.7156 | 0.0066241
2002-03-09 08:24 | -61.32 | -51.02 | 986.1 | 387.8 | 1.5 | 395.75 | 385.17 | 1.11 | 1.64 | 0.94 | 34.36 | 400.8 | 410.1 | 6.8 | 409.71 | 278.6 | 12.9 | 252 | 0.9 | 98 | 21.2 | 327 | 3 | 9.8389 | 369.6231 | 26.1269 | 0.005876
2002-03-09 08:35 | -61.34 | -51.1 | 986.2 | 387 | 0.9 | 394.95 | 384.47 | 1.1 | 1.59 | 0.9 | 34.37 | 399.8 | 409.1 | 6.7 | 408.71 | 278.2 | 13.2 | 256 | 0.9 | 98 | 20.3 | 336 | 3.7 | 9.4212 | 369.6117 | 25.3383 | 0.0030453
2002-03-09 08:54 | -61.35 | -51.24 | 986.2 | 383 | 1.5 | 390.45 | 380.07 | 1.1 | 1.66 | 0.95 | 34.35 | 395.7 | 404.9 | 6.8 | 404.41 | 280.4 | 13 | 252 | 0.9 | 98 | 16.2 | 338 | 7.4 | 7.5184 | 369.6003 | 20.8497 | 0.0065197
2002-03-09 09:04 | -61.37 | -51.31 | 986.1 | 398.6 | 7.9 | 404.85 | 394.07 | 1.08 | 1.58 | 0.8 | 34.39 | 411.8 | 421.3 | 6.7 | 420.81 | 275.3 | 13.3 | 244 | 1.06 | 98 | 17.9 | 334 | 12 | 8.3074 | 369.5889 | 35.2611 | 0.013951
2002-03-09 09:14 | -61.39 | -51.38 | 986.2 | 418.5 | 1.6 | 425.45 | 414.17 | 1.05 | 1.39 | 0.63 | 34.42 | 432.4 | 442.1 | 6.6 | 441.71 | 266.9 | 12.9 | 240 | 1.13 | 99 | 20.3 | 326 | 21 | 9.4212 | 369.5775 | 55.8725 | 0.018684
2002-03-09 09:24 | -61.41 | -51.45 | 985.9 | 423.7 | 2.1 | 431.75 | 420.17 | 1.04 | 1.25 | 0.53 | 34.44 | 437.9 | 447.8 | 6.6 | 447.41 | 264.2 | 13.2 | 239 | 1.13 | 99 | 22.1 | 326 | 42.5 | 10.2566 | 369.5661 | 62.1839 | 0.016777
2002-03-09 09:35 | -61.43 | -51.51 | 985.7 | 409.1 | 14.1 | 421.45 | 410.07 | 1.11 | 1.58 | 1.07 | 34.38 | 422.9 | 432.6 | 6.7 | 432.21 | 269.1 | 13.1 | 239 | 1.16 | 99 | 23.2 | 328 | 58.9 | 10.7671 | 369.5547 | 51.8953 | 0.0090897
2002-03-09 09:45 | -61.45 | -51.58 | 985.4 | 392.2 | 1.5 | 399.45 | 388.57 | 1.18 | 1.87 | 1.13 | 34.34 | 405.5 | 414.9 | 6.9 | 414.31 | 277.3 | 13.1 | 240 | 1.31 | 99 | 23.1 | 328 | 68.6 | 10.7207 | 369.5433 | 29.9067 | 0.016589
2002-03-09 10:04 | -61.48 | -51.71 | 985.6 | 409.4 | 1.8 | 418.25 | 406.97 | 1.11 | 1.66 | 0.99 | 34.38 | 423.2 | 432.9 | 6.8 | 432.31 | 271.8 | 13 | 241 | 1.47 | 99 | 23.9 | 330 | 114.8 | 11.092 | 369.5319 | 48.7181 | 0.019318
2002-03-09 10:14 | -61.5 | -51.78 | 985.5 | 411.3 | 2.9 | 420.65 | 409.27 | 1.13 | 1.73 | 1.08 | 34.37 | 425.2 | 434.9 | 6.8 | 434.41 | 271.7 | 13.4 | 242 | 1.56 | 98 | 25.1 | 329 | 126 | 11.6489 | 369.5206 | 51.1294 | 0.014583
2002-03-09 10:25 | -61.52 | -51.85 | 985.2 | 403.4 | 6.9 | 410.35 | 399.07 | 1.18 | 1.78 | 1.01 | 34.36 | 417.2 | 426.8 | 6.8 | 426.31 | 273.4 | 13.8 | 234 | 1.29 | 98 | 24.7 | 323 | 122.2 | 11.4633 | 369.5092 | 40.8408 | 0.020833
2002-03-09 10:35 | -61.54 | -51.92 | 985.1 | 407.4 | 1.9 | 416.55 | 405.07 | 1.21 | 1.81 | 1.14 | 34.35 | 421.4 | 431 | 6.8 | 430.51 | 270.5 | 13 | 240 | 1.62 | 98 | 27.3 | 335 | 135 | 12.6699 | 369.4978 | 47.0522 | 0.025204
2002-03-09 10:45 | -61.56 | -51.98 | 985.4 | 417.8 | 3.7 | 425.65 | 413.97 | 1.15 | 1.74 | 1 | 34.37 | 432 | 441.9 | 6.8 | 441.41 | 267.2 | 13 | 241 | 1.55 | 97.7 | 27.2 | 335 | 173.4 | 12.6235 | 369.4864 | 56.1636 | 0.031098
2002-03-09 10:56 | -61.58 | -52.05 | 985.1 | 421.1 | 4.3 | 430.55 | 418.67 | 1.14 | 1.74 | 1.07 | 34.38 | 435.6 | 445.5 | 6.8 | 445.01 | 266 | 13 | 238 | 1.36 | 97 | 28.8 | 330 | 185.5 | 13.3661 | 369.475 | 61.075 | 0.014322
2002-03-09 11:15 | -61.61 | -52.18 | 985.2 | 389.3 | 11.9 | 400.35 | 389.27 | 1.35 | 2.13 | 1.57 | 34.3 | 402.6 | 412 | 7 | 411.51 | 275.1 | 13.4 | 243 | 0.62 | 97 | 28.5 | 331 | 227.9 | 13.2269 | 369.4636 | 30.8864 | 0.005061
2002-03-09 11:25 | -61.63 | -52.25 | 985.1 | 370.5 | 1.3 | 379.25 | 368.77 | 1.5 | 2.35 | 1.69 | 34.27 | 383.2 | 392.3 | 7.1 | 391.81 | 281.2 | 12.9 | 238 | 0.39 | 97 | 30.9 | 328 | 221.2 | 14.3407 | 369.4522 | 9.7978 | 0.0086232
2002-03-09 11:36 | -61.65 | -52.32 | 984.9 | 376.5 | 2.9 | 385.75 | 375.07 | 1.45 | 2.32 | 1.67 | 34.27 | 389.6 | 398.8 | 7.1 | 398.31 | 279.6 | 13.5 | 239 | 0.54 | 97.5 | 31 | 333 | 256 | 14.3871 | 369.4408 | 16.3092 | 0.0011751
2002-03-09 11:46 | -61.67 | -52.39 | 984.9 | 363.1 | 1.8 | 371.75 | 361.47 | 1.6 | 2.42 | 1.76 | 34.26 | 375.6 | 384.6 | 7.1 | 384.11 | 283.3 | 13.5 | 240 | 0.5 | 97.9 | 30.9 | 331 | 291.8 | 14.3407 | 369.4294 | 2.3206 | -0.00021876
2002-03-09 11:56 | -61.69 | -52.46 | 985.1 | 359.8 | 0.6 | 368.95 | 358.77 | 1.64 | 2.41 | 1.77 | 34.25 | 372.2 | 381.2 | 7.1 | 380.71 | 284.3 | 13.3 | 239 | 0.6 | 98 | 29.8 | 329 | 246 | 13.8302 | 369.4181 | -0.46806 | 0.0024592
2002-03-09 12:06 | -61.71 | -52.53 | 984.9 | 366.3 | 2.9 | 374.95 | 364.47 | 1.59 | 2.38 | 1.71 | 34.26 | 379 | 388.1 | 7.1 | 387.51 | 282.9 | 13.4 | 241 | 0.54 | 98 | 28.8 | 333 | 217.1 | 13.3661 | 369.4067 | 5.5433 | 0.012222
2002-03-09 12:26 | -61.74 | -52.66 | 984.9 | 385 | 1.9 | 394.85 | 383.87 | 1.45 | 2.26 | 1.63 | 34.27 | 398.4 | 407.7 | 7.1 | 407.21 | 277.4 | 13.5 | 241 | 0.76 | 98 | 29.2 | 330 | 175.1 | 13.5517 | 369.3953 | 25.4547 | 0.0086181
2002-03-09 12:36 | -61.76 | -52.73 | 984.9 | 379.2 | 2.3 | 389.05 | 378.17 | 1.44 | 2.31 | 1.69 | 34.26 | 392.3 | 401.6 | 7.1 | 401.11 | 279.3 | 13.2 | 242 | 0.79 | 98 | 28.1 | 332 | 276.6 | 13.0412 | 369.3839 | 19.6661 | 0.0080573
2002-03-09 12:46 | -61.78 | -52.8 | 984.5 | 375.8 | 0.8 | 385.85 | 374.87 | 1.43 | 2.36 | 1.74 | 34.24 | 389 | 398.2 | 7.1 | 397.71 | 280.7 | 13.2 | 237 | 0.91 | 98 | 29.8 | 331 | 327.4 | 13.8302 | 369.3725 | 16.4775 | 0.010159
2002-03-09 12:57 | -61.8 | -52.88 | 984.6 | 381.7 | 1.7 | 391.45 | 380.47 | 1.31 | 2.34 | 1.71 | 34.24 | 395 | 404.3 | 7.1 | 403.71 | 279.7 | 13.5 | 241 | 1.32 | 98 | 28.7 | 337 | 406.5 | 13.3197 | 369.3611 | 22.0889 | 0.008543
2002-03-09 13:07 | -61.82 | -52.94 | 984.6 | 381.9 | 1.9 | 391.15 | 380.17 | 1.3 | 2.35 | 1.69 | 34.24 | 395.2 | 404.6 | 7.1 | 404.01 | 280 | 13.7 | 234 | 1.48 | 96.6 | 26.5 | 335 | 479.5 | 12.2987 | 369.3497 | 21.8003 | 0.01299
2002-03-09 13:17 | -61.84 | -53.01 | 984.6 | 391.6 | 3.7 | 401.85 | 390.57 | 1.27 | 2.31 | 1.69 | 34.24 | 405.3 | 414.8 | 7.1 | 414.31 | 276.8 | 13.2 | 237 | 1.48 | 95.1 | 26.4 | 338 | 444.8 | 12.2522 | 369.3383 | 32.5117 | 0.0015749
2002-03-09 13:36 | -61.87 | -53.15 | 984.3 | 367.3 | 3.2 | 376.65 | 365.97 | 1.39 | 2.47 | 1.83 | 34.23 | 380.2 | 389.3 | 7.2 | 388.71 | 283.8 | 12.6 | 261 | 1.53 | 91.3 | 20 | 337 | 865.6 | 9.282 | 369.3269 | 7.3231 | 0.0015274
2002-03-09 13:47 | -61.87 | -53.22 | 984.3 | 368.9 | 2.2 | 378.15 | 367.37 | 1.29 | 2.51 | 1.86 | 34.2 | 381.9 | 391 | 7.2 | 390.41 | 284.4 | 12.7 | 263 | 1.79 | 91.3 | 17.9 | 347 | 902.4 | 8.3074 | 369.3156 | 8.8344 | 0.003015
2002-03-09 13:57 | -61.88 | -53.3 | 984 | 377.2 | 3 | 386.55 | 375.47 | 1.21 | 2.5 | 1.83 | 34.18 | 390.7 | 400 | 7.2 | 399.51 | 282.1 | 12.7 | 259 | 1.7 | 91.4 | 17.8 | 342 | 830.2 | 8.261 | 369.3042 | 17.2458 | 0.0034694
2002-03-09 14:07 | -61.88 | -53.38 | 984 | 382.2 | 1.1 | 391.55 | 380.27 | 1.17 | 2.49 | 1.82 | 34.17 | 395.8 | 405.2 | 7.2 | 404.61 | 280.4 | 13.3 | 260 | 1.58 | 92 | 16.7 | 348 | 795.6 | 7.7505 | 369.2928 | 22.2572 | 0.004108
2002-03-09 14:18 | -61.89 | -53.46 | 984 | 381.8 | 1.3 | 390.15 | 378.97 | 1.16 | 2.48 | 1.76 | 34.18 | 395.4 | 404.7 | 7.2 | 404.21 | 280.3 | 13.5 | 263 | 1.81 | 91.2 | 18.8 | 0 | 936.8 | 8.7251 | 369.2814 | 20.8686 | 0.0044758
2002-03-09 14:28 | -61.9 | -53.54 | 983.7 | 400.8 | 5.7 | 408.95 | 397.07 | 1.09 | 2.17 | 1.42 | 34.28 | 415.1 | 424.9 | 7 | 424.31 | 275.1 | 13.3 | 256 | 1.62 | 90.5 | 13.9 | 342 | 947.3 | 6.451 | 369.27 | 39.68 | 0.0090772
2002-03-09 15:14 | -61.92 | -53.89 | 983.2 | 417.2 | 1.2 | 426.75 | 414.17 | 1.07 | 2.05 | 1.34 | 34.3 | 432.3 | 442.4 | 7 | 441.91 | 270.6 | 12.7 | 261 | 1.98 | 91.3 | 16.1 | 339 | 414 | 7.472 | 369.2636 | 57.4864 | 0.004916
2002-03-09 15:25 | -61.93 | -53.96 | 983.3 | 414.7 | 0.8 | 424.65 | 412.17 | 1.07 | 1.98 | 1.29 | 34.32 | 429.7 | 439.8 | 6.9 | 439.31 | 272 | 13 | 259 | 1.94 | 92.4 | 12.1 | 0 | 329.3 | 5.6156 | 369.2572 | 55.3928 | 0.018581
2002-03-09 15:35 | -61.94 | -54.04 | 982.9 | 417 | 3.6 | 425.15 | 412.47 | 1.03 | 1.88 | 1.09 | 34.35 | 432.3 | 442.5 | 6.9 | 442.01 | 271.6 | 13.1 | 256 | 2.47 | 91.4 | 23.4 | 346 | 930.6 | 10.8599 | 369.2508 | 55.8992 | 0.017238
2002-03-09 15:45 | -61.94 | -54.12 | 982.8 | 424.1 | 0.2 | 434.15 | 421.17 | 1.02 | 1.72 | 1.01 | 34.39 | 439.7 | 450.1 | 6.8 | 449.61 | 269.3 | 12.5 | 252 | 2.19 | 91.4 | 20.7 | 346 | 868.7 | 9.6069 | 369.2444 | 64.9056 | 0.012792
2002-03-09 15:56 | -61.95 | -54.19 | 982.9 | 423.8 | 0.7 | 434.35 | 421.47 | 1.02 | 1.73 | 1.04 | 34.39 | 439.4 | 449.8 | 6.8 | 449.41 | 269.3 | 12.9 | 240 | 2.05 | 92.7 | 17.8 | 330 | 749.7 | 8.261 | 369.2381 | 65.1119 | 0.014151
2002-03-09 16:06 | -61.96 | -54.27 | 982.8 | 421.9 | 0.4 | 433.25 | 420.37 | 1.02 | 1.85 | 1.2 | 34.34 | 437.5 | 447.8 | 6.9 | 447.31 | 270 | 12.9 | 256 | 2.04 | 93.1 | 18.9 | 353 | 686.9 | 8.7715 | 369.2317 | 64.0183 | 0.01529
2002-03-09 16:25 | -61.98 | -54.41 | 982.4 | 411.8 | 0.7 | 422.95 | 410.17 | 1.05 | 2.18 | 1.52 | 34.26 | 427.1 | 437.4 | 7 | 436.81 | 272 | 12.9 | 256 | 1.57 | 95.1 | 21.7 | 354 | 593.1 | 10.071 | 369.2253 | 53.7247 | 0.013177
2002-03-09 16:35 | -61.99 | -54.48 | 982.5 | 403.8 | 2.8 | 414.75 | 402.27 | 1.07 | 2.38 | 1.72 | 34.22 | 418.8 | 429 | 7.1 | 428.41 | 272.9 | 13.2 | 254 | 1.46 | 96 | 22.1 | 2 | 650.5 | 10.2566 | 369.2189 | 45.5311 | 0.01117
2002-03-09 16:46 | -62 | -54.56 | 982.2 | 399.8 | 1.3 | 410.75 | 398.17 | 1.08 | 2.46 | 1.79 | 34.2 | 414.9 | 425 | 7.2 | 424.41 | 273.7 | 13.3 | 255 | 1.42 | 96 | 21.4 | 1 | 589.1 | 9.9317 | 369.2125 | 41.5375 | 0.0079233
2002-03-09 16:56 | -62.01 | -54.64 | 982.2 | 393.1 | 2.2 | 403.55 | 391.27 | 1.12 | 2.52 | 1.84 | 34.17 | 407.8 | 417.8 | 7.2 | 417.21 | 275.3 | 13.8 | 256 | 1.36 | 96.9 | 20 | 11 | 560.7 | 9.282 | 369.2061 | 34.3439 | 0.0060624
2002-03-09 17:07 | -62.02 | -54.73 | 981.8 | 389.2 | 3.5 | 398.95 | 386.57 | 1.13 | 2.5 | 1.77 | 34.18 | 404 | 414 | 7.2 | 413.41 | 276.4 | 13.7 | 256 | 1.39 | 96.3 | 18.9 | 12 | 769.1 | 8.7715 | 369.1997 | 29.7503 | 0.0058312
2002-03-09 17:17 | -62.03 | -54.81 | 981.8 | 391.5 | 3.1 | 401.95 | 389.57 | 1.12 | 2.5 | 1.81 | 34.18 | 406.3 | 416.4 | 7.2 | 415.81 | 275.6 | 14.1 | 260 | 1.39 | 96 | 17.6 | 14 | 820.1 | 8.1682 | 369.1933 | 32.7567 | 0.0056202
2002-03-09 17:36 | -62.04 | -54.96 | 981.6 | 392.7 | 0.5 | 404.45 | 391.87 | 1.12 | 2.45 | 1.82 | 34.17 | 407.6 | 417.8 | 7.2 | 417.11 | 275.6 | 13.7 | 260 | 1.62 | 96.5 | 16.6 | 19 | 863 | 7.7041 | 369.1869 | 35.2631 | 0.0052514
2002-03-09 17:46 | -62.05 | -55.04 | 981.5 | 392.3 | 2 | 403.05 | 390.47 | 1.1 | 2.57 | 1.89 | 34.15 | 407.2 | 417.4 | 7.2 | 416.71 | 287.3 | 13.9 | 259 | 1.66 | 96 | 16.4 | 10 | 877 | 7.6112 | 369.1806 | 33.8694 | 0.0048911
2002-03-09 17:56 | -62.05 | -55.13 | 981.5 | 383 | 6.9 | 393.75 | 381.47 | 1.21 | 2.63 | 1.95 | 34.18 | 397.6 | 407.7 | 7.3 | 407.11 | 287 | 13.5 | 258 | 1.91 | 96 | 18.8 | 3 | 691 | 8.7251 | 369.1742 | 24.5758 | 0.0001432
2002-03-09 18:07 | -62.06 | -55.21 | 981.5 | 360.7 | 1.7 | 369.95 | 358.37 | 1.46 | 2.65 | 1.92 | 34.26 | 374.4 | 384.1 | 7.3 | 383.41 | 295.1 | 13.7 | 256 | 1.99 | 94.1 | 18.6 | 356 | 696.8 | 8.6323 | 369.1678 | 0.78222 | -0.00051328
2002-03-09 18:17 | -62.07 | -55.29 | 981.3 | 358 | 3.3 | 366.45 | 354.87 | 1.59 | 2.47 | 1.69 | 34.29 | 371.7 | 381.4 | 7.2 | 380.81 | 296.1 | 13.6 | 259 | 1.94 | 91.4 | 19 | 357 | 394.2 | 8.8179 | 369.1614 | -2.7114 | -0.0022029
2002-03-09 18:27 | -62.08 | -55.37 | 981.5 | 350.1 | 0.4 | 359.15 | 347.97 | 1.52 | 2.39 | 1.66 | 34.31 | 363.4 | 372.9 | 7.1 | 372.31 | 298.9 | 13.8 | 260 | 2.24 | 88.5 | 20.7 | 351 | 354.4 | 9.6069 | 369.155 | -10.005 | -0.0019818
2002-03-09 18:46 | -62.08 | -55.53 | 981 | 345.7 | 0.6 | 355.35 | 344.07 | 1.98 | 2.71 | 2 | 34.26 | 359.1 | 368.6 | 7.3 | 368.01 | 303.9 | 13.4 | 264 | 1.99 | 92.1 | 16.8 | 7 | 222.1 | 7.7969 | 369.1486 | -13.7986 | -0.0017943
2002-03-09 18:57 | -62.09 | -55.61 | 980.8 | 345.8 | 0.3 | 355.55 | 344.17 | 2.13 | 2.73 | 2.02 | 34.25 | 359.3 | 368.8 | 7.3 | 368.21 | 303.9 | 13.7 | 265 | 1.9 | 92.8 | 16.1 | 2 | 279.3 | 7.472 | 369.1422 | -13.5922 | -0.0026636
2002-03-09 19:07 | -62.09 | -55.7 | 980.6 | 344.5 | 0.9 | 354.45 | 343.07 | 2.02 | 2.71 | 2 | 34.25 | 358 | 367.6 | 7.3 | 367.11 | 303.8 | 13.9 | 266 | 1.83 | 92 | 18.9 | 4 | 341.6 | 8.7715 | 369.1358 | -14.6858 | -0.0011966
2002-03-09 19:17 | -62.09 | -55.78 | 980.4 | 352.3 | 1.1 | 362.75 | 350.97 | 1.81 | 2.71 | 2.02 | 34.26 | 366.2 | 375.9 | 7.3 | 375.31 | 300.9 | 13.8 | 262 | 1.72 | 92.4 | 19 | 1 | 243.5 | 8.8179 | 369.1294 | -6.3794 | -0.00098192
2002-03-09 19:28 | -62.1 | -55.86 | 980.1 | 354.7 | 0.7 | 364.65 | 352.77 | 1.79 | 2.76 | 2.03 | 34.25 | 368.8 | 378.6 | 7.3 | 378.01 | 297.8 | 13.8 | 266 | 1.64 | 93 | 20.5 | 11 | 240.3 | 9.514 | 369.1231 | -4.4731 | -0.00096602
2002-03-09 19:38 | -62.1 | -55.95 | 980 | 354.9 | 0.3 | 365.75 | 353.87 | 1.79 | 2.7 | 2.02 | 34.25 | 369 | 378.8 | 7.3 | 378.21 | 296.7 | 13.7 | 262 | 1.51 | 93.4 | 23.4 | 11 | 234.6 | 10.8599 | 369.1167 | -3.3667 | -0.0012665
2002-03-09 19:57 | -62.11 | -56.1 | 979.8 | 354.5 | 1.9 | 364.05 | 352.07 | 1.92 | 2.61 | 1.85 | 34.26 | 368.6 | 378.6 | 7.2 | 378.01 | 296 | 13.9 | 262 | 1.39 | 95 | 21.9 | 18 | 119.9 | 10.1638 | 369.1103 | -5.0603 | -0.0011797
2002-03-09 20:07 | -62.12 | -56.19 | 979.8 | 354.5 | 0.6 | 364.35 | 352.37 | 2.03 | 2.6 | 1.86 | 34.27 | 368.6 | 378.6 | 7.2 | 377.91 | 295.4 | 14.4 | 257 | 1.37 | 95.6 | 21.8 | 16 | 90.5 | 10.1174 | 369.1039 | -4.7539 | -0.001334
2002-03-09 20:17 | -62.12 | -56.27 | 979.5 | 352.6 | 1.2 | 362.55 | 350.47 | 2.08 | 2.61 | 1.86 | 34.27 | 366.8 | 376.8 | 7.2 | 376.21 | 295.5 | 14.5 | 260 | 1.37 | 96 | 19.8 | 23 | 88.3 | 9.1892 | 369.0975 | -6.5475 | -0.0035373
2002-03-09 20:28 | -62.13 | -56.36 | 979.3 | 344.5 | 1.7 | 355.25 | 343.37 | 1.91 | 2.57 | 1.87 | 34.17 | 358.5 | 368.3 | 7.2 | 367.71 | 296.2 | 14.4 | 255 | 1.38 | 96 | 22.4 | 21 | 86.2 | 10.3958 | 369.0911 | -13.8411 | -0.0044465
2002-03-09 20:38 | -62.14 | -56.44 | 979.3 | 341.2 | 5.2 | 352.15 | 340.37 | 1.66 | 2.54 | 1.85 | 34.01 | 355.1 | 364.9 | 7.2 | 364.41 | 293.9 | 14.2 | 255 | 1.36 | 96.4 | 22.8 | 20 | 70.1 | 10.5815 | 369.0847 | -16.9347 | -0.0053839
2002-03-09 20:48 | -62.15 | -56.52 | 979.2 | 337 | 0.9 | 347.35 | 335.77 | 1.64 | 2.58 | 1.87 | 33.98 | 350.7 | 360.4 | 7.2 | 359.81 | 296.6 | 14 | 256 | 1.4 | 97 | 22.3 | 21 | 60.1 | 10.3494 | 369.0783 | -21.7283 | -0.0051906
2002-03-09 21:08 | -62.17 | -56.69 | 978.7 | 332.8 | 1.9 | 343.25 | 331.57 | 1.81 | 2.51 | 1.79 | 34 | 346.5 | 356.2 | 7.2 | 355.71 | 296.7 | 14.4 | 256 | 1.36 | 96.7 | 20.2 | 19 | 74.1 | 9.3748 | 369.0719 | -25.8219 | -0.0049982
2002-03-09 21:18 | -62.18 | -56.77 | 978.7 | 334.1 | 1.5 | 345.05 | 333.27 | 1.72 | 2.49 | 1.8 | 34.05 | 347.8 | 357.6 | 7.2 | 357.01 | 297.2 | 14.3 | 262 | 1.26 | 96 | 20.5 | 25 | 64.2 | 9.514 | 369.0656 | -24.0156 | -0.0061548
2002-03-09 21:29 | -62.18 | -56.86 | 978.5 | 332.6 | 1.4 | 343.25 | 331.57 | 1.69 | 2.52 | 1.8 | 34.05 | 346.4 | 356.2 | 7.2 | 355.71 | 296.9 | 14.3 | 258 | 1.44 | 96 | 22 | 26 | 45.6 | 10.2102 | 369.0592 | -25.8092 | -0.006745
2002-03-09 21:39 | -62.19 | -56.95 | 978.2 | 329.4 | 0.8 | 340.55 | 328.77 | 1.77 | 2.48 | 1.79 | 34.02 | 343.1 | 352.9 | 7.2 | 352.41 | 296.5 | 14 | 259 | 1.41 | 96 | 22 | 24 | 32.4 | 10.2102 | 369.0528 | -28.5028 | -0.0057822
2002-03-09 21:49 | -62.2 | -57.03 | 978.2 | 332.9 | 1.4 | 343.95 | 332.07 | 1.69 | 2.48 | 1.77 | 34.01 | 346.8 | 356.7 | 7.2 | 356.21 | 296.2 | 14.4 | 258 | 1.44 | 96.3 | 21.6 | 18 | 21.4 | 10.0246 | 369.0464 | -25.0964 | -0.0032563
2002-03-09 21:59 | -62.21 | -57.12 | 978 | 339.4 | 3.2 | 350.75 | 338.57 | 1.57 | 2.51 | 1.81 | 34.12 | 353.6 | 363.7 | 7.2 | 363.11 | 295.2 | 14.2 | 258 | 1.44 | 97 | 18.8 | 16 | 17.7 | 8.7251 | 369.04 | -18.29 | 0